## RICON_RICON-S-EK_GIGANT_WALCO (hidden)
Load direction F1 perpendicular to the connector plate
GIGANT Connector:
Knapp Connector | F1,KCC,RK | ac | e1 | nef | lef (H) | lef (J) | d | Fax,Rk (H) | Fax,Rk (J) | Ft,Rk | F1,Rk |  |  | Knapp Connector | Design value F1,Rd centric | [5 empty] | Wood | Characteristic
| [kN] | [mm] | [mm] | [pcs] | [mm] | [mm] | [mm] | [kN] | [kN] | [kN] | [kN] |  |  |  | 0.6 | 0.7 | 0.8 | 0.9 | 1 |  | material | density rk |  | EN
GIGANT 120/40 H: 3xSK10x80 J: 3xSK10x120 | 6.2 | 58 | 29 | 2 | 54 | 84 | 10 | 6.9747 | 3.1142 | 30 | 6.2284 |  |  | GIGANT 120/40 H: 3xSK10x80 J: 3xSK10x120 | 2.8746 | 3.3537 | 3.8328 | 4.3119 | 4.7911 |  | C24 | 350 | Nadelholz KVH/ Vollholz | Solid timber
GIGANT 150/40 H: 4xSK10x80; J: 4xSK10x120 | 6.2 | 90 | 45 | 2 | 54 | 84 | 10 | 6.9747 | 3.1142 | 30 | 6.2284 |  |  | GIGANT 150/40 H: 4xSK10x80; J: 4xSK10x120 | 2.8746 | 3.3537 | 3.8328 | 4.3119 | 4.7911 |  | C30 | 380 | Nadelholz KVH/ Vollholz | Solid timber
GIGANT 180/40 H: 6xSK10x80 J: 6xSK10x120 | 6.2 | 122 | 61 | 2 | 54 | 84 | 10 | 6.9747 | 3.1142 | 30 | 6.2284 |  |  | GIGANT 180/40 H: 6xSK10x80 J: 6xSK10x120 | 2.8746 | 3.3537 | 3.8328 | 4.3119 | 4.7911 |  | GL24c | 365 | Brettschichtholz kombiniert | Glued laminated timber - combined
Wood Material: | GL24h | [19 empty] | GL24h | 385 | Brettschichtholz homogen | Glued laminated timber - homogeneous
charateristic density rk = | 385 | kg/m³ | [18 empty] | GL28c | 390 | Brettschichtholz kombiniert | Glued laminated timber - combined
[21 empty] | GL28h | 425 | Brettschichtholz homogen | Glued laminated timber - homogeneous
RICON Connector: | [20 empty] | GL30c | 390 | Brettschichtholz kombiniert | Glued laminated timber - combined
[21 empty] | GL30h | 430 | Brettschichtholz homogen | Glued laminated timber - homogeneous
Knapp Connector | F1,KCC,RK | ac | e1 | nef | lef (H) | lef (J) | d | Fax,Rk (H) | Fax,Rk (J) | Ft,Rk | F1,Rk |  |  | Knapp Connector | Design value F1,Rd centric | [5 empty] | GL32c | 400 | Brettschichtholz kombiniert | Glued laminated timber - combined
| [kN] | [mm] | [mm] | [pcs] | [mm] | [mm] | [mm] | [kN] | [kN] | [kN] | [kN] |  |  |  | 0.6 | 0.7 | 0.8 | 0.9 | 1 |  | GL32h | 440 | Brettschichtholz homogen | Glued laminated timber - homogeneous
RICON 60/40 carbon H: 1xSK8x50, 2xSK5x50 J: 1xSK8x80; 2xSK5x80 | 5.9 | 34 | 17 | 2 | 35 | 65 | 8 | 4.2226 | 2.2114 | 20 | 4.4227 |  |  | RICON 60/40 carbon H: 1xSK8x50, 2xSK5x50 J: 1xSK8x80; 2xSK5x80 | 2.0413 | 2.3815 | 2.7217 | 3.0619 | 3.4021 |  | LH D30 | 530 | Laubholz (z.B. Eiche) | Harwood (e.g. oak)
RICON 80/40 carbon H: 2xSK8x50, 2xSK5x50 J: 2xSK8x80; 2xSK5x80 | 5.9 | 54 | 27 | 2 | 35 | 65 | 8 | 4.2226 | 2.2114 | 20 | 4.4227 |  |  | RICON 80/40 carbon H: 2xSK8x50, 2xSK5x50 J: 2xSK8x80; 2xSK5x80 | 2.0413 | 2.3815 | 2.7217 | 3.0619 | 3.4021 |  | FST D70 | 590 | Furnierschichtholz Baubuche GL75 | Laminated veneer lumber BauBuche GL75
RICON 100/40 carbon H: 2xSK8x50, 4xSK5x50 J: 2xSK8x80; 4xSK5x82 | 5.9 | 74 | 37 | 2 | 35 | 65 | 8 | 4.2226 | 2.2114 | 20 | 4.4227 |  |  | RICON 100/40 carbon H: 2xSK8x50, 4xSK5x50 J: 2xSK8x80; 4xSK5x82 | 2.0413 | 2.3815 | 2.7217 | 3.0619 | 3.4021
RICON 120/40 carbon H: 2xSK8x50, 6xSK5x50 J: 2xSK8x80; 6xSK5x80 | 5.9 | 94 | 47 | 2 | 35 | 65 | 8 | 4.2226 | 2.2114 | 20 | 4.4227 |  |  | RICON 120/40 carbon H: 2xSK8x50, 6xSK5x50 J: 2xSK8x80; 6xSK5x80 | 2.0413 | 2.3815 | 2.7217 | 3.0619 | 3.4021 |  | NKL | Bereich | EN
RICON 140/40 carbon H: 2xSK8x50, 8xSK5x50 J: 2xSK8x80; 8xSK5x80 | 5.9 | 114 | 57 | 2 | 35 | 65 | 8 | 4.2226 | 2.2114 | 20 | 4.4227 |  |  | RICON 140/40 carbon H: 2xSK8x50, 8xSK5x50 J: 2xSK8x80; 8xSK5x80 | 2.0413 | 2.3815 | 2.7217 | 3.0619 | 3.4021 |  | 1 | Innenbereich | Indoor
RICON 160/40 carbon H: 2xSK8x50, 10xSK5x50 J: 2xSK8x80; 10xSK5x80 | 5.9 | 134 | 67 | 2 | 35 | 65 | 8 | 4.2226 | 2.2114 | 20 | 4.4227 |  |  | RICON 160/40 carbon H: 2xSK8x50, 10xSK5x50 J: 2xSK8x80; 10xSK5x80 | 2.0413 | 2.3815 | 2.7217 | 3.0619 | 3.4021 |  | 2 | Außenbereich überdacht | Outdoor roofed
RICON 140/40 SL carbon H: 2xSK8x50, 8xSK5x50 J: 2xSK8x160; 8xSK5x80 | 5.9 | 114 | 57 | 2 | 35 | 145 | 8 | 4.2226 | 4.5527 | 20 | 8.4452 |  |  | RICON 140/40 SL carbon H: 2xSK8x50, 8xSK5x50 J: 2xSK8x160; 8xSK5x80 | 3.8978 | 4.5474 | 5.197 | 5.8467 | 6.4963 |  | 3 | Außenbreich | Outdoor
RICON 160/40 SL carbon H: 2xSK8x50, 10xSK5x50 J: 2xSK8x160; 10xSK5x80 | 5.9 | 134 | 67 | 2 | 35 | 145 | 8 | 4.2226 | 4.5527 | 20 | 8.4452 |  |  | RICON 160/40 SL carbon H: 2xSK8x50, 10xSK5x50 J: 2xSK8x160; 10xSK5x80 | 3.8978 | 4.5474 | 5.197 | 5.8467 | 6.4963
Double RICON 80/40 carbon H: 3x8x50; 4xSK5x50 J: 3xSK8x80; 4xSK5x80 | 5.9 | 134 | 67 | 2 | 35 | 65 | 8 | 4.2226 | 2.2114 | 20 | 4.4227 |  |  | Double RICON 80/40 carbon H: 3x8x50; 4xSK5x50 J: 3xSK8x80; 4xSK5x80 | 2.0413 | 2.3815 | 2.7217 | 3.0619 | 3.4021
Double RICON 100/40 carbon H: 3x8x50; 8xSK5x50 J: 3xSK8x80; 8xSK5x80 | 5.9 | 174 | 87 | 2 | 35 | 65 | 8 | 4.2226 | 2.2114 | 20 | 4.4227 |  |  | Double RICON 100/40 carbon H: 3x8x50; 8xSK5x50 J: 3xSK8x80; 8xSK5x80 | 2.0413 | 2.3815 | 2.7217 | 3.0619 | 3.4021
Double RICON 120/40 carbon H: 3x8x50; 12xSK5x50 J: 3xSK8x80; 12xSK5x80 | 5.9 | 214 | 107 | 2 | 35 | 65 | 8 | 4.2226 | 2.2114 | 20 | 4.4227 |  |  | Double RICON 120/40 carbon H: 3x8x50; 12xSK5x50 J: 3xSK8x80; 12xSK5x80 | 2.0413 | 2.3815 | 2.7217 | 3.0619 | 3.4021
Double RICON 140/40 carbon H: 3x8x50; 16xSK5x50 J: 3xSK8x80; 16xSK5x80 | 5.9 | 254 | 127 | 2 | 35 | 65 | 8 | 4.2226 | 2.2114 | 20 | 4.4227 |  |  | Double RICON 140/40 carbon H: 3x8x50; 16xSK5x50 J: 3xSK8x80; 16xSK5x80 | 2.0413 | 2.3815 | 2.7217 | 3.0619 | 3.4021
Double RICON 160/40 carbon H: 3x8x50; 20xSK5x50 J: 3xSK8x80; 20xSK5x80 | 5.9 | 294 | 147 | 2 | 35 | 65 | 8 | 4.2226 | 2.2114 | 20 | 4.4227 |  |  | Double RICON 160/40 carbon H: 3x8x50; 20xSK5x50 J: 3xSK8x80; 20xSK5x80 | 2.0413 | 2.3815 | 2.7217 | 3.0619 | 3.4021
Wood Material: | GL24h
charateristic density rk = | 385 | kg/m³
RICON S Connector:
Knapp Connector | F1,KCC,RK | ac | e1 | nef | lef (H) | lef (J) | d | Fax,Rk (H) | Fax,Rk (J) | Ft,Rk | F1,Rk |  |  | Knapp Connector | Design value F1,Rd centric
| [kN] | [mm] | [mm] | [pcs] | [mm] | [mm] | [mm] | [kN] | [kN] | [kN] | [kN] |  |  |  | 0.6 | 0.7 | 0.8 | 0.9 | 1
RICON S 140/60 EK min H: 10 SK 8x80; J: 10 SK 8x160 | 9 | 60 | 30 | 4 | 70 | 150 | 8 | 7.8796 | 4.6938 | 23 | 18.775 |  |  | RICON S 140/60 EK min H: 10 SK 8x80; J: 10 SK 8x160 | 8.6654 | 10.1096 | 11.5539 | 12.9981 | 14.4423
RICON S 140/60 EK max H: 10 SK 8x80; J: 10 SK 8x240 | 9 | 60 | 30 | 4 | 70 | 230 | 8 | 7.8796 | 6.8959 | 23 | 27.5837 |  |  | RICON S 140/60 EK max H: 10 SK 8x80; J: 10 SK 8x240 | 12.731 | 14.8528 | 16.9746 | 19.0964 | 21.2183
RICON S 200/60 EK min H: 16 SK 8x80; J: 16 SK 8x160 | 9 | 120 | 60 | 4 | 70 | 150 | 8 | 7.8796 | 4.6938 | 23 | 18.775 |  |  | RICON S 200/60 EK min H: 16 SK 8x80; J: 16 SK 8x160 | 8.6654 | 10.1096 | 11.5539 | 12.9981 | 14.4423
RICON S 200/60 EK max H: 16 SK 8x80; J: 16 SK 8x240 | 9 | 120 | 60 | 4 | 70 | 230 | 8 | 7.8796 | 6.8959 | 23 | 27.5837 |  |  | RICON S 200/60 EK max H: 16 SK 8x80; J: 16 SK 8x240 | 12.731 | 14.8528 | 16.9746 | 19.0964 | 21.2183
RICON S 200/80 EK H: 16 SK 10x100; J: 16 SK10x200 | 9 | 120 | 60 | 4 | 90 | 190 | 10 | 11.0456 | 6.4919 | 32 | 25.9676 |  |  | RICON S 200/80 EK H: 16 SK 10x100; J: 16 SK10x200 | 11.985 | 13.9825 | 15.98 | 17.9776 | 19.9751
RICON S 290/80 EK H: 25 SK 10x100; J: 25 SK10x200 | 9 | 210 | 105 | 4 | 90 | 190 | 10 | 11.0456 | 6.4919 | 32 | 25.9676 |  |  | RICON S 290/80 EK H: 25 SK 10x100; J: 25 SK10x200 | 11.985 | 13.9825 | 15.98 | 17.9776 | 19.9751
Wood Material: | GL24h | [6 empty] | kax = | 0.3
charateristic density rk = | 385 | kg/m³
WALCO V Connector | [20 empty] | Für alle Fälle 1 bis 6 identisch
[21 empty] | Walco V60, Fall 1, 2, 4, 5 | [5 empty] | Walco V80, Fall 1, 2, 4, 5
[22 empty] | 0.6 | 0.7 | 0.8 | 0.9 |  |  | 0.6 | 0.7 | 0.8 | 0.9
Knapp Connector | F1,KCC,RK | n | d | lef | Fax,Rk | Ft,Rk | d | lef (CS) | Fax,CS,Rk | R1,k | Abminder-ungsfaktor f |  |  | Knapp Connector | Design value F1,Rd centric | [5 empty] | 350 | 2.9939 | 3.4928 | 3.9918 | 4.4908 |  | 350 | 3.2659 | 3.8103 | 4.3546 | 4.8989
| [kN] | [pcs] | [mm] | [mm] | [kN] | [kN] | [mm] | [mm] | [kN] | [kN] |  |  |  |  | 0.6 | 0.7 | 0.8 | 0.9 | 1 |  | 380 | 3.1975 | 3.7304 | 4.2633 | 4.7962 |  | 380 | 3.488 | 4.0694 | 4.6507 | 5.232
Walco V60 (60 mm Holz) | 9 | 2 | 6 | 45 | 3.5403 | 10.5 | 12 | 49 | 6.4867 | 6.4867 |  |  |  | Walco V60 (60 mm Holz) | 2.9939 | 3.4928 | 3.9918 | 4.4908 | 4.9898 |  | 410 | 3.3979 | 3.9642 | 4.5305 | 5.0968 |  | 410 | 3.7066 | 4.3244 | 4.9422 | 5.56
Walco V60 (45 mm Holz) | 9 | 2 | 6 | 45 | 3.5403 | 10.5 | 12 | 45 | 6.0081 | 6.0081 | 0.92622 | [9 empty] | 430 | 3.5298 | 4.1181 | 4.7064 | 5.2947 |  | 430 | 3.8506 | 4.4924 | 5.1341 | 5.7759
Walco V80 (60 mm Holz) | 9 | 2 | 10 | 50 | 5.0252 | 28 | 16 | 46 | 7.0762 | 7.0762 |  |  |  | Walco V80 (60 mm Holz) | 3.2659 | 3.8103 | 4.3546 | 4.8989 | 5.4432 |  | 450 | 3.6606 | 4.2707 | 4.8808 | 5.4909 |  | 450 | 3.9932 | 4.6588 | 5.3243 | 5.9898
Walco V80 (45 mm Holz) | 9 | 2 | 10 | 45 | 4.5705 | 28 | 16 | 45 | 6.9376 | 6.9376 | 0.98041 | [9 empty] | 400 | 3.3314 | 3.8866 | 4.4419 | 4.9971 |  | 400 | 3.6341 | 4.2398 | 4.8455 | 5.4512
Walco V80 (60 mm Holz VK) | 9 | 2 | 10 | 50 | 5.0252 | 28 | 10 | 60 | 7.1055 | 7.1055 | 1.0041
Walco V80 (60 mm Holz) | 9 | 2 | 6 | 45 | 3.5403 | 28 | 16 | 46 | 7.0762 | 7.0762 | [10 empty] | Walco V60, Fall 3, 6 | [5 empty] | Walco V80, Fall 3, 6
[22 empty] | 0.6 | 0.7 | 0.8 | 0.9 |  |  | 0.6 | 0.7 | 0.8 | 0.9
Wood Material: | C24 | [19 empty] | 350 | 2.9939 | 3.4928 | 3.9918 | 4.4908 |  | 350 | 3.2659 | 3.8103 | 4.3546 | 4.8989
charateristic density rk = | 350 | kg/m³ | [18 empty] | 380 | 3.1975 | 3.7304 | 4.2633 | 4.7962 |  | 380 | 3.488 | 4.0694 | 4.6507 | 5.232
[21 empty] | 410 | 3.3979 | 3.9642 | 4.5305 | 5.0968 |  | 410 | 3.7066 | 4.3244 | 4.9422 | 5.56
Load direction F2 in the direction of insertion | [20 empty] | 430 | 3.5298 | 4.1181 | 4.7064 | 5.2947 |  | 430 | 3.8506 | 4.4924 | 5.1341 | 5.7759
[21 empty] | 450 | 3.6606 | 4.2707 | 4.8808 | 5.4909 |  | 450 | 3.9932 | 4.6588 | 5.3243 | 5.9898
GIGANT Connector: | [20 empty] | 400 | 3.3314 | 3.8866 | 4.4419 | 4.9971 |  | 400 | 3.6341 | 4.2398 | 4.8455 | 5.4512
Wood Material: | GL24h
charateristic density rk = | 385 | kg/m³
char. yield moment My,Rk = | 23900 | Nmm
outer thread diameter d = | 10 | mm
Embedding strength fh,J,k = | 6.3676 | N/mm²
Embedding strength fh,H,k = | 15.8225 | N/mm²
Knapp Connector | n | lef | Fax,J,RK | Fv,J,Rk | n | lef | Fax,J,RK | Fv,J,Rk | S Fv,J,Rk
| [pcs] | [mm] | [kN] | [kN] | [pcs] | [mm] | [kN] | [kN] | [kN]
GIGANT 120/40 H: 3xSK10x80 J: 3xSK8x120 | 1 | 84 | 3.1142 | 3.3863 | 2 | 84 | 3.1142 | 3.3863 | 10.1589
GIGANT 150/40 without clip lock H: 4xSK10x80 J: 4xSK10x120 | 1 | 84 | 3.1142 | 3.3863 | 3 | 84 | 3.1142 | 3.3863 | 13.5452
GIGANT 150/40 with clip lock H: 4xSK10x80 J: 4xSK10x120 | 1 | 84 | 3.1142 | 3.3863 | 3 | 84 | 3.1142 | 3.3863 | 13.5452
GIGANT 180/40 without clip lock H: 6xSK10x80 J: 6xSK10x120 | 1 | 84 | 3.1142 | 3.3863 | 5 | 84 | 3.1142 | 3.3863 | 20.3177
GIGANT 150/40 with clip lock H: 6xSK10x80 J: 5xSK10x120 | 1 | 84 | 3.1142 | 3.3863 | 4 | 84 | 3.1142 | 3.3863 | 16.9314
[6 empty] | kax = | 0.3
Knapp Connector | n | lef | Fax,H,RK | Fv,H,Rk | n | lef | Fax,H,RK | Fv,H,Rk | S Fv,H,Rk
| [pcs] | [mm] | [kN] | [kN] | [pcs] | [mm] | [kN] | [kN] | [kN]
GIGANT 120/40 H: 3xSK10x80 J: 3xSK8x120 | 1 | 54 | 6.9747 | 5.8933 | 2 | 54 | 6.9747 | 5.8933 | 17.6798
GIGANT 150/40 without clip lock H: 4xSK10x80 J: 4xSK10x120 | 1 | 54 | 6.9747 | 5.8933 | 3 | 54 | 6.9747 | 5.8933 | 23.5731
GIGANT 150/40 with clip lock H: 4xSK10x80 J: 4xSK10x120 | 1 | 54 | 6.9747 | 5.8933 | 3 | 54 | 6.9747 | 5.8933 | 23.5731
GIGANT 180/40 without clip lock H: 6xSK10x80 J: 6xSK10x120 | 1 | 54 | 6.9747 | 5.8933 | 5 | 54 | 6.9747 | 5.8933 | 35.3596
GIGANT 150/40 with clip lock H: 6xSK10x80 J: 5xSK10x120 | 1 | 54 | 6.9747 | 5.8933 | 5 | 54 | 6.9747 | 5.8933 | 35.3596
EC 5
Knapp Connector | S Fv,J,Rk | F2,KCC,RK | kH,2 | F2,H,Rk | F2,Rk | [8 empty] | Knapp Connector | Design values F2,Rd
| [kN] | [kN] | [-] | [kN] | [kN] | [9 empty] | 0.6 | 0.7 | 0.8 | 0.9 | 1
GIGANT 120/40 H: 3xSK10x80 J: 3xSK8x120 | 10.1589 | 17 | 2.55 | 12.5387 | 10.1589 | [8 empty] | GIGANT 120/40 H: 3xSK10x80 J: 3xSK8x120 | 4.6887 | 5.4702 | 6.2516 | 7.0331 | 7.8145
GIGANT 150/40 without clip lock H: 4xSK10x80 J: 4xSK10x120 | 13.5452 | 24 | 4.74 | 19.1935 | 13.5452 | [8 empty] | GIGANT 150/40 without clip lock H: 4xSK10x80 J: 4xSK10x120 | 6.2516 | 7.2935 | 8.3355 | 9.3774 | 10.4194
GIGANT 150/40 with clip lock H: 4xSK10x80 J: 4xSK10x120 | 13.5452 | 24 | 4.95 | 19.468 | 13.5452 | [8 empty] | GIGANT 150/40 with clip lock H: 4xSK10x80 J: 4xSK10x120 | 6.2516 | 7.2935 | 8.3355 | 9.3774 | 10.4194
GIGANT 180/40 without clip lock H: 6xSK10x80 J: 6xSK10x120 | 20.3177 | 33 | 8.84 | 30.6734 | 20.3177 | [8 empty] | GIGANT 180/40 without clip lock H: 6xSK10x80 J: 6xSK10x120 | 9.3774 | 10.9403 | 12.5032 | 14.0661 | 15.629
GIGANT 150/40 with clip lock H: 6xSK10x80 J: 5xSK10x120 | 16.9314 | 33 | 8.15 | 30.0247 | 16.9314 | [8 empty] | GIGANT 150/40 with clip lock H: 6xSK10x80 J: 5xSK10x120 | 7.8145 | 9.1169 | 10.4194 | 11.7218 | 13.0242
RICON Connector:
Wood Material: | GL24h
charateristic density rk = | 385 | kg/m³
char. yield moment My,Rk = | 13000 | 3900 | Nmm
outer thread diameter d = | 8 | 5 | mm
Embedding strength fh,J,k = | 6.7672 | 7.7919 | N/mm²
Embedding strength fh,H,k = | 16.9179 | 19.4798 | N/mm²
Knapp Connector | n | d | lef | Fax,J,RK | Fv,J,Rk | n | d | lef | Fax,J,RK | Fv,J,Rk | S Fv,J,Rk
| [pcs] | [mm] | [mm] | [kN] | [kN] | [pcs] | [mm] | [mm] | [kN] | [kN] | [kN]
RICON 60/40 carbon H: 1xSK8x50, 2xSK5x50 J: 1xSK8x80; 2xSK5x80 | 1 | 8 | 65 | 2.2114 | 2.2857 | 2 | 5 | 70 | 1.8688 | 1.3637 | 5.0131
RICON 80/40 carbon H: 2xSK8x50, 2xSK5x50 J: 2xSK8x80; 2xSK5x80 | 2 | 8 | 65 | 2.2114 | 2.2857 | 2 | 5 | 70 | 1.8688 | 1.3637 | 7.2988
RICON 100/40 carbon H: 2xSK8x50, 4xSK5x50 J: 2xSK8x80; 4xSK5x82 | 2 | 8 | 65 | 2.2114 | 2.2857 | 4 | 5 | 70 | 1.8688 | 1.3637 | 10.0263
RICON 120/40 carbon H: 2xSK8x50, 6xSK5x50 J: 2xSK8x80; 6xSK5x80 | 2 | 8 | 65 | 2.2114 | 2.2857 | 6 | 5 | 70 | 1.8688 | 1.3637 | 12.7538
RICON 140/40 carbon H: 2xSK8x50, 8xSK5x50 J: 2xSK8x80; 8xSK5x80 | 2 | 8 | 65 | 2.2114 | 2.2857 | 8 | 5 | 70 | 1.8688 | 1.3637 | 15.4812
RICON 160/40 carbon H: 2xSK8x50, 10xSK5x50 J: 2xSK8x80; 10xSK5x80 | 2 | 8 | 65 | 2.2114 | 2.2857 | 10 | 5 | 70 | 1.8688 | 1.3637 | 18.2087
RICON 140/40 SL carbon H: 2xSK8x50, 8xSK5x50 J: 2xSK8x160; 8xSK5x80 | 2 | 8 | 145 | 4.5527 | 3.0677 | 8 | 5 | 70 | 1.8688 | 1.3637 | 17.0453
RICON 160/40 SL carbon H: 2xSK8x50, 10xSK5x50 J: 2xSK8x160; 10xSK5x80 | 2 | 8 | 145 | 4.5527 | 3.0677 | 10 | 5 | 70 | 1.8688 | 1.3637 | 19.7728
Double RICON 80/40 carbon H: 3x8x50; 4xSK5x50 J: 3xSK8x80; 4xSK5x80 | 3 | 8 | 65 | 2.2114 | 2.2857 | 4 | 5 | 70 | 1.8688 | 1.3637 | 12.3119
Double RICON 100/40 carbon H: 3x8x50; 8xSK5x50 J: 3xSK8x80; 8xSK5x80 | 3 | 8 | 65 | 2.2114 | 2.2857 | 8 | 5 | 70 | 1.8688 | 1.3637 | 17.7669
Double RICON 120/40 carbon H: 3x8x50; 12xSK5x50 J: 3xSK8x80; 12xSK5x80 | 3 | 8 | 65 | 2.2114 | 2.2857 | 12 | 5 | 70 | 1.8688 | 1.3637 | 23.2218
Double RICON 140/40 carbon H: 3x8x50; 16xSK5x50 J: 3xSK8x80; 16xSK5x80 | 3 | 8 | 65 | 2.2114 | 2.2857 | 16 | 5 | 70 | 1.8688 | 1.3637 | 28.6768
Double RICON 160/40 carbon H: 3x8x50; 20xSK5x50 J: 3xSK8x80; 20xSK5x80 | 3 | 8 | 65 | 2.2114 | 2.2857 | 20 | 5 | 70 | 1.8688 | 1.3637 | 34.1318
|  |  | kax= | 0.3
Knapp Connector | n | d | lef | Fax,H,RK | Fv,H,Rk | n | d | lef | Fax,H,RK | Fv,H,Rk | S Fv,H,Rk
| [pcs] | [mm] | [mm] | [kN] | [kN] | [pcs] | [mm] | [mm] | [kN] | [kN] | [kN]
RICON 60/40 carbon H: 1xSK8x50, 2xSK5x50 J: 1xSK8x80; 2xSK5x80 | 1 | 8 | 35 | 4.2226 | 3.5239 | 2 | 5 | 40 | 3.7645 | 2.3587 | 8.2413
RICON 80/40 carbon H: 2xSK8x50, 2xSK5x50 J: 2xSK8x80; 2xSK5x80 | 2 | 8 | 35 | 4.2226 | 3.5239 | 2 | 5 | 40 | 3.7645 | 2.3587 | 11.7652
RICON 100/40 carbon H: 2xSK8x50, 4xSK5x50 J: 2xSK8x80; 4xSK5x82 | 2 | 8 | 35 | 4.2226 | 3.5239 | 4 | 5 | 40 | 3.7645 | 2.3587 | 16.4826
RICON 120/40 carbon H: 2xSK8x50, 6xSK5x50 J: 2xSK8x80; 6xSK5x80 | 2 | 8 | 35 | 4.2226 | 3.5239 | 6 | 5 | 40 | 3.7645 | 2.3587 | 21.2
RICON 140/40 carbon H: 2xSK8x50, 8xSK5x50 J: 2xSK8x80; 8xSK5x80 | 2 | 8 | 35 | 4.2226 | 3.5239 | 8 | 5 | 40 | 3.7645 | 2.3587 | 25.9173
RICON 160/40 carbon H: 2xSK8x50, 10xSK5x50 J: 2xSK8x80; 10xSK5x80 | 2 | 8 | 35 | 4.2226 | 3.5239 | 10 | 5 | 40 | 3.7645 | 2.3587 | 30.6347
RICON 140/40 SL carbon H: 2xSK8x50, 8xSK5x50 J: 2xSK8x160; 8xSK5x80 | 2 | 8 | 35 | 4.2226 | 3.5239 | 8 | 5 | 70 | 6.2294 | 2.9749 | 30.847
RICON 160/40 SL carbon H: 2xSK8x50, 10xSK5x50 J: 2xSK8x160; 10xSK5x80 | 2 | 8 | 35 | 4.2226 | 3.5239 | 10 | 5 | 70 | 6.2294 | 2.9749 | 36.7968
Double RICON 80/40 carbon H: 3x8x50; 4xSK5x50 J: 3xSK8x80; 4xSK5x80 | 3 | 8 | 35 | 4.2226 | 3.5239 | 4 | 5 | 40 | 3.7645 | 2.3587 | 20.0065
Double RICON 100/40 carbon H: 3x8x50; 8xSK5x50 J: 3xSK8x80; 8xSK5x80 | 3 | 8 | 35 | 4.2226 | 3.5239 | 8 | 5 | 40 | 3.7645 | 2.3587 | 29.4413
Double RICON 120/40 carbon H: 3x8x50; 12xSK5x50 J: 3xSK8x80; 12xSK5x80 | 3 | 8 | 35 | 4.2226 | 3.5239 | 12 | 5 | 40 | 3.7645 | 2.3587 | 38.876
Double RICON 140/40 carbon H: 3x8x50; 16xSK5x50 J: 3xSK8x80; 16xSK5x80 | 3 | 8 | 35 | 4.2226 | 3.5239 | 16 | 5 | 40 | 3.7645 | 2.3587 | 48.3107
Double RICON 160/40 carbon H: 3x8x50; 20xSK5x50 J: 3xSK8x80; 20xSK5x80 | 3 | 8 | 35 | 4.2226 | 3.5239 | 20 | 5 | 40 | 3.7645 | 2.3587 | 57.7454
EC 5
Knapp Connector | S Fv,J,Rk | F2,KCC,RK | kH,2 | F2,H,Rk | F2,Rk | [8 empty] | Knapp Connector | Design values F2,Rd
| [kN] | [kN] | [-] | [kN] | [kN] | [9 empty] | 0.6 | 0.7 | 0.8 | 0.9 | 1
RICON 60/40 carbon H: 1xSK8x50, 2xSK5x50 J: 1xSK8x80; 2xSK5x80 | 5.0131 | 6 | 2.3 | 6.2838 | 5.0131 | [8 empty] | RICON 60/40 carbon H: 1xSK8x50, 2xSK5x50 J: 1xSK8x80; 2xSK5x80 | 2.3138 | 2.6994 | 3.085 | 3.4706 | 3.8563
RICON 80/40 carbon H: 2xSK8x50, 2xSK5x50 J: 2xSK8x80; 2xSK5x80 | 7.2988 | 11 | 5.09 | 10.3202 | 7.2988 | [8 empty] | RICON 80/40 carbon H: 2xSK8x50, 2xSK5x50 J: 2xSK8x80; 2xSK5x80 | 3.3687 | 3.9301 | 4.4916 | 5.053 | 5.6145
RICON 100/40 carbon H: 2xSK8x50, 4xSK5x50 J: 2xSK8x80; 4xSK5x82 | 10.0263 | 14 | 10.9 | 15.5176 | 10.0263 | [8 empty] | RICON 100/40 carbon H: 2xSK8x50, 4xSK5x50 J: 2xSK8x80; 4xSK5x82 | 4.6275 | 5.3988 | 6.17 | 6.9413 | 7.7125
RICON 120/40 carbon H: 2xSK8x50, 6xSK5x50 J: 2xSK8x80; 6xSK5x80 | 12.7538 | 18 | 19.1 | 20.5034 | 12.7538 | [8 empty] | RICON 120/40 carbon H: 2xSK8x50, 6xSK5x50 J: 2xSK8x80; 6xSK5x80 | 5.8863 | 6.8674 | 7.8485 | 8.8295 | 9.8106
RICON 140/40 carbon H: 2xSK8x50, 8xSK5x50 J: 2xSK8x80; 8xSK5x80 | 15.4812 | 18 | 29.6 | 25.3775 | 15.4812 | [8 empty] | RICON 140/40 carbon H: 2xSK8x50, 8xSK5x50 J: 2xSK8x80; 8xSK5x80 | 7.1452 | 8.336 | 9.5269 | 10.7178 | 11.9086
RICON 160/40 carbon H: 2xSK8x50, 10xSK5x50 J: 2xSK8x80; 10xSK5x80 | 18.2087 | 18 | 42.6 | 30.1998 | 18.2087 | [8 empty] | RICON 160/40 carbon H: 2xSK8x50, 10xSK5x50 J: 2xSK8x80; 10xSK5x80 | 8.404 | 9.8047 | 11.2054 | 12.606 | 14.0067
RICON 140/40 SL carbon H: 2xSK8x50, 8xSK5x50 J: 2xSK8x160; 8xSK5x80 | 17.0453 | 18 | 29.6 | 29.9484 | 17.0453 | [8 empty] | RICON 140/40 SL carbon H: 2xSK8x50, 8xSK5x50 J: 2xSK8x160; 8xSK5x80 | 7.8671 | 9.1782 | 10.4894 | 11.8006 | 13.1118
RICON 160/40 SL carbon H: 2xSK8x50, 10xSK5x50 J: 2xSK8x160; 10xSK5x80 | 19.7728 | 18 | 42.6 | 36.0503 | 19.7728 | [8 empty] | RICON 160/40 SL carbon H: 2xSK8x50, 10xSK5x50 J: 2xSK8x160; 10xSK5x80 | 9.1259 | 10.6469 | 12.1679 | 13.6888 | 15.2098
Double RICON 80/40 carbon H: 3x8x50; 4xSK5x50 J: 3xSK8x80; 4xSK5x80 | 12.3119 | 11 | 27.6 | 19.7181 | 12.3119 | [8 empty] | Double RICON 80/40 carbon H: 3x8x50; 4xSK5x50 J: 3xSK8x80; 4xSK5x80 | 5.6824 | 6.6295 | 7.5766 | 8.5237 | 9.4707
Double RICON 100/40 carbon H: 3x8x50; 8xSK5x50 J: 3xSK8x80; 8xSK5x80 | 17.7669 | 14 | 56.5 | 29.2196 | 17.7669 | [8 empty] | Double RICON 100/40 carbon H: 3x8x50; 8xSK5x50 J: 3xSK8x80; 8xSK5x80 | 8.2001 | 9.5668 | 10.9335 | 12.3002 | 13.6668
Double RICON 120/40 carbon H: 3x8x50; 12xSK5x50 J: 3xSK8x80; 12xSK5x80 | 23.2218 | 18 | 94.8 | 38.6939 | 23.2218 | [8 empty] | Double RICON 120/40 carbon H: 3x8x50; 12xSK5x50 J: 3xSK8x80; 12xSK5x80 | 10.7178 | 12.5041 | 14.2904 | 16.0767 | 17.863
Double RICON 140/40 carbon H: 3x8x50; 16xSK5x50 J: 3xSK8x80; 16xSK5x80 | 28.6768 | 18 | 94.8 | 47.9627 | 28.6768 | [8 empty] | Double RICON 140/40 carbon H: 3x8x50; 16xSK5x50 J: 3xSK8x80; 16xSK5x80 | 13.2354 | 15.4414 | 17.6473 | 18 | 18
Double RICON 160/40 carbon H: 3x8x50; 20xSK5x50 J: 3xSK8x80; 20xSK5x80 | 34.1318 | 18 | 94.8 | 57.1538 | 34.1318 | [8 empty] | Double RICON 160/40 carbon H: 3x8x50; 20xSK5x50 J: 3xSK8x80; 20xSK5x80 | 15.7531 | 18 | 18 | 18 | 18
RICON S Connector
Wood Material: | GL24h
charateristic density rk = | 385 | kg/m³
char. yield moment My,Rk = | 35000 | 20000 | Nmm
outer thread diameter d = | 10 | 8 | mm
Embedding strength fh,J,k = | 6.3676 | 6.8084 | N/mm²
Embedding strength fh,H,k = | 15.8225 | 16.9179 | N/mm²
Knapp Connector | n | d | lef | Fax,J,RK | Fv,J,Rk | S Fv,J,Rk
| [pcs] | [mm] | [mm] | [kN] | [kN] | [kN]
RICON S 140/60 VK | 1 | 8 | 137 | 4.326 | 3.4821 | #REF!
RICON S 170/60 VK | 1 | 8 | 137 | 4.326 | 3.4821 | #REF!
RICON S 200/60 VK | 1 | 8 | 137 | 4.326 | 3.4821 | #REF!
RICON S 230/60 VK | 1 | 8 | 137 | 4.326 | 3.4821 | #REF!
RICON S 200/80 VK | 1 | 10 | 175 | 6.0288 | 4.9408 | #REF!
RICON S 230/80 VK | 1 | 10 | 175 | 6.0288 | 4.9408 | #REF!
RICON S 260/80 VK | 1 | 10 | 175 | 6.0288 | 4.9408 | #REF!
RICON S 290/80 VK | 1 | 10 | 175 | 6.0288 | 4.9408 | #REF!
RICON S 140/60 EK min H: 10 SK 8x80; J: 10 SK 8x160 | 10 | 8 | 150 | 4.6938 | 3.574 | 28.3892 | = n^0,9 x Fv,J,RK
RICON S 140/60 EK max H: 10 SK 8x80; J: 10 SK 8x240 | 10 | 8 | 230 | 6.8959 | 4.1245 | 32.7624 | = n^0,9 x Fv,J,RK
RICON S 200/60 EK min H: 16 SK 8x80; J: 16 SK 8x160 | 16 | 8 | 150 | 4.6938 | 3.574 | 43.3373 | = n^0,9 x Fv,J,RK
RICON S 200/60 EK max H: 16 SK 8x80; J: 16 SK 8x240 | 16 | 8 | 230 | 6.8959 | 4.1245 | 50.0131 | = n^0,9 x Fv,J,RK
RICON S 200/80 EK H: 16 SK 10x100; J: 16 SK10x200 | 16 | 10 | 190 | 6.4919 | 5.0566 | 61.3146 | = n^0,9 x Fv,J,RK
RICON S 290/80 EK H: 20 SK 10x100; J: 20 SK10x200 | 20 | 10 | 190 | 6.4919 | 5.0566 | 74.952 | = n^0,9 x Fv,J,RK
|  |  | kax = | 0.3
Knapp Connector | n | d | lef | Fax,H,RK | Fv,H,Rk | S Fv,H,Rk
| [pcs] | [mm] | [mm] | [kN] | [kN] | [kN]
RICON S 140/60 VK | 1 | 8 | 57 | 6.5494 | 5.3183 | #REF!
RICON S 170/60 VK | 1 | 8 | 57 | 6.5494 | 5.3183 | #REF!
RICON S 200/60 VK | 1 | 8 | 57 | 6.5494 | 5.3183 | #REF!
RICON S 230/60 VK | 1 | 8 | 57 | 6.5494 | 5.3183 | #REF!
RICON S 200/80 VK | 1 | 10 | 75 | 9.374 | 7.756 | #REF!
RICON S 230/80 VK | 1 | 10 | 75 | 9.374 | 7.756 | #REF!
RICON S 260/80 VK | 1 | 10 | 75 | 9.374 | 7.756 | #REF!
RICON S 290/80 VK | 1 | 10 | 75 | 9.374 | 7.756 | #REF!
RICON S 140/60 EK min H: 10 SK 8x80; J: 10 SK 8x160 | 10 | 8 | 70 | 7.8796 | 5.754 | 45.7056 | = n^0,9 x Fv,H,RK
RICON S 140/60 EK max H: 10 SK 8x80; J: 10 SK 8x240 | 10 | 8 | 70 | 7.8796 | 5.754 | 45.7056 | = n^0,9 x Fv,H,RK
RICON S 200/60 EK min H: 16 SK 8x80; J: 16 SK 8x160 | 16 | 8 | 70 | 7.8796 | 5.754 | 69.7714 | = n^0,9 x Fv,H,RK
RICON S 200/60 EK max H: 16 SK 8x80; J: 16 SK 8x240 | 16 | 8 | 70 | 7.8796 | 5.754 | 69.7714 | = n^0,9 x Fv,H,RK
RICON S 200/80 EK H: 16 SK 10x100; J: 16 SK10x200 | 16 | 10 | 90 | 11.0456 | 8.1739 | 99.1148 | = n^0,9 x Fv,H,RK
RICON S 290/80 EK H: 20 SK 10x100; J: 20 SK10x200 | 20 | 10 | 90 | 11.0456 | 8.1739 | 121.1595 | = n^0,9 x Fv,H,RK
EC 5
Knapp Connector | S Fv,J,Rk | F2,KCC,RK | kH,2 | F2,H,Rk | F2,R,k | [8 empty] | Knapp Connector | Design values F2,Rd
| [kN] | [kN] | [-] | [kN] | [kN] | [9 empty] | 0.6 | 0.7 | 0.8 | 0.9 | 1
RICON S 140/60 VK | #REF! | 34 | 10.7 | #REF! | #REF! | [8 empty] | RICON S 140/60 VK | #REF! | #REF! | #REF! | #REF! | #REF!
RICON S 170/60 VK | #REF! | 34 | 18.3 | #REF! | #REF! | [8 empty] | RICON S 170/60 VK | #REF! | #REF! | #REF! | #REF! | #REF!
RICON S 200/60 VK | #REF! | 34 | 27.8 | #REF! | #REF! | [8 empty] | RICON S 200/60 VK | #REF! | #REF! | #REF! | #REF! | #REF!
RICON S 230/60 VK | #REF! | 34 | 39.3 | #REF! | #REF! | [8 empty] | RICON S 230/60 VK | #REF! | #REF! | #REF! | #REF! | #REF!
RICON S 200/80 VK | #REF! | 50 | 27.8 | #REF! | #REF! | [8 empty] | RICON S 200/80 VK | #REF! | #REF! | #REF! | #REF! | #REF!
RICON S 230/80 VK | #REF! | 50 | 39.3 | #REF! | #REF! | [8 empty] | RICON S 230/80 VK | #REF! | #REF! | #REF! | #REF! | #REF!
RICON S 260/80 VK | #REF! | 50 | 52.9 | #REF! | #REF! | [8 empty] | RICON S 260/80 VK | #REF! | #REF! | #REF! | #REF! | #REF!
RICON S 290/80 VK | #REF! | 50 | 68.4 | #REF! | #REF! | [8 empty] | RICON S 290/80 VK | #REF! | #REF! | #REF! | #REF! | #REF!
RICON S 140/60 EK min H: 10 SK 8x80; J: 10 SK 8x160 | 28.3892 | 34 | 10.7 | 40.1813 | 28.3892 | [8 empty] | RICON S 140/60 EK min H: 10 SK 8x80; J: 10 SK 8x160 | 13.1027 | 15.2865 | 17.4703 | 19.6541 | 21.8379
RICON S 140/60 EK max H: 10 SK 8x80; J: 10 SK 8x240 | 32.7624 | 34 | 10.7 | 40.1813 | 32.7624 | [8 empty] | RICON S 140/60 EK max H: 10 SK 8x80; J: 10 SK 8x240 | 15.1211 | 17.6413 | 20.1615 | 22.6816 | 25.2018
RICON S 200/60 EK min H: 16 SK 8x80; J: 16 SK 8x160 | 43.3373 | 34 | 27.8 | 66.4806 | 43.3373 | [8 empty] | RICON S 200/60 EK min H: 16 SK 8x80; J: 16 SK 8x160 | 20.0018 | 23.3355 | 26.6691 | 30.0027 | 33.3364
RICON S 200/60 EK max H: 16 SK 8x80; J: 16 SK 8x240 | 50.0131 | 34 | 27.8 | 66.4806 | 50.0131 | [8 empty] | RICON S 200/60 EK max H: 16 SK 8x80; J: 16 SK 8x240 | 23.0829 | 26.9301 | 30.7773 | 34 | 34
RICON S 200/80 EK H: 16 SK 10x100; J: 16 SK10x200 | 61.3146 | 50 | 27.8 | 94.323 | 61.3146 | [8 empty] | RICON S 200/80 EK H: 16 SK 10x100; J: 16 SK10x200 | 28.2991 | 33.0156 | 37.7321 | 42.4486 | 47.1651
RICON S 290/80 EK H: 20 SK 10x100; J: 20 SK10x200 | 74.952 | 50 | 68.4 | 119.631 | 74.952 | [8 empty] | RICON S 290/80 EK H: 20 SK 10x100; J: 20 SK10x200 | 34.5932 | 40.3587 | 46.1243 | 50 | 50
WALCO V Connector:
Wood Material: | GL24h
charateristic density rk = | 385 | kg/m³
Knapp Connector | n | dCS | lef,(CS) | fh,CS,k | Fv,CS,Rk |  |  | My
| [pcs] | [mm] | [mm] | [N/mm²] | [kN] |  |  | [Nmm] | [13 empty] | Walco V60, Fall 1, 2 | [5 empty] | Walco V80, Fall 1, 2
WALCO V 60 (Vers 1-2) 60 | 1 | 12 | 49 | 27.7816 | 6.5342 | (60 mm Holz) |  | 57559.0675 | [14 empty] | 0.6 | 0.7 | 0.8 | 0.9 |  |  | 0.6 | 0.7 | 0.8 | 0.9
WALCO V 60 (Vers 1-2) 45 | 1 | 12 | 45 | 27.7816 | 6.0008 | (45 mm Holz) |  | 57559.0675 | [13 empty] | 350 | 2.7416 | 3.1986 | 3.6555 | 4.1125 |  | 350 | 3.2757 | 3.8217 | 4.3676 | 4.9136
WALCO V 60 (Vers 3) | 1 | 12 | 49 | 27.7816 | 6.5342 |  |  | 57559.0675 | [13 empty] | 380 | 2.9766 | 3.4727 | 3.9688 | 4.4649 |  | 380 | 3.5565 | 4.1492 | 4.742 | 5.3347
WALCO V 60 (Vers 4-6) | 1 | 12 | 49 | 18.1579 | 4.2707 |  |  | 57559.0675 | [13 empty] | 410 | 3.2116 | 3.7469 | 4.2822 | 4.8174 |  | 410 | 3.8373 | 4.4768 | 5.1164 | 5.7559
WALCO V 60 (Vers 1-2) 60 VK | 1 | 8 | 69 | 29.0444 | 5.4505 | (60 mm Holz) |  | 20000
WALCO V 80 (Vers 1-2) 60 | 1 | 16 | 46 | 26.5188 | 7.8071 | (60 mm Holz) |  | 121605.8491 | [13 empty] | 430 | 3.3683 | 3.9297 | 4.4911 | 5.0524 |  | 430 | 4.0245 | 4.6952 | 5.3659 | 6.0367
WALCO V 80 (Vers 1-2) 61 | 1 | 16 | 46 | 26.5188 | 7.8071 | (60 mm Holz) |  | 121605.8491 | [13 empty] | 450 | 3.525 | 4.1125 | 4.6999 | 5.2874 |  | 450 | 4.2116 | 4.9136 | 5.6155 | 6.3175
WALCO V 80 (Vers 1-2) 45 | 1 | 16 | 45 | 26.5188 | 7.6374 | (45 mm Holz) |  | 121605.8491 | [13 empty] | 400 | 3.1333 | 3.6555 | 4.1777 | 4.6999 |  | 400 | 3.7437 | 4.3676 | 4.9916 | 5.6155
WALCO V 80 (Vers 1-2) 60 VK | 1 | 10 | 60 | 28.413 | 6.8191 | (60 mm Holz) |  | 35000 | [13 empty] | Walco V60, Fall 3 | [5 empty] | Walco V80, Fall 3
WALCO V 80 (Vers 3) | 1 | 16 | 46 | 26.5188 | 7.8071 |  |  | 121605.8491 | [13 empty] | 350 | 2.4664 | 2.8775 | 3.2886 | 3.6997 |  | 350 | 3.2757 | 3.8217 | 4.3676 | 4.9136
WALCO V 80 (Vers. 4-6) | 1 | 16 | 46 | 16.6785 | 4.9101 |  |  | 121605.8491 | [13 empty] | 380 | 2.6625 | 3.1063 | 3.55 | 3.9938 |  | 380 | 3.5565 | 4.1492 | 4.742 | 5.3347
[22 empty] | 410 | 2.8311 | 3.303 | 3.7749 | 4.2467 |  | 410 | 3.8373 | 4.4768 | 5.1164 | 5.7559
Knapp Connector | n | d | My,k | fh,H,k | lef | Fax,RK | Fv,Rk | [14 empty] | 430 | 2.9429 | 3.4333 | 3.9238 | 4.4143 |  | 430 | 4.0245 | 4.6952 | 5.3659 | 6.0367
| [pcs] | [mm] | [Nmm] | [N/mm²] | [mm] | [kN] | [kN] | [14 empty] | 450 | 3.054 | 3.563 | 4.0721 | 4.5811 |  | 450 | 4.2116 | 4.9136 | 5.6155 | 6.3175
WALCO V 60 (Vers 1-2;4-6) | 3 | 6 | 6300 | 18.4429 | 44 | 4.4932 | 9.131 | (60 + 45 mm Holz) | [13 empty] | 400 | 2.7751 | 3.2376 | 3.7001 | 4.1626 |  | 400 | 3.7437 | 4.3676 | 4.9916 | 5.6155
WALCO V 60 (Vers 3) | 3 | 6 | 6300 | 7.4221 | 44 | 4.4932 | 5.8783 | [14 empty] | Walco V60, Fall 4, 5 | [5 empty] | Walco V80, Fall 4, 5
WALCO V 80 (Vers. 1-2;4-6) | 3 | 10 | 23900 | 15.8225 | 54 | 6.508 | 17.3298 | (60 mm Holz) | [13 empty] | 350 | 1.7919 | 2.0906 | 2.3892 | 2.6879 |  | 350 | 2.0602 | 2.4036 | 2.7469 | 3.0903
WALCO V 80 (Vers. 1-2;4-6) | 3 | 6 | 6300 | 18.4429 | 44 | 5.041 | 9.5419 | (60 mm Holz) | [13 empty] | 380 | 1.9455 | 2.2698 | 2.594 | 2.9183 |  | 380 | 2.2368 | 2.6096 | 2.9824 | 3.3552
WALCO V 80 (Vers. 1-2;4-6) | 3 | 10 | 23900 | 15.8225 | 45 | 6.508 | 15.9037 | (45 mm Holz) | [13 empty] | 410 | 2.0991 | 2.449 | 2.7988 | 3.1487 |  | 410 | 2.4134 | 2.8156 | 3.2178 | 3.6201
WALCO V 80 (Vers. 3) | 3 | 10 | 23900 | 6.3676 | 55 | 6.508 | 10.5065 | [14 empty] | 430 | 2.2015 | 2.5684 | 2.9353 | 3.3023 |  | 430 | 2.5311 | 2.953 | 3.3748 | 3.7967
[22 empty] | 450 | 2.3039 | 2.6879 | 3.0719 | 3.4558 |  | 450 | 2.6488 | 3.0903 | 3.5318 | 3.9732
[5 empty] | EC 5 | [16 empty] | 400 | 2.0479 | 2.3892 | 2.7305 | 3.0719 |  | 400 | 2.3545 | 2.7469 | 3.1394 | 3.5318
Knapp Connector | S Fv,CS,Rk | F2,KCC,RK | kH,2 | F2,V,Rk | F2,R,k |  | Abminder-ungsfaktor f2 | [6 empty] | Knapp Connector | Design values F2,Rd | [6 empty] | Walco V60, Fall 6 | [5 empty] | Walco V80, Fall 6
| [kN] | [kN] | [-] | [kN] | [kN] | [9 empty] | 0.6 | 0.7 | 0.8 | 0.9 | 1 |  |  | 350 | 1.7919 | 2.0906 | 2.3892 | 2.6879 |  | 350 | 2.0602 | 2.4036 | 2.7469 | 3.0903
WALCO V 60 (Vers 1-2) 60 | 6.5342 | 17 | 0 | 9.131 | 6.5342 | (60 mm Holz) | [7 empty] | WALCO V 60 (Vers 1-2) 60 | 3.0158 | 3.5184 | 4.0211 | 4.5237 | 5.0263 |  |  | 380 | 1.9455 | 2.2698 | 2.594 | 2.9183 |  | 380 | 2.2368 | 2.6096 | 2.9824 | 3.3552
WALCO V 60 (Vers 1-2) 45 | 6.0008 | 17 | 0 | 9.131 | 6.0008 | (45 mm Holz) | 0.91837 | [14 empty] | 410 | 2.0991 | 2.449 | 2.7988 | 3.1487 |  | 410 | 2.4134 | 2.8156 | 3.2178 | 3.6201
WALCO V 60 (Vers 3) | 6.5342 | 17 | 0 | 5.8783 | 5.8783 | [16 empty] | 430 | 2.2015 | 2.5684 | 2.9353 | 3.3023 |  | 430 | 2.5311 | 2.953 | 3.3748 | 3.7967
WALCO V 60 (Vers 4-6) | 4.2707 | 17 | 0 | 9.131 | 4.2707 | [16 empty] | 450 | 2.3039 | 2.6879 | 3.0719 | 3.4558 |  | 450 | 2.6488 | 3.0903 | 3.5318 | 3.9732
WALCO V 60 (Vers 1-2) 60 VK | 5.4505 | 17 | 0 | 9.131 | 5.4505
WALCO V 80 (Vers 1-2) 60 | 7.8071 | 17 | 0 | 17.3298 | 7.8071 | (60 mm Holz) | [7 empty] | WALCO V 80 (Vers 1-2) 60 | 3.6033 | 4.2038 | 4.8044 | 5.4049 | 6.0055 |  |  | 400 | 2.0479 | 2.3892 | 2.7305 | 3.0719 |  | 400 | 2.3545 | 2.7469 | 3.1394 | 3.5318
WALCO V 80 (Vers 1-2) 61 | 7.8071 | 17 | 0 | 9.5419 | 7.8071 | (60 mm Holz)
WALCO V 80 (Vers 1-2) 45 | 7.6374 | 17 | 0 | 15.9037 | 7.6374 | (45 mm Holz) | 0.97826
WALCO V 80 (Vers 1-2) 60 VK | 6.8191 | 17 | 0 | 17.3298 | 6.8191 | (60 mm Holz) | 0.87345
WALCO V 80 (Vers 3) | 7.8071 | 17 | 0 | 10.5065 | 7.8071
WALCO V 80 (Vers 4-6) | 4.9101 | 17 | 0 | 17.3298 | 4.9101
Load direction F3 against the direction of insertion
GIGANT Connector:
Wood Material: | GL24h
charateristic density rk = | 385 | kg/m³
char. yield moment My,Rk = | 23900 | Nmm
outer thread diameter d = | 10 | mm
Embedding strength fh,J,k = | 6.3676 | N/mm²
Embedding strength fh,H,k = | 15.8225 | N/mm²
Knapp Connector | n | lef | Fax,J,RK | Fv,J,Rk | n | lef | Fax,J,RK | Fv,J,Rk | S Fv,J,Rk
| [pcs] | [mm] | [kN] | [kN] | [pcs] | [mm] | [kN] | [kN] | [kN]
GIGANT 120/40 H: 3xSK10x80 J: 3xSK10x120 | 1 | 84 | 3.1142 | 3.3863 | 2 | 84 | 3.1142 | 3.3863 | 10.1589
GIGANT 150/40 H: 4xSK10x80; J: 4xSK10x120 | 1 | 84 | 3.1142 | 3.3863 | 3 | 84 | 3.1142 | 3.3863 | 13.5452
GIGANT 180/40 H: 6xSK10x80 J: 6xSK10x120 | 1 | 84 | 3.1142 | 3.3863 | 5 | 84 | 3.1142 | 3.3863 | 20.3177
[6 empty] | kax= | 0.3
Knapp Connector | n | lef | Fax,H,RK | Fv,H,Rk | n | lef | Fax,H,RK | Fv,H,Rk | S Fv,H,Rk
| [pcs] | [mm] | [kN] | [kN] | [pcs] | [mm] | [kN] | [kN] | [kN]
GIGANT 120/40 H: 3xSK10x80 J: 3xSK10x120 | 1 | 54 | 6.9747 | 5.8933 | 2 | 54 | 6.9747 | 5.8933 | 17.6798
GIGANT 150/40 H: 4xSK10x80; J: 4xSK10x120 | 1 | 54 | 6.9747 | 5.8933 | 3 | 54 | 6.9747 | 5.8933 | 23.5731
GIGANT 180/40 H: 6xSK10x80 J: 6xSK10x120 | 1 | 54 | 6.9747 | 5.8933 | 5 | 54 | 6.9747 | 5.8933 | 35.3596
EC 5
Knapp Connector | S Fv,J,Rk | F3,KCC,RK | kH,2 = kH,3 | F3,H,Rk | F3,Rk | [8 empty] | Knapp Connector | Design values F3,Rd (clip lock)
| [kN] | [kN] | [-] | [kN] | [kN] | [9 empty] | 0.6 | 0.7 | 0.8 | 0.9 | 1
GIGANT 120/40 H: 3xSK10x80 J: 3xSK10x120 | 10.1589 | 12 | 2.55 | 12.5387 | 10.1589 | [8 empty] | GIGANT 120/40 H: 3xSK10x80 J: 3xSK10x120 | 4.6887 | 5.4702 | 6.2516 | 7.0331 | 7.8145
GIGANT 150/40 H: 4xSK10x80; J: 4xSK10x120 | 13.5452 | 12 | 4.95 | 19.468 | 13.5452 | [8 empty] | GIGANT 150/40 H: 4xSK10x80; J: 4xSK10x120 | 6.2516 | 7.2935 | 8.3355 | 9.3774 | 9.6
GIGANT 180/40 H: 6xSK10x80 J: 6xSK10x120 | 20.3177 | 12 | 8.15 | 30.0247 | 20.3177 | [8 empty] | GIGANT 180/40 H: 6xSK10x80 J: 6xSK10x120 | 9.3774 | 9.6 | 9.6 | 9.6 | 9.6
RICON Connector:
Wood Material: | GL24h
charateristic density rk = | 385 | kg/m³
char. yield moment My,Rk = | 13400 | 3900 | Nmm
outer thread diameter d = | 8 | 5 | mm
Embedding strength fh,J,k = | 6.8084 | 7.8394 | N/mm²
Embedding strength fh,H,k = | 16.9179 | 19.4798 | N/mm²
Knapp Connector | n | d | lef | Fax,J,RK | Fv,J,Rk | n | d | lef | Fax,J,RK | Fv,J,Rk | S Fv,J,Rk
| [pcs] | [mm] | [mm] | [kN] | [kN] | [pcs] | [mm] | [mm] | [kN] | [kN] | [kN]
RICON 60/40 carbon H: 1xSK8x50, 2xSK5x50 J: 1xSK8x80; 2xSK5x80 | 1 | 8 | 65 | 2.2114 | 2.3028 | 2 | 5 | 70 | 1.8688 | 1.3665 | 5.0358
RICON 80/40 carbon H: 2xSK8x50, 2xSK5x50 J: 2xSK8x80; 2xSK5x80 | 2 | 8 | 65 | 2.2114 | 2.3028 | 2 | 5 | 70 | 1.8688 | 1.3665 | 7.3386
RICON 100/40 carbon H: 2xSK8x50, 4xSK5x50 J: 2xSK8x80; 4xSK5x82 | 2 | 8 | 65 | 2.2114 | 2.3028 | 4 | 5 | 70 | 1.8688 | 1.3665 | 10.0715
RICON 120/40 carbon H: 2xSK8x50, 6xSK5x50 J: 2xSK8x80; 6xSK5x80 | 2 | 8 | 65 | 2.2114 | 2.3028 | 6 | 5 | 70 | 1.8688 | 1.3665 | 12.8045
RICON 140/40 carbon H: 2xSK8x50, 8xSK5x50 J: 2xSK8x80; 8xSK5x80 | 2 | 8 | 65 | 2.2114 | 2.3028 | 8 | 5 | 70 | 1.8688 | 1.3665 | 15.5374
RICON 160/40 carbon H: 2xSK8x50, 10xSK5x50 J: 2xSK8x80; 10xSK5x80 | 2 | 8 | 65 | 2.2114 | 2.3028 | 10 | 5 | 70 | 1.8688 | 1.3665 | 18.2703
RICON 140/40 SL carbon H: 2xSK8x50, 8xSK5x50 J: 2xSK8x160; 8xSK5x80 | 2 | 8 | 145 | 4.5527 | 3.1031 | 8 | 5 | 70 | 1.8688 | 1.3665 | 17.138
RICON 160/40 SL carbon H: 2xSK8x50, 10xSK5x50 J: 2xSK8x160; 10xSK5x80 | 2 | 8 | 145 | 4.5527 | 3.1031 | 10 | 5 | 70 | 1.8688 | 1.3665 | 19.8709
Double RICON 80/40 carbon H: 3x8x50; 4xSK5x50 J: 3xSK8x80; 4xSK5x80 | 3 | 8 | 65 | 2.2114 | 2.3028 | 4 | 5 | 70 | 1.8688 | 1.3665 | 12.3744
Double RICON 100/40 carbon H: 3x8x50; 8xSK5x50 J: 3xSK8x80; 8xSK5x80 | 3 | 8 | 65 | 2.2114 | 2.3028 | 8 | 5 | 70 | 1.8688 | 1.3665 | 17.8402
Double RICON 120/40 carbon H: 3x8x50; 12xSK5x50 J: 3xSK8x80; 12xSK5x80 | 3 | 8 | 65 | 2.2114 | 2.3028 | 12 | 5 | 70 | 1.8688 | 1.3665 | 23.3061
Double RICON 140/40 carbon H: 3x8x50; 16xSK5x50 J: 3xSK8x80; 16xSK5x80 | 3 | 8 | 65 | 2.2114 | 2.3028 | 16 | 5 | 70 | 1.8688 | 1.3665 | 28.772
Double RICON 160/40 carbon H: 3x8x50; 20xSK5x50 J: 3xSK8x80; 20xSK5x80 | 3 | 8 | 65 | 2.2114 | 2.3028 | 20 | 5 | 70 | 1.8688 | 1.3665 | 34.2379
Knapp Connector | n | d | lef | Fax,H,RK | Fv,H,Rk | n | d | lef | Fax,H,RK | Fv,H,Rk | S Fv,H,Rk
| [pcs] | [mm] | [mm] | [kN] | [kN] | [pcs] | [mm] | [mm] | [kN] | [kN] | [kN]
RICON 60/40 carbon H: 1xSK8x50, 2xSK5x50 J: 1xSK8x80; 2xSK5x80 | 1 | 8 | 35 | 4.2226 | 3.539 | 2 | 5 | 40 | 3.7645 | 2.3587 | 8.2563
RICON 80/40 carbon H: 2xSK8x50, 2xSK5x50 J: 2xSK8x80; 2xSK5x80 | 2 | 8 | 35 | 4.2226 | 3.539 | 2 | 5 | 40 | 3.7645 | 2.3587 | 11.7953
RICON 100/40 carbon H: 2xSK8x50, 4xSK5x50 J: 2xSK8x80; 4xSK5x82 | 2 | 8 | 35 | 4.2226 | 3.539 | 4 | 5 | 40 | 3.7645 | 2.3587 | 16.5126
RICON 120/40 carbon H: 2xSK8x50, 6xSK5x50 J: 2xSK8x80; 6xSK5x80 | 2 | 8 | 35 | 4.2226 | 3.539 | 6 | 5 | 40 | 3.7645 | 2.3587 | 21.23
RICON 140/40 carbon H: 2xSK8x50, 8xSK5x50 J: 2xSK8x80; 8xSK5x80 | 2 | 8 | 35 | 4.2226 | 3.539 | 8 | 5 | 40 | 3.7645 | 2.3587 | 25.9473
RICON 160/40 carbon H: 2xSK8x50, 10xSK5x50 J: 2xSK8x80; 10xSK5x80 | 2 | 8 | 35 | 4.2226 | 3.539 | 10 | 5 | 40 | 3.7645 | 2.3587 | 30.6647
RICON 140/40 SL carbon H: 2xSK8x50, 8xSK5x50 J: 2xSK8x160; 8xSK5x80 | 2 | 8 | 35 | 4.2226 | 3.539 | 8 | 5 | 70 | 3.7645 | 2.3587 | 25.9473
RICON 160/40 SL carbon H: 2xSK8x50, 10xSK5x50 J: 2xSK8x160; 10xSK5x80 | 2 | 8 | 35 | 4.2226 | 3.539 | 10 | 5 | 70 | 3.7645 | 2.3587 | 30.6647
Double RICON 80/40 carbon H: 3x8x50; 4xSK5x50 J: 3xSK8x80; 4xSK5x80 | 3 | 8 | 35 | 4.2226 | 3.539 | 4 | 5 | 40 | 3.7645 | 2.3587 | 20.0516
Double RICON 100/40 carbon H: 3x8x50; 8xSK5x50 J: 3xSK8x80; 8xSK5x80 | 3 | 8 | 35 | 4.2226 | 3.539 | 8 | 5 | 40 | 3.7645 | 2.3587 | 29.4863
Double RICON 120/40 carbon H: 3x8x50; 12xSK5x50 J: 3xSK8x80; 12xSK5x80 | 3 | 8 | 35 | 4.2226 | 3.539 | 12 | 5 | 40 | 3.7645 | 2.3587 | 38.921
Double RICON 140/40 carbon H: 3x8x50; 16xSK5x50 J: 3xSK8x80; 16xSK5x80 | 3 | 8 | 35 | 4.2226 | 3.539 | 16 | 5 | 40 | 3.7645 | 2.3587 | 48.3557
Double RICON 160/40 carbon H: 3x8x50; 20xSK5x50 J: 3xSK8x80; 20xSK5x80 | 3 | 8 | 35 | 4.2226 | 3.539 | 20 | 5 | 40 | 3.7645 | 2.3587 | 57.7904
[5 empty] | EC 5 | Z.9.1.589
Knapp Connector | S Fv,J,Rk | F3,KCC,RK | kH,2 = kH,3 | F3,H,Rk | F3,Rk | F3,k | [7 empty] | Knapp Connector | Design values F3,Rd (1 stirrup)
| [kN] | [kN] | [-] | [kN] | [kN] | [kN] | [8 empty] | 0.6 | 0.7 | 0.8 | 0.9 | 1
RICON 60/40 carbon H: 1xSK8x50, 2xSK5x50 J: 1xSK8x80; 2xSK5x80 | 5.0358 | 2.7 | 2.3 | 6.2904 | 2.7 | 2.53 | [7 empty] | RICON 60/40 carbon H: 1xSK8x50, 2xSK5x50 J: 1xSK8x80; 2xSK5x80 | 2.16 | 2.16 | 2.16 | 2.16 | 2.16
RICON 80/40 carbon H: 2xSK8x50, 2xSK5x50 J: 2xSK8x80; 2xSK5x80 | 7.3386 | 2.7 | 5.09 | 10.3404 | 2.7 | 2.53 | [7 empty] | RICON 80/40 carbon H: 2xSK8x50, 2xSK5x50 J: 2xSK8x80; 2xSK5x80 | 2.16 | 2.16 | 2.16 | 2.16 | 2.16
RICON 100/40 carbon H: 2xSK8x50, 4xSK5x50 J: 2xSK8x80; 4xSK5x82 | 10.0715 | 2.7 | 10.9 | 15.5426 | 2.7 | 2.53 | [7 empty] | RICON 100/40 carbon H: 2xSK8x50, 4xSK5x50 J: 2xSK8x80; 4xSK5x82 | 2.16 | 2.16 | 2.16 | 2.16 | 2.16
RICON 120/40 carbon H: 2xSK8x50, 6xSK5x50 J: 2xSK8x80; 6xSK5x80 | 12.8045 | 2.7 | 19.1 | 20.5306 | 2.7 | 2.53 | [7 empty] | RICON 120/40 carbon H: 2xSK8x50, 6xSK5x50 J: 2xSK8x80; 6xSK5x80 | 2.16 | 2.16 | 2.16 | 2.16 | 2.16
RICON 140/40 carbon H: 2xSK8x50, 8xSK5x50 J: 2xSK8x80; 8xSK5x80 | 15.5374 | 2.7 | 29.6 | 25.4057 | 2.7 | 2.53 | [7 empty] | RICON 140/40 carbon H: 2xSK8x50, 8xSK5x50 J: 2xSK8x80; 8xSK5x80 | 2.16 | 2.16 | 2.16 | 2.16 | 2.16
RICON 160/40 carbon H: 2xSK8x50, 10xSK5x50 J: 2xSK8x80; 10xSK5x80 | 18.2703 | 2.7 | 42.6 | 30.2286 | 2.7 | 2.53 | [7 empty] | RICON 160/40 carbon H: 2xSK8x50, 10xSK5x50 J: 2xSK8x80; 10xSK5x80 | 2.16 | 2.16 | 2.16 | 2.16 | 2.16
RICON 140/40 SL carbon H: 2xSK8x50, 8xSK5x50 J: 2xSK8x160; 8xSK5x80 | 17.138 | 2.7 | 29.6 | 25.4057 | 2.7 | 2.53 | [7 empty] | RICON 140/40 SL carbon H: 2xSK8x50, 8xSK5x50 J: 2xSK8x160; 8xSK5x80 | 2.16 | 2.16 | 2.16 | 2.16 | 2.16
RICON 160/40 SL carbon H: 2xSK8x50, 10xSK5x50 J: 2xSK8x160; 10xSK5x80 | 19.8709 | 2.7 | 42.6 | 30.2286 | 2.7 | 2.53 | [7 empty] | RICON 160/40 SL carbon H: 2xSK8x50, 10xSK5x50 J: 2xSK8x160; 10xSK5x80 | 2.16 | 2.16 | 2.16 | 2.16 | 2.16
Double RICON 80/40 carbon H: 3x8x50; 4xSK5x50 J: 3xSK8x80; 4xSK5x80 | 12.3744 | 2.7 | 27.6 | 19.7612 | 2.7 | 2.53 | [7 empty] | Double RICON 80/40 carbon H: 3x8x50; 4xSK5x50 J: 3xSK8x80; 4xSK5x80 | 2.16 | 2.16 | 2.16 | 2.16 | 2.16
Double RICON 100/40 carbon H: 3x8x50; 8xSK5x50 J: 3xSK8x80; 8xSK5x80 | 17.8402 | 2.7 | 56.5 | 29.2636 | 2.7 | 2.53 | [7 empty] | Double RICON 100/40 carbon H: 3x8x50; 8xSK5x50 J: 3xSK8x80; 8xSK5x80 | 2.16 | 2.16 | 2.16 | 2.16 | 2.16
Double RICON 120/40 carbon H: 3x8x50; 12xSK5x50 J: 3xSK8x80; 12xSK5x80 | 23.3061 | 2.7 | 94.8 | 38.7383 | 2.7 | 2.53 | [7 empty] | Double RICON 120/40 carbon H: 3x8x50; 12xSK5x50 J: 3xSK8x80; 12xSK5x80 | 2.16 | 2.16 | 2.16 | 2.16 | 2.16
Double RICON 140/40 carbon H: 3x8x50; 16xSK5x50 J: 3xSK8x80; 16xSK5x80 | 28.772 | 2.7 | 94.8 | 48.0067 | 2.7 | 3.53 | [7 empty] | Double RICON 140/40 carbon H: 3x8x50; 16xSK5x50 J: 3xSK8x80; 16xSK5x80 | 2.16 | 2.16 | 2.16 | 2.16 | 2.16
Double RICON 160/40 carbon H: 3x8x50; 20xSK5x50 J: 3xSK8x80; 20xSK5x80 | 34.2379 | 2.7 | 94.8 | 57.1974 | 2.7 | 4.53 | [7 empty] | Double RICON 160/40 carbon H: 3x8x50; 20xSK5x50 J: 3xSK8x80; 20xSK5x80 | 2.16 | 2.16 | 2.16 | 2.16 | 2.16
Design values F3,Rd (2 stirrups)
RICON 60/40 carbon H: 1xSK8x50, 2xSK5x50 J: 1xSK8x80; 2xSK5x80 | 5.0358 | 5.4 | 2.3 | 6.2904 | 5.0358 | 5.06 | [7 empty] | RICON 60/40 carbon H: 1xSK8x50, 2xSK5x50 J: 1xSK8x80; 2xSK5x80 | 2.3242 | 2.7116 | 3.0989 | 3.4863 | 3.8737
RICON 80/40 carbon H: 2xSK8x50, 2xSK5x50 J: 2xSK8x80; 2xSK5x80 | 7.3386 | 5.4 | 5.09 | 10.3404 | 5.4 | 5.06 | [7 empty] | RICON 80/40 carbon H: 2xSK8x50, 2xSK5x50 J: 2xSK8x80; 2xSK5x80 | 3.387 | 3.9516 | 4.32 | 4.32 | 4.32
RICON 100/40 carbon H: 2xSK8x50, 4xSK5x50 J: 2xSK8x80; 4xSK5x82 | 10.0715 | 5.4 | 10.9 | 15.5426 | 5.4 | 5.06 | [7 empty] | RICON 100/40 carbon H: 2xSK8x50, 4xSK5x50 J: 2xSK8x80; 4xSK5x82 | 4.32 | 4.32 | 4.32 | 4.32 | 4.32
RICON 120/40 carbon H: 2xSK8x50, 6xSK5x50 J: 2xSK8x80; 6xSK5x80 | 12.8045 | 5.4 | 19.1 | 20.5306 | 5.4 | 5.06 | [7 empty] | RICON 120/40 carbon H: 2xSK8x50, 6xSK5x50 J: 2xSK8x80; 6xSK5x80 | 4.32 | 4.32 | 4.32 | 4.32 | 4.32
RICON 140/40 carbon H: 2xSK8x50, 8xSK5x50 J: 2xSK8x80; 8xSK5x80 | 15.5374 | 5.4 | 29.6 | 25.4057 | 5.4 | 5.06 | [7 empty] | RICON 140/40 carbon H: 2xSK8x50, 8xSK5x50 J: 2xSK8x80; 8xSK5x80 | 4.32 | 4.32 | 4.32 | 4.32 | 4.32
RICON 160/40 carbon H: 2xSK8x50, 10xSK5x50 J: 2xSK8x80; 10xSK5x80 | 18.2703 | 5.4 | 42.6 | 30.2286 | 5.4 | 5.06 | [7 empty] | RICON 160/40 carbon H: 2xSK8x50, 10xSK5x50 J: 2xSK8x80; 10xSK5x80 | 4.32 | 4.32 | 4.32 | 4.32 | 4.32
RICON 140/40 SL carbon H: 2xSK8x50, 8xSK5x50 J: 2xSK8x160; 8xSK5x80 | 17.138 | 5.4 | 29.6 | 25.4057 | 5.4 | 5.06 | [7 empty] | RICON 140/40 SL carbon H: 2xSK8x50, 8xSK5x50 J: 2xSK8x160; 8xSK5x80 | 4.32 | 4.32 | 4.32 | 4.32 | 4.32
RICON 160/40 SL carbon H: 2xSK8x50, 10xSK5x50 J: 2xSK8x160; 10xSK5x80 | 19.8709 | 5.4 | 42.6 | 30.2286 | 5.4 | 5.06 | [7 empty] | RICON 160/40 SL carbon H: 2xSK8x50, 10xSK5x50 J: 2xSK8x160; 10xSK5x80 | 4.32 | 4.32 | 4.32 | 4.32 | 4.32
Double RICON 80/40 carbon H: 3x8x50; 4xSK5x50 J: 3xSK8x80; 4xSK5x80 | 12.3744 | 5.4 | 27.6 | 19.7612 | 5.4 | 5.06 | [7 empty] | Double RICON 80/40 carbon H: 3x8x50; 4xSK5x50 J: 3xSK8x80; 4xSK5x80 | 4.32 | 4.32 | 4.32 | 4.32 | 4.32
Double RICON 100/40 carbon H: 3x8x50; 8xSK5x50 J: 3xSK8x80; 8xSK5x80 | 17.8402 | 5.4 | 56.5 | 29.2636 | 5.4 | 5.06 | [7 empty] | Double RICON 100/40 carbon H: 3x8x50; 8xSK5x50 J: 3xSK8x80; 8xSK5x80 | 4.32 | 4.32 | 4.32 | 4.32 | 4.32
Double RICON 120/40 carbon H: 3x8x50; 12xSK5x50 J: 3xSK8x80; 12xSK5x80 | 23.3061 | 5.4 | 94.8 | 38.7383 | 5.4 | 5.06 | [7 empty] | Double RICON 120/40 carbon H: 3x8x50; 12xSK5x50 J: 3xSK8x80; 12xSK5x80 | 4.32 | 4.32 | 4.32 | 4.32 | 4.32
Double RICON 140/40 carbon H: 3x8x50; 16xSK5x50 J: 3xSK8x80; 16xSK5x80 | 28.772 | 5.4 | 94.8 | 48.0067 | 5.4 | 5.06 | [7 empty] | Double RICON 140/40 carbon H: 3x8x50; 16xSK5x50 J: 3xSK8x80; 16xSK5x80 | 4.32 | 4.32 | 4.32 | 4.32 | 4.32
Double RICON 160/40 carbon H: 3x8x50; 20xSK5x50 J: 3xSK8x80; 20xSK5x80 | 34.2379 | 5.4 | 94.8 | 57.1974 | 5.4 | 5.06 | [7 empty] | Double RICON 160/40 carbon H: 3x8x50; 20xSK5x50 J: 3xSK8x80; 20xSK5x80 | 4.32 | 4.32 | 4.32 | 4.32 | 4.32
RICON S Connector
Wood Material: | GL24h
charateristic density rk = | 385 | kg/m³
char. yield moment My,Rk = | 35000 | 20000 | Nmm
outer thread diameter d = | 10 | 8 | mm
Embedding strength fh,J,k = | 6.3676 | 6.8084 | N/mm²
Embedding strength fh,H,k = | 15.8225 | 16.9179 | N/mm²
Knapp Connector | n | d | lef | Fax,J,RK | Fv,J,Rk | S Fv,J,Rk
| [pcs] | [mm] | [mm] | [kN] | [kN] | [kN]
RICON S 140/60 VK | 1 | 8 | 137 | 4.326 | 3.4821 | #REF! | 8 | 150 | 4.6938 | 3.574
RICON S 170/60 VK | 1 | 8 | 137 | 4.326 | 3.4821 | #REF! | 8 | 150 | 4.6938 | 3.574
RICON S 200/60 VK | 1 | 8 | 137 | 4.326 | 3.4821 | #REF! | 8 | 150 | 4.6938 | 3.574
RICON S 230/60 VK | 1 | 8 | 137 | 4.326 | 3.4821 | #REF! | 8 | 150 | 4.6938 | 3.574
RICON S 200/80 VK | 1 | 10 | 175 | 6.0288 | 4.9408 | #REF! | 10 | 190 | 6.4919 | 5.0566
RICON S 230/80 VK | 1 | 10 | 175 | 6.0288 | 4.9408 | #REF! | 10 | 190 | 6.4919 | 5.0566
RICON S 260/80 VK | 1 | 10 | 175 | 6.0288 | 4.9408 | #REF! | 10 | 190 | 6.4919 | 5.0566
RICON S 290/80 VK | 1 | 10 | 175 | 6.0288 | 4.9408 | #REF! | 10 | 190 | 6.4919 | 5.0566
RICON S 140/60 EK min H: 10 SK 8x80; J: 10 SK 8x160 | 10 | 8 | 150 | 4.6938 | 3.574 | 28.3892
RICON S 140/60 EK max H: 10 SK 8x80; J: 10 SK 8x240 | 10 | 8 | 230 | 6.8959 | 4.1245 | 32.7624
RICON S 200/60 EK min H: 16 SK 8x80; J: 16 SK 8x160 | 16 | 8 | 150 | 4.6938 | 3.574 | 43.3373
RICON S 200/60 EK max H: 16 SK 8x80; J: 16 SK 8x240 | 16 | 8 | 230 | 6.8959 | 4.1245 | 50.0131
RICON S 200/80 EK H: 16 SK 10x100; J: 16 SK10x200 | 16 | 10 | 190 | 6.4919 | 5.0566 | 61.3146
RICON S 290/80 EK H: 25 SK 10x100; J: 25 SK10x200 | 25 | 10 | 190 | 6.4919 | 5.0566 | 91.6225
|  |  | kax= | 0.3
Knapp Connector | n | d | lef | Fax,H,RK | Fv,H,Rk | S Fv,H,Rk
| [pcs] | [mm] | [mm] | [kN] | [kN] | [kN]
RICON S 140/60 VK | 1 | 8 | 57 | 6.5494 | 5.3183 | #REF!
RICON S 170/60 VK | 1 | 8 | 57 | 6.5494 | 5.3183 | #REF!
RICON S 200/60 VK | 1 | 8 | 57 | 6.5494 | 5.3183 | #REF!
RICON S 230/60 VK | 1 | 8 | 57 | 6.5494 | 5.3183 | #REF!
RICON S 200/80 VK | 1 | 10 | 75 | 9.374 | 7.756 | #REF!
RICON S 230/80 VK | 1 | 10 | 75 | 9.374 | 7.756 | #REF!
RICON S 260/80 VK | 1 | 10 | 75 | 9.374 | 7.756 | #REF!
RICON S 290/80 VK | 1 | 10 | 75 | 9.374 | 7.756 | #REF!
RICON S 140/60 EK min H: 10 SK 8x80; J: 10 SK 8x160 | 10 | 8 | 70 | 7.8796 | 5.754 | 45.7056
RICON S 140/60 EK max H: 10 SK 8x80; J: 10 SK 8x240 | 10 | 8 | 70 | 7.8796 | 5.754 | 45.7056
RICON S 200/60 EK min H: 16 SK 8x80; J: 16 SK 8x160 | 16 | 8 | 70 | 7.8796 | 5.754 | 69.7714
RICON S 200/60 EK max H: 16 SK 8x80; J: 16 SK 8x240 | 16 | 8 | 70 | 7.8796 | 5.754 | 69.7714
RICON S 200/80 EK H: 16 SK 10x100; J: 16 SK10x200 | 16 | 10 | 90 | 11.0456 | 8.1739 | 99.1148
RICON S 290/80 EK H: 25 SK 10x100; J: 25 SK10x200 | 25 | 10 | 90 | 11.0456 | 8.1739 | 148.1073
EC 5
Knapp Connector | S Fv,J,Rk | F3,KCC,RK | kH,2 = kH,3 | F3,H,Rk | F3,Rk | [8 empty] | Knapp Connector | Design values F3,Rd (clip lock)
| [kN] | [kN] | [-] | [kN] | [kN] | [9 empty] | 0.6 | 0.7 | 0.8 | 0.9 | 1
RICON S 140/60 VK | #REF! | 18 | 10.7 | #REF! | #REF! | [8 empty] | RICON S 140/60 VK | #REF! | #REF! | #REF! | #REF! | #REF!
RICON S 170/60 VK | #REF! | 18 | 18.3 | #REF! | #REF! | [8 empty] | RICON S 170/60 VK | #REF! | #REF! | #REF! | #REF! | #REF!
RICON S 200/60 VK | #REF! | 18 | 27.8 | #REF! | #REF! | [8 empty] | RICON S 200/60 VK | #REF! | #REF! | #REF! | #REF! | #REF!
RICON S 230/60 VK | #REF! | 18 | 39.3 | #REF! | #REF! | [8 empty] | RICON S 230/60 VK | #REF! | #REF! | #REF! | #REF! | #REF!
RICON S 200/80 VK | #REF! | 18 | 27.8 | #REF! | #REF! | [8 empty] | RICON S 200/80 VK | #REF! | #REF! | #REF! | #REF! | #REF!
RICON S 230/80 VK | #REF! | 18 | 39.3 | #REF! | #REF! | [8 empty] | RICON S 230/80 VK | #REF! | #REF! | #REF! | #REF! | #REF!
RICON S 260/80 VK | #REF! | 18 | 52.9 | #REF! | #REF! | [8 empty] | RICON S 260/80 VK | #REF! | #REF! | #REF! | #REF! | #REF!
RICON S 290/80 VK | #REF! | 18 | 68.4 | #REF! | #REF! | [8 empty] | RICON S 290/80 VK | #REF! | #REF! | #REF! | #REF! | #REF!
RICON S 140/60 EK min H: 10 SK 8x80; J: 10 SK 8x160 | 28.3892 | 18 | 10.7 | 40.1813 | 18 | [8 empty] | RICON S 140/60 EK min H: 10 SK 8x80; J: 10 SK 8x160 | 13.1027 | 14.4 | 14.4 | 14.4 | 14.4
RICON S 140/60 EK max H: 10 SK 8x80; J: 10 SK 8x240 | 32.7624 | 18 | 10.7 | 40.1813 | 18 | [8 empty] | RICON S 140/60 EK max H: 10 SK 8x80; J: 10 SK 8x240 | 14.4 | 14.4 | 14.4 | 14.4 | 14.4
RICON S 200/60 EK min H: 16 SK 8x80; J: 16 SK 8x160 | 43.3373 | 18 | 27.8 | 66.4806 | 18 | [8 empty] | RICON S 200/60 EK min H: 16 SK 8x80; J: 16 SK 8x160 | 14.4 | 14.4 | 14.4 | 14.4 | 14.4
RICON S 200/60 EK max H: 16 SK 8x80; J: 16 SK 8x240 | 50.0131 | 18 | 27.8 | 66.4806 | 18 | [8 empty] | RICON S 200/60 EK max H: 16 SK 8x80; J: 16 SK 8x240 | 14.4 | 14.4 | 14.4 | 14.4 | 14.4
RICON S 200/80 EK H: 16 SK 10x100; J: 16 SK10x200 | 61.3146 | 18 | 27.8 | 94.323 | 18 | [8 empty] | RICON S 200/80 EK H: 16 SK 10x100; J: 16 SK10x200 | 14.4 | 14.4 | 14.4 | 14.4 | 14.4
RICON S 290/80 EK H: 25 SK 10x100; J: 25 SK10x200 | 91.6225 | 18 | 68.4 | 145.341 | 18 | [8 empty] | RICON S 290/80 EK H: 25 SK 10x100; J: 25 SK10x200 | 14.4 | 14.4 | 14.4 | 14.4 | 14.4
[22 empty] | Walco V60, Fall 1, 2 | [5 empty] | Walco V80, Fall 1, 2
WALCO V Connector: | [22 empty] | 0.6 | 0.7 | 0.8 | 0.9 |  |  | 0.6 | 0.7 | 0.8 | 0.9
[22 empty] | 350 | 2.7416 | 3.1986 | 3.6555 | 4 |  | 350 | 3.2757 | 3.8217 | 4 | 4
Knapp Connector | n | dCS | lef,(CS) | fh,CS,k | Fv,CS,Rk |  |  | My | [13 empty] | 380 | 2.9766 | 3.4727 | 3.9688 | 4 |  | 380 | 3.5565 | 4 | 4 | 4
| [pcs] | [mm] | [mm] | [N/mm²] | [kN] |  |  | [Nmm] | [13 empty] | 410 | 3.2116 | 3.7469 | 4 | 4 |  | 410 | 3.8373 | 4 | 4 | 4
WALCO V 60 | 1 | 12 | 49 | 16.5072 | 3.8825 |  |  | 57559.0675 | [13 empty] | 430 | 3.3683 | 3.9297 | 4 | 4 |  | 430 | 4 | 4 | 4 | 4
WALCO V 80 | 1 | 16 | 46 | 15.1623 | 4.4638 |  |  | 121605.8491 | [13 empty] | 450 | 3.525 | 4 | 4 | 4 |  | 450 | 4 | 4 | 4 | 4
[22 empty] | 400 | 3.1333 | 3.6555 | 4 | 4 |  | 400 | 3.7437 | 4 | 4 | 4
Knapp Connector | n | d | My,k | fh,H,k | lef | Fax,RK | Fv,Rk | [14 empty] | Walco V60, Fall 3 | [5 empty] | Walco V80, Fall 3
| [pcs] | [mm] | [Nmm] | [N/mm²] | [mm] | [kN] | [kN] | [14 empty] | 350 | 2.4664 | 2.8775 | 3.2886 | 3.6997 |  | 350 | 3.2757 | 3.8217 | 4 | 4
WALCO V 60 | 3 | 6 | 6300 | 16.7663 | 44 | 4.1633 | 8.6155 | [14 empty] | 380 | 2.6625 | 3.1063 | 3.55 | 3.9938 |  | 380 | 3.5565 | 4 | 4 | 4
WALCO V 80 | 3 | 10 | 23900 | 14.3841 | 54 | 6.0302 | 16.0018 | [14 empty] | 410 | 2.8311 | 3.303 | 3.7749 | 4 |  | 410 | 3.8373 | 4 | 4 | 4
Wood Material: | C24 | [20 empty] | 430 | 2.9429 | 3.4333 | 3.9238 | 4 |  | 430 | 4 | 4 | 4 | 4
charateristic density rk = | 350 | kg/m³ | [19 empty] | 450 | 3.054 | 3.563 | 4 | 4 |  | 450 | 4 | 4 | 4 | 4
[22 empty] | 400 | 2.7751 | 3.2376 | 3.7001 | 4 |  | 400 | 3.7437 | 4 | 4 | 4
[5 empty] | EC 5 | Z.9.1.716 | [15 empty] | Walco V60, Fall 4, 5 | [5 empty] | Walco V80, Fall 4, 5
Knapp Connector | S Fv,CS,Rk | F3,KCC,RK | kH,2= kH,3 | F3,V,Rk | F3,R,k | F3,k | [7 empty] | Knapp Connector | Design values F3,Rd (clip lock) | [6 empty] | 350 | 1.7919 | 2.0906 | 2.3892 | 2.6879 |  | 350 | 2.0602 | 2.4036 | 2.7469 | 3.0903
| [kN] | [kN] | [-] | [kN] | [kN] | [kN] | [8 empty] | 0.6 | 0.7 | 0.8 | 0.9 | 1 |  |  | 380 | 1.9455 | 2.2698 | 2.594 | 2.9183 |  | 380 | 2.2368 | 2.6096 | 2.9824 | 3.3552
WALCO V 60 | 3.8825 | 5 | 0 | 8.6155 | 3.8825 | 4 | [7 empty] | WALCO V 60 | 1.7919 | 2.0906 | 2.3892 | 2.6879 | 2.9865 |  |  | 410 | 2.0991 | 2.449 | 2.7988 | 3.1487 |  | 410 | 2.4134 | 2.8156 | 3.2178 | 3.6201
WALCO V 80 | 4.4638 | 5 | 0 | 16.0018 | 4.4638 | 4 | [7 empty] | WALCO V 80 | 2.0602 | 2.4036 | 2.7469 | 3.0903 | 3.4337 |  |  | 430 | 2.2015 | 2.5684 | 2.9353 | 3.3023 |  | 430 | 2.5311 | 2.953 | 3.3748 | 3.7967
[22 empty] | 450 | 2.3039 | 2.6879 | 3.0719 | 3.4558 |  | 450 | 2.6488 | 3.0903 | 3.5318 | 3.9732
[22 empty] | 400 | 2.0479 | 2.3892 | 2.7305 | 3.0719 |  | 400 | 2.3545 | 2.7469 | 3.1394 | 3.5318
[22 empty] | Walco V60, Fall 6 | [5 empty] | Walco V80, Fall 6
[22 empty] | 350 | 1.7919 | 2.0906 | 2.3892 | 2.6879 |  | 350 | 2.0602 | 2.4036 | 2.7469 | 3.0903
[22 empty] | 380 | 1.9455 | 2.2698 | 2.594 | 2.9183 |  | 380 | 2.2368 | 2.6096 | 2.9824 | 3.3552
[22 empty] | 410 | 2.0991 | 2.449 | 2.7988 | 3.1487 |  | 410 | 2.4134 | 2.8156 | 3.2178 | 3.6201
Load direction F45 perpendicular to the direction of insertion | [21 empty] | 430 | 2.2015 | 2.5684 | 2.9353 | 3.3023 |  | 430 | 2.5311 | 2.953 | 3.3748 | 3.7967
[22 empty] | 450 | 2.3039 | 2.6879 | 3.0719 | 3.4558 |  | 450 | 2.6488 | 3.0903 | 3.5318 | 3.9732
GIGANT Connector: | [21 empty] | 400 | 2.0479 | 2.3892 | 2.7305 | 3.0719 |  | 400 | 2.3545 | 2.7469 | 3.1394 | 3.5318
Wood Material: | GL24h
charateristic density rk = | 385 | kg/m³
char. yield moment My,Rk = | 23900 | Nmm
outer thread diameter d = | 10 | mm
Embedding strength fh,J,k = | 6.3676 | N/mm²
Embedding strength fh,H,k = | 15.8225 | N/mm²
Knapp Connector | n | lef | Fax,J,RK | Fv,J,Rk | n45 | a1 | a2 | eJ,45 | F45,J,Rk
| [pcs] | [mm] | [kN] | [kN] | [pcs] | [-] | [-] | [mm] | [kN]
GIGANT 120/40 H: 3xSK10x80 J: 3xSK8x120 | 3 | 84 | 3.1142 | 3.3863 | 3 | 56 | 99999999 | 0 | 10.1589
GIGANT 150/40 without clip lock H: 4xSK10x80 J: 4xSK10x120 | 4 | 84 | 3.1142 | 3.3863 | 4 | 91 | 422 | 0 | 13.5452
GIGANT 150/40 with clip lock H: 4xSK10x80 J: 4xSK10x120 | 4 | 84 | 3.1142 | 3.3863 | 4 | 98 | 99999999 | 0 | 13.5452
GIGANT 180/40 without clip lock H: 6xSK10x80 J: 6xSK10x120 | 6 | 84 | 3.1142 | 3.3863 | 6 | 140 | 882 | 0 | 20.3177
GIGANT 150/40 with clip lock H: 6xSK10x80 J: 5xSK10x120 | 5 | 84 | 3.1142 | 3.3863 | 5 | 151 | 99999999 | 0 | 16.9314
|  | kax= | 0.3
Knapp Connector | n | lef | Fax,H,RK | Fv,H,Rk | n45 | a1 | a2 | kH,45 | eH,45 | F45,H,Rk
| [pcs] | [mm] | [kN] | [kN] | [pcs] | [-] | [-] | [-] | [mm] | [kN]
GIGANT 120/40 H: 3xSK10x80 J: 3xSK8x120 | 3 | 65 | 6.9747 | 6.2163 | 3 | 56 | 99999999 | 2.22 | 0 | 11.9129
GIGANT 150/40 without clip lock H: 4xSK10x80 J: 4xSK10x120 | 4 | 66 | 6.9747 | 6.2163 | 4 | 91 | 422 | 2.22 | 0 | 13.1438
GIGANT 150/40 with clip lock H: 4xSK10x80 J: 4xSK10x120 | 4 | 66 | 6.9747 | 6.2163 | 4 | 98 | 99999999 | 2.96 | 0 | 15.8839
GIGANT 180/40 without clip lock H: 6xSK10x80 J: 6xSK10x120 | 6 | 67.5 | 6.9747 | 6.2163 | 6 | 140 | 882 | 3.46 | 0 | 20.2613
GIGANT 150/40 with clip lock H: 6xSK10x80 J: 5xSK10x120 | 6 | 67 | 6.9747 | 6.2163 | 6 | 151 | 99999999 | 3.7 | 0 | 21.2219
EC 5
Knapp Connector | F45,J,Rk | F45,KCC,RK | F45,H,Rk | F45,Rk | [9 empty] | Knapp Connector | Design values F45,Rd (centric)
| [kN] | [kN] | [kN] | [kN] | [10 empty] | 0.6 | 0.7 | 0.8 | 0.9 | 1
GIGANT 120/40 H: 3xSK10x80 J: 3xSK8x120 | 10.1589 | 12 | 11.9129 | 10.1589 | [9 empty] | GIGANT 120/40 H: 3xSK10x80 J: 3xSK8x120 | 4.6887 | 5.4702 | 6.2516 | 7.0331 | 7.8145
GIGANT 150/40 without clip lock H: 4xSK10x80 J: 4xSK10x120 | 13.5452 | 16 | 13.1438 | 13.1438 | [9 empty] | GIGANT 150/40 without clip lock H: 4xSK10x80 J: 4xSK10x120 | 6.0664 | 7.0774 | 8.0885 | 9.0996 | 10.1106
GIGANT 150/40 with clip lock H: 4xSK10x80 J: 4xSK10x120 | 13.5452 | 16 | 15.8839 | 13.5452 | [9 empty] | GIGANT 150/40 with clip lock H: 4xSK10x80 J: 4xSK10x120 | 6.2516 | 7.2935 | 8.3355 | 9.3774 | 10.4194
GIGANT 180/40 without clip lock H: 6xSK10x80 J: 6xSK10x120 | 20.3177 | 20 | 20.2613 | 20.2613 | [9 empty] | GIGANT 180/40 without clip lock H: 6xSK10x80 J: 6xSK10x120 | 9.3514 | 10.9099 | 12.4685 | 14.027 | 15.5856
GIGANT 150/40 with clip lock H: 6xSK10x80 J: 5xSK10x120 | 16.9314 | 20 | 21.2219 | 16.9314 | [9 empty] | GIGANT 150/40 with clip lock H: 6xSK10x80 J: 5xSK10x120 | 7.8145 | 9.1169 | 10.4194 | 11.7218 | 13.0242
RICON Connector:
[15 empty] | Wood | Characteristic
Wood Material: | GL24h | [13 empty] | material | density rk
charateristic density rk = | 385 | kg/m³ | [12 empty] | C24 | 350 | Nadelholz KVH/ Vollholz | Solid wood
char. yield moment My,Rk = | 13400 | 3900 | Nmm | [11 empty] | C30 | 380 | Nadelholz KVH/ Vollholz | Solid wood
outer thread diameter d = | 8 | 5 | mm | [11 empty] | GL24c | 365 | Brettschichtholz kombiniert | Glued laminated timber - combined
Embedding strength fh,J,k = | 6.8084 | 7.8394 | N/mm² | [11 empty] | GL24h | 385 | Brettschichtholz homogen | Glued laminated timber - homogenous
Embedding strength fh,H,k = | 16.9179 | 19.4798 | N/mm² | [11 empty] | GL28c | 390 | Brettschichtholz kombiniert | Glued laminated timber - combined
char. Load for reinforcing plate F45,RC,Rk = | 4 | kN | [12 empty] | GL28h | 425 | Brettschichtholz homogen | Glued laminated timber - homogenous
[15 empty] | LH D30 | 530 | Laubholz (z.B. Eiche) | Harwood (e.g. oak)
Knapp Connector | n | d | lef | Fax,J,RK | Fv,J,Rk | n | d | lef | Fax,J,RK | Fv,J,Rk | Fv,J,mittel,Rk |  |  |  | FST D70 | 590 | Furnierschichtholz Baubuche GL75 | Laminated veneer lumber BauBuche GL75
| [pcs] | [mm] | [mm] | [kN] | [kN] | [pcs] | [mm] | [mm] | [kN] | [kN] | [kN]
RICON 60/40 carbon H: 1xSK8x50, 2xSK5x50 J: 1xSK8x80; 2xSK5x80 | 1 | 8 | 65 | 2.2114 | 2.3028 | 2 | 5 | 70 | Werte sind nicht erforderlich
RICON 80/40 carbon H: 2xSK8x50, 2xSK5x50 J: 2xSK8x80; 2xSK5x80 | 2 | 8 | 65 | 2.2114 | 2.3028 | 2 | 5 | 70
RICON 100/40 carbon H: 2xSK8x50, 4xSK5x50 J: 2xSK8x80; 4xSK5x82 | 2 | 8 | 65 | 2.2114 | 2.3028 | 4 | 5 | 70
RICON 120/40 carbon H: 2xSK8x50, 6xSK5x50 J: 2xSK8x80; 6xSK5x80 | 2 | 8 | 65 | 2.2114 | 2.3028 | 6 | 5 | 70
RICON 140/40 carbon H: 2xSK8x50, 8xSK5x50 J: 2xSK8x80; 8xSK5x80 | 2 | 8 | 65 | 2.2114 | 2.3028 | 8 | 5 | 70
RICON 160/40 carbon H: 2xSK8x50, 10xSK5x50 J: 2xSK8x80; 10xSK5x80 | 2 | 8 | 65 | 2.2114 | 2.3028 | 10 | 5 | 70
RICON 140/40 SL carbon H: 2xSK8x50, 8xSK5x50 J: 2xSK8x160; 8xSK5x80 | 2 | 8 | 145 | 4.5527 | 3.1031 | 8 | 5 | 70
RICON 160/40 SL carbon H: 2xSK8x50, 10xSK5x50 J: 2xSK8x160; 10xSK5x80 | 2 | 8 | 145 | 4.5527 | 3.1031 | 10 | 5 | 70
Double RICON 80/40 carbon H: 3x8x50; 4xSK5x50 J: 3xSK8x80; 4xSK5x80 | 3 | 8 | 65 | 2.2114 | 2.3028 | 4 | 5 | 70
Double RICON 100/40 carbon H: 3x8x50; 8xSK5x50 J: 3xSK8x80; 8xSK5x80 | 3 | 8 | 65 | 2.2114 | 2.3028 | 8 | 5 | 70
Double RICON 120/40 carbon H: 3x8x50; 12xSK5x50 J: 3xSK8x80; 12xSK5x80 | 3 | 8 | 65 | 2.2114 | 2.3028 | 12 | 5 | 70
Double RICON 140/40 carbon H: 3x8x50; 16xSK5x50 J: 3xSK8x80; 16xSK5x80 | 3 | 8 | 65 | 2.2114 | 2.3028 | 16 | 5 | 70
Double RICON 160/40 carbon H: 3x8x50; 20xSK5x50 J: 3xSK8x80; 20xSK5x80 | 3 | 8 | 65 | 2.2114 | 2.3028 | 20 | 5 | 70
[10 empty] | 53/2+16+10+s | [12 empty] | 53/2+16+10+s | 36/2+16+10+s | 16/2+19+10+S | 52/2+19+10+S
[10 empty] | t=53 mm | [12 empty] | t=53 mm | t=36 mm | t=16 mm | t=52 mm
Knapp Connector | Fv,J,mittel,Rk | n45 | a1 | a2 | eJ,45 | F45,J,Rk | eJ,45,max | F45,J,min,Rk |  | eJ,45,max | s | [11 empty] | eJ,45,max | eH,45,max | eH,45,max | eH,45,max
| [kN] | [pcs] | [-] | [-] | [mm] | [kN] | [mm] | [kN] |  | [mm] | [mm] | [11 empty] | [mm] | [mm] | [mm] | [mm]
RICON 60/40 carbon H: 1xSK8x50, 2xSK5x50 J: 1xSK8x80; 2xSK5x80 | Werte sind nicht erforderlich | 2.8 | 29 | 43 | 0 | 6.4479 | 73.5 | 0.68556 |  | 73.5 | 21 | [11 empty] | 73.5 | 65 | 58 | 76
RICON 80/40 carbon H: 2xSK8x50, 2xSK5x50 J: 2xSK8x80; 2xSK5x80 |  | 3.8 | 42 | 81 | 0 | 8.7508 | 83.5 | 0.93004 |  | 83.5 | 31 | [11 empty] | 83.5 | 75 | 68 | 86
RICON 100/40 carbon H: 2xSK8x50, 4xSK5x50 J: 2xSK8x80; 4xSK5x82 |  | 5.6 | 72 | 212 | 0 | 12.8959 | 93.5 | 1.4938 |  | 93.5 | 41 | [11 empty] | 93.5 | 85 | 78 | 96
RICON 120/40 carbon H: 2xSK8x50, 6xSK5x50 J: 2xSK8x80; 6xSK5x80 |  | 7.3 | 109 | 433 | 0 | 16.8107 | 103.5 | 2.0699 |  | 103.5 | 51 | [11 empty] | 103.5 | 95 | 88 | 106
RICON 140/40 carbon H: 2xSK8x50, 8xSK5x50 J: 2xSK8x80; 8xSK5x80 |  | 9.1 | 154 | 767 | 0 | 20.9558 | 113.5 | 2.6785 |  | 113.5 | 61 | [11 empty] | 113.5 | 105 | 98 | 116
RICON 160/40 carbon H: 2xSK8x50, 10xSK5x50 J: 2xSK8x80; 10xSK5x80 |  | 10.9 | 208 | 1241 | 0 | 25.1009 | 123.5 | 3.3245 |  | 123.5 | 71 | [11 empty] | 123.5 | 115 | 108 | 126
RICON 140/40 SL carbon H: 2xSK8x50, 8xSK5x50 J: 2xSK8x160; 8xSK5x80 |  | 9.1 | 154 | 767 | 0 | 28.2383 | 113.5 | 3.6094 |  | 113.5 | 61 | [11 empty] | 113.5
RICON 160/40 SL carbon H: 2xSK8x50, 10xSK5x50 J: 2xSK8x160; 10xSK5x80 |  | 10.9 | 208 | 1241 | 0 | 33.824 | 123.5 | 4.4799 |  | 123.5 | 71 | [11 empty] | 123.5
Double RICON 80/40 carbon H: 3x8x50; 4xSK5x50 J: 3xSK8x80; 4xSK5x80 |  | 6.6 | 182 | 1140 | 0 | 15.1987 | 118.5 | 2.8454 |  | 118.5 | 66 | [11 empty] | 118.5 | 110 | 103 | 121
Double RICON 100/40 carbon H: 3x8x50; 8xSK5x50 J: 3xSK8x80; 8xSK5x80 |  | 10.1 | 319 | 2603 | 0 | 23.2586 | 139.5 | 4.2725 |  | 139.5 | 87 | [11 empty] | 139.5 | 131 | 124 | 142
Double RICON 120/40 carbon H: 3x8x50; 12xSK5x50 J: 3xSK8x80; 12xSK5x80 |  | 13.7 | 486 | 4918 | 0 | 31.5489 | 162.5 | 5.6346 |  | 162.5 | 110 | [11 empty] | 160 | 154 | 147 | 165
Double RICON 140/40 carbon H: 3x8x50; 16xSK5x50 J: 3xSK8x80; 16xSK5x80 |  | 13.7 | 486 | 4918 | 0 | 31.5489 | 182.5 | 5.117 |  | 182.5 | 130 | [11 empty] | 182.5 | 174 | 167 | 185
Double RICON 160/40 carbon H: 3x8x50; 20xSK5x50 J: 3xSK8x80; 20xSK5x80 |  | 13.7 | 486 | 4918 | 0 | 31.5489 | 202.5 | 4.6864 |  | 202.5 | 150 | [11 empty] | 202.5 | 194 | 187 | 205
Knapp Connector | n | d | lef | Fax,H,RK | Fv,H,Rk | n | d | lef | Fax,H,RK | Fv,H,Rk | Fv,H,mittel,Rk
| [pcs] | [mm] | [mm] | [kN] | [kN] | [pcs] | [mm] | [mm] | [kN] | [kN] | [kN]
RICON 60/40 carbon H: 1xSK8x50, 2xSK5x50 J: 1xSK8x80; 2xSK5x80 | 1 | 8 | 35 | 4.2226 | 3.539 | 2 | 5 | 45 | Werte sind nicht erforderlich
RICON 80/40 carbon H: 2xSK8x50, 2xSK5x50 J: 2xSK8x80; 2xSK5x80 | 2 | 8 | 35 | 4.2226 | 3.539 | 2 | 5 | 45
RICON 100/40 carbon H: 2xSK8x50, 4xSK5x50 J: 2xSK8x80; 4xSK5x82 | 2 | 8 | 35 | 4.2226 | 3.539 | 4 | 5 | 45
RICON 120/40 carbon H: 2xSK8x50, 6xSK5x50 J: 2xSK8x80; 6xSK5x80 | 2 | 8 | 35 | 4.2226 | 3.539 | 6 | 5 | 45
RICON 140/40 carbon H: 2xSK8x50, 8xSK5x50 J: 2xSK8x80; 8xSK5x80 | 2 | 8 | 35 | 4.2226 | 3.539 | 8 | 5 | 45
RICON 160/40 carbon H: 2xSK8x50, 10xSK5x50 J: 2xSK8x80; 10xSK5x80 | 2 | 8 | 35 | 4.2226 | 3.539 | 10 | 5 | 45
RICON 140/40 SL carbon H: 2xSK8x50, 8xSK5x50 J: 2xSK8x160; 8xSK5x80 | 2 | 8 | 35 | 4.2226 | 3.539 | 8 | 5 | 45
RICON 160/40 SL carbon H: 2xSK8x50, 10xSK5x50 J: 2xSK8x160; 10xSK5x80 | 2 | 8 | 35 | 4.2226 | 3.539 | 10 | 5 | 45
Double RICON 80/40 carbon H: 3x8x50; 4xSK5x50 J: 3xSK8x80; 4xSK5x80 | 3 | 8 | 35 | 4.2226 | 3.539 | 4 | 5 | 45
Double RICON 100/40 carbon H: 3x8x50; 8xSK5x50 J: 3xSK8x80; 8xSK5x80 | 3 | 8 | 35 | 4.2226 | 3.539 | 8 | 5 | 45
Double RICON 120/40 carbon H: 3x8x50; 12xSK5x50 J: 3xSK8x80; 12xSK5x80 | 3 | 8 | 35 | 4.2226 | 3.539 | 12 | 5 | 45
Double RICON 140/40 carbon H: 3x8x50; 16xSK5x50 J: 3xSK8x80; 16xSK5x80 | 3 | 8 | 35 | 4.2226 | 3.539 | 16 | 5 | 45
Double RICON 160/40 carbon H: 3x8x50; 20xSK5x50 J: 3xSK8x80; 20xSK5x80 | 3 | 8 | 35 | 4.2226 | 3.539 | 20 | 5 | 45
[23 empty] | 53/2+16+10+s | 36/2+16+10+s | 16/2+19+10+S | 52/2+19+10+S
[23 empty] | ESCO/RP-Tec | ESCO/RP-Tec | Schüco | Schüco
Knapp Connector | Fv,H,mittel,Rk | Fax,H,mittel,RK | n45 | a1 | a2 | kH,45 | eH,45 | F45,H,Rk | eH,45,max | F45,H,min,Rk | [12 empty] | t=53 mm | t=36 mm | t=16 mm | t=52 mm
| [kN] | [kN] | [pcs] | [-] | [-] | [-] | [mm] | [kN] | [mm] | [kN] | [12 empty] | eJ,45,max | eH,45,max | eH,45,max | eH,45,max
RICON 60/40 carbon H: 1xSK8x50, 2xSK5x50 J: 1xSK8x80; 2xSK5x80 | Werte sind nicht erforderlich |  | 2.8 | 29 | 43 | 7.28 | 0 | 9.4312 | 73.5 | 1.0529 | [12 empty] | [mm] | [mm] | [mm] | [mm]
RICON 80/40 carbon H: 2xSK8x50, 2xSK5x50 J: 2xSK8x80; 2xSK5x80 |  |  | 3.8 | 42 | 81 | 8.61 | 0 | 12.6128 | 83.5 | 1.4282 | [12 empty] | 73 | 65 | 58 | 76
RICON 100/40 carbon H: 2xSK8x50, 4xSK5x50 J: 2xSK8x80; 4xSK5x82 |  |  | 5.6 | 72 | 212 | 14.6 | 0 | 18.8672 | 93.5 | 2.294 | [12 empty] | 83 | 75 | 68 | 86
RICON 120/40 carbon H: 2xSK8x50, 6xSK5x50 J: 2xSK8x80; 6xSK5x80 |  |  | 7.3 | 109 | 433 | 20.5 | 0 | 24.7554 | 103.5 | 3.1789 | [12 empty] | 93 | 85 | 78 | 96
RICON 140/40 carbon H: 2xSK8x50, 8xSK5x50 J: 2xSK8x80; 8xSK5x80 |  |  | 9.1 | 154 | 767 | 26.4 | 0 | 30.9393 | 113.5 | 4.1135 | [12 empty] | 103 | 95 | 88 | 106
RICON 160/40 carbon H: 2xSK8x50, 10xSK5x50 J: 2xSK8x80; 10xSK5x80 |  |  | 10.9 | 208 | 1241 | 32.4 | 0 | 37.1271 | 123.5 | 5.1055 | [12 empty] | 113 | 105 | 98 | 116
RICON 140/40 SL carbon H: 2xSK8x50, 8xSK5x50 J: 2xSK8x160; 8xSK5x80 |  |  | 9.1 | 154 | 767 | 26.4 | 0 | 30.9393 | 113.5 | 4.1135 | [12 empty] | 103 | 95 | 88 | 106
RICON 160/40 SL carbon H: 2xSK8x50, 10xSK5x50 J: 2xSK8x160; 10xSK5x80 |  |  | 10.9 | 208 | 1241 | 32.4 | 0 | 37.1271 | 123.5 | 5.1055 | [12 empty] | 113 | 105 | 98 | 116
Double RICON 80/40 carbon H: 3x8x50; 4xSK5x50 J: 3xSK8x80; 4xSK5x80 |  |  | 6.6 | 182 | 1140 | 15.9 | 0 | 22.0603 | 118.5 | 4.3635 | [12 empty] | 123 | 115 | 108 | 126
Double RICON 100/40 carbon H: 3x8x50; 8xSK5x50 J: 3xSK8x80; 8xSK5x80 |  |  | 10.1 | 319 | 2603 | 27.8 | 0 | 34.1935 | 139.5 | 6.5557 | [12 empty] | 118 | 110 | 103 | 121
Double RICON 120/40 carbon H: 3x8x50; 12xSK5x50 J: 3xSK8x80; 12xSK5x80 |  |  | 13.7 | 486 | 4918 | 39.7 | 0 | 46.5749 | 162.5 | 8.6477 | [12 empty] | 139 | 131 | 124 | 142
Double RICON 140/40 carbon H: 3x8x50; 16xSK5x50 J: 3xSK8x80; 16xSK5x80 |  |  | 13.7 | 486 | 4918 | 39.7 | 0 | 46.5749 | 182.5 | 7.855 | [12 empty] | 162 | 154 | 147 | 165
Double RICON 160/40 carbon H: 3x8x50; 20xSK5x50 J: 3xSK8x80; 20xSK5x80 |  |  | 13.7 | 486 | 4918 | 39.7 | 0 | 46.5749 | 202.5 | 7.1953 | [12 empty] | 182.5 | 174 | 167 | 185
[23 empty] | 202.5 | 194 | 187 | 205
|  |  |  | without reinforcing plate and e=0 mm |  |  | glass load without reinforcing plate and emax | glass load with reinforcing plate and emax | [8 empty] | Design values F45,Rd (eccentric Glassloads)
Knapp Connector | F45,J,Rk | F45,KCC,RK | F45,H,Rk | F45,Rk | F45,J,min,Rk | F45,H,min,Rk | F45,min,Rk | F45,max,Rk |  | Design values F45,Rd (centric) | [5 empty] | Knapp Connector | without reinf. Plate |  | with reinf. Plate |  | Total glass load [kg]
| [kN] | [kN] | [kN] | [kN] | [kN] | [kN] | [kN] | [kN] |  | 0.6 | 0.7 | 0.8 | 0.9 | 1 |  |  | 0.6 | 0.9 | 0.6 | 0.9 | without reinf. Plate | with reinf. Plate
RICON 60/40 carbon H: 1xSK8x50, 2xSK5x50 J: 1xSK8x80; 2xSK5x80 | 6.4479 | 4 | 9.4312 | 6.4479 | 0.68556 | 1.0529 | 0.68556 | 4.6856 |  | 2.976 | 3.472 | 3.968 | 4 | 4 |  | RICON 60/40 carbon H: 1xSK8x50, 2xSK5x50 J: 1xSK8x80; 2xSK5x80 | 0.31641 | 0.47462 | 2.1626 | 3.2439 | 46.876 | 320.3803
RICON 80/40 carbon H: 2xSK8x50, 2xSK5x50 J: 2xSK8x80; 2xSK5x80 | 8.7508 | 8 | 12.6128 | 8.7508 | 0.93004 | 1.4282 | 0.93004 | 4.93 |  | 4.0388 | 4.712 | 5.3851 | 6.0582 | 6.7314 |  | RICON 80/40 carbon H: 2xSK8x50, 2xSK5x50 J: 2xSK8x80; 2xSK5x80 | 0.42925 | 0.64388 | 2.2754 | 3.4131 | 63.5928 | 337.0971
RICON 100/40 carbon H: 2xSK8x50, 4xSK5x50 J: 2xSK8x80; 4xSK5x82 | 12.8959 | 10 | 18.8672 | 12.8959 | 1.4938 | 2.294 | 1.4938 | 5.4938 |  | 5.9519 | 6.9439 | 7.9359 | 8.9279 | 9.9199 |  | RICON 100/40 carbon H: 2xSK8x50, 4xSK5x50 J: 2xSK8x80; 4xSK5x82 | 0.68944 | 1.0342 | 2.5356 | 3.8034 | 102.1388 | 375.6431
RICON 120/40 carbon H: 2xSK8x50, 6xSK5x50 J: 2xSK8x80; 6xSK5x80 | 16.8107 | 12 | 24.7554 | 16.8107 | 2.0699 | 3.1789 | 2.0699 | 6.0699 |  | 7.7588 | 9.0519 | 10.3451 | 11.6382 | 12 |  | RICON 120/40 carbon H: 2xSK8x50, 6xSK5x50 J: 2xSK8x80; 6xSK5x80 | 0.95536 | 1.433 | 2.8015 | 4.2023 | 141.5349 | 415.0392
RICON 140/40 carbon H: 2xSK8x50, 8xSK5x50 J: 2xSK8x80; 8xSK5x80 | 20.9558 | 12 | 30.9393 | 20.9558 | 2.6785 | 4.1135 | 2.6785 | 6.6785 |  | 9.6719 | 11.2839 | 12 | 12 | 12 |  | RICON 140/40 carbon H: 2xSK8x50, 8xSK5x50 J: 2xSK8x80; 8xSK5x80 | 1.2363 | 1.8544 | 3.0824 | 4.6236 | 183.1484 | 456.6527
RICON 160/40 carbon H: 2xSK8x50, 10xSK5x50 J: 2xSK8x80; 10xSK5x80 | 25.1009 | 12 | 37.1271 | 25.1009 | 3.3245 | 5.1055 | 3.3245 | 7.3245 |  | 11.585 | 12 | 12 | 12 | 12 |  | RICON 160/40 carbon H: 2xSK8x50, 10xSK5x50 J: 2xSK8x80; 10xSK5x80 | 1.5344 | 2.3016 | 3.3806 | 5.0708 | 227.3187 | 500.823
RICON 140/40 SL carbon H: 2xSK8x50, 8xSK5x50 J: 2xSK8x160; 8xSK5x80 | 28.2383 | 12 | 30.9393 | 28.2383 | 3.6094 | 4.1135 | 3.6094 | 7.6094 |  | 12 | 12 | 12 | 12 | 12 |  | RICON 140/40 SL carbon H: 2xSK8x50, 8xSK5x50 J: 2xSK8x160; 8xSK5x80 | 1.6659 | 2.4988 | 3.512 | 5.268 | 246.7958 | 520.3001
RICON 160/40 SL carbon H: 2xSK8x50, 10xSK5x50 J: 2xSK8x160; 10xSK5x80 | 33.824 | 12 | 37.1271 | 33.824 | 4.4799 | 5.1055 | 4.4799 | 8.4799 |  | 12 | 12 | 12 | 12 | 12 |  | RICON 160/40 SL carbon H: 2xSK8x50, 10xSK5x50 J: 2xSK8x160; 10xSK5x80 | 2.0676 | 3.1015 | 3.9138 | 5.8707 | 306.3161 | 579.8204
Double RICON 80/40 carbon H: 3x8x50; 4xSK5x50 J: 3xSK8x80; 4xSK5x80 | 15.1987 | 8 | 22.0603 | 15.1987 | 2.8454 | 4.3635 | 2.8454 | 6.8454 |  | 7.0148 | 8 | 8 | 8 | 8 |  | Double RICON 80/40 carbon H: 3x8x50; 4xSK5x50 J: 3xSK8x80; 4xSK5x80 | 1.3133 | 1.9699 | 3.1594 | 4.7391 | 194.5577 | 468.062
Double RICON 100/40 carbon H: 3x8x50; 8xSK5x50 J: 3xSK8x80; 8xSK5x80 | 23.2586 | 10 | 34.1935 | 23.2586 | 4.2725 | 6.5557 | 4.2725 | 8.2725 |  | 10 | 10 | 10 | 10 | 10 |  | Double RICON 100/40 carbon H: 3x8x50; 8xSK5x50 J: 3xSK8x80; 8xSK5x80 | 1.9719 | 2.9579 | 3.8181 | 5.7271 | 292.1397 | 565.644
Double RICON 120/40 carbon H: 3x8x50; 12xSK5x50 J: 3xSK8x80; 12xSK5x80 | 31.5489 | 12 | 46.5749 | 31.5489 | 5.6346 | 8.6477 | 5.6346 | 9.6346 |  | 12 | 12 | 12 | 12 | 12 |  | Double RICON 120/40 carbon H: 3x8x50; 12xSK5x50 J: 3xSK8x80; 12xSK5x80 | 2.6006 | 3.9009 | 4.4468 | 6.6701 | 385.2746 | 658.7788
Double RICON 140/40 carbon H: 3x8x50; 16xSK5x50 J: 3xSK8x80; 16xSK5x80 | 31.5489 | 12 | 46.5749 | 31.5489 | 5.117 | 7.855 | 5.117 | 9.117 |  | 12 | 12 | 12 | 12 | 12 |  | Double RICON 140/40 carbon H: 3x8x50; 16xSK5x50 J: 3xSK8x80; 16xSK5x80 | 2.3617 | 3.5425 | 4.2078 | 6.3117 | 349.8779 | 623.3821
Double RICON 160/40 carbon H: 3x8x50; 20xSK5x50 J: 3xSK8x80; 20xSK5x80 | 31.5489 | 12 | 46.5749 | 31.5489 | 4.6864 | 7.1953 | 4.6864 | 8.6864 |  | 12 | 12 | 12 | 12 | 12 |  | Double RICON 160/40 carbon H: 3x8x50; 20xSK5x50 J: 3xSK8x80; 20xSK5x80 | 2.163 | 3.2444 | 4.0091 | 6.0137 | 320.4373 | 593.9416
Glasstärke t= | 65 | mm
eh = | 48.5 | mm | (16 mm Dichtung Esco-RP-Tec) | [6 empty] | F4,eccentric,Rd for glass thickness t = 65 mm
charateristic density rk = | 385 | kg/m³ | [7 empty] | without reinforcing plate
Knapp Connector | F45,min,Rk | Keccentric | s | e | ke | F4,eccentric,Rk |  |  |  | without reinf. Plate |  | with reinf. Plate |  | Total glass load [kg]
| [kN] |  | [mm] | [mm] |  | [kN] |  |  |  | 0.6 | 0.9 | 0.6 | 0.9 | without reinf. Plate | with reinf. Plate
RICON 60/40 | 6.4479 | 0.108 | 21 | 79.5 | 0.10432 | 0.67264 |  |  |  | 0.31045 | 0.46567 | 2.1566 | 3.2349 | 45.9926 | 319.4969
RICON 80/40 | 8.7508 | 0.069 | 31 | 89.5 | 0.13936 | 1.2195 |  |  |  | 0.56286 | 0.84429 | 2.409 | 3.6135 | 83.3871 | 356.8913
RICON 100/40 | 12.8959 | 0.054 | 41 | 99.5 | 0.15691 | 2.0235 |  |  |  | 0.93393 | 1.4009 | 2.7801 | 4.1701 | 138.3603 | 411.8645
RICON 120/40 | 16.8107 | 0.045 | 51 | 109.5 | 0.16871 | 2.8361 |  |  |  | 1.3089 | 1.9634 | 3.1551 | 4.7327 | 193.9182 | 467.4225
RICON 140/40 | 20.9558 | 0.038 | 61 | 119.5 | 0.18047 | 3.782 |  |  |  | 1.7455 | 2.6183 | 3.5917 | 5.3875 | 258.5952 | 532.0995
RICON 160/40 | 25.1009 | 0.034 | 71 | 129.5 | 0.18508 | 4.6457 |  |  |  | 2.1442 | 3.2163 | 3.9903 | 5.9855 | 317.6572 | 591.1615
Double RICON 80/40 | 15.1987 | 0.03 | 66 | 124.5 | 0.21119 | 3.2099 |  |  |  | 1.4815 | 2.2222 | 3.3276 | 4.9914 | 219.4781 | 492.9824
Double RICON 100/40 | 23.2586 | 0.024 | 87 | 145.5 | 0.22262 | 5.1778 |  |  |  | 2.3898 | 3.5846 | 4.2359 | 6.3539 | 354.0372 | 627.5414
Double RICON 120/40 | 31.5489 | 0.02 | 110 | 168.5 | 0.22883 | 7.2194 |  |  |  | 3.332 | 4.9981 | 5.1782 | 7.7673 | 493.6355 | 767.1398
Double RICON 140/40 | 31.5489 | 0.018 | 130 | 188.5 | 0.22763 | 7.1816 |  |  |  | 3.3146 | 4.9719 | 5.1607 | 7.7411 | 491.051 | 764.5553
Double RICON 160/40 | 31.5489 | 0.016 | 150 | 208.5 | 0.23063 | 7.276 |  |  |  | 3.3582 | 5.0373 | 5.2043 | 7.8065 | 497.5062 | 771.0105
Schüco Glaslasten
Glasstärke t= | 58 | mm
eh = | 48 | mm | (19 mm Dichtung, Schüco) | [6 empty] | F4,eccentric,Rd for glass thickness t > 53 mm | [7 empty] | F4,eccentric,Rd for glass thickness t > 53 mm
charateristic density rk = | 380 | kg/m³ | [7 empty] | without reinforcing plate | [7 empty] | with reinforcing plate
Knapp Connector | F45,min,Rk | Keccentric | s | e | ke | F4,eccentric,Rk |  |  |  | kmod |  |  |  |  | Total glass load [kg] |  |  | kmod
| [kN] |  | [mm] | [mm] |  | [kN] |  |  |  | 0.6 | 0.7 | 0.8 | 0.9 |  | without reinf. Plate | with reinf. Plate |  | 0.6 | 0.7 | 0.8 | 0.9
RICON 60/40 | 6.4479 | 0.108 | 21 | 79 | 0.10491 | 0.67645 |  |  |  | 0.31221 | 0.36424 | 0.41628 | 0.46831 |  | 46.2531 | 319.7574 |  | 2.1584 | 2.5181 | 2.8778 | 3.2375
RICON 80/40 | 8.7508 | 0.069 | 31 | 89 | 0.14004 | 1.2254 |  |  |  | 0.56558 | 0.65985 | 0.75411 | 0.84837 |  | 83.7899 | 357.2942 |  | 2.4117 | 2.8137 | 3.2156 | 3.6176
RICON 100/40 | 12.8959 | 0.054 | 41 | 99 | 0.15758 | 2.0321 |  |  |  | 0.93791 | 1.0942 | 1.2505 | 1.4069 |  | 138.9489 | 412.4532 |  | 2.7841 | 3.2481 | 3.7121 | 4.1761
RICON 120/40 | 16.8107 | 0.045 | 51 | 109 | 0.16935 | 2.8469 |  |  |  | 1.3139 | 1.5329 | 1.7519 | 1.9709 |  | 194.6571 | 468.1613 |  | 3.1601 | 3.6868 | 4.2135 | 4.7401
RICON 140/40 | 20.9558 | 0.038 | 61 | 119 | 0.18109 | 3.795 |  |  |  | 1.7515 | 2.0434 | 2.3354 | 2.6273 |  | 259.485 | 532.9893 |  | 3.5977 | 4.1973 | 4.7969 | 5.3965
RICON 160/40 | 25.1009 | 0.034 | 71 | 129 | 0.18567 | 4.6604 |  |  |  | 2.151 | 2.5094 | 2.8679 | 3.2264 |  | 318.6599 | 592.1642 |  | 3.9971 | 4.6633 | 5.3295 | 5.9957
Double RICON 80/40 | 15.1987 | 0.03 | 66 | 124 | 0.21186 | 3.2201 |  |  |  | 1.4862 | 1.7339 | 1.9816 | 2.2293 |  | 220.1756 | 493.6799 |  | 3.3323 | 3.8877 | 4.4431 | 4.9985
Double RICON 100/40 | 23.2586 | 0.024 | 87 | 145 | 0.22321 | 5.1917 |  |  |  | 2.3962 | 2.7955 | 3.1949 | 3.5942 |  | 354.9855 | 628.4898 |  | 4.2423 | 4.9494 | 5.6564 | 6.3635
Double RICON 120/40 | 31.5489 | 0.02 | 110 | 168 | 0.22936 | 7.236 |  |  |  | 3.3397 | 3.8963 | 4.4529 | 5.0095 |  | 494.7677 | 768.2719 |  | 5.1858 | 6.0501 | 6.9144 | 7.7788
Double RICON 140/40 | 31.5489 | 0.018 | 130 | 188 | 0.2281 | 7.1964 |  |  |  | 3.3214 | 3.875 | 4.4285 | 4.9821 |  | 492.0591 | 765.5634 |  | 5.1676 | 6.0288 | 6.8901 | 7.7513
Double RICON 160/40 | 31.5489 | 0.016 | 150 | 208 | 0.23105 | 7.2895 |  |  |  | 3.3644 | 3.9251 | 4.4858 | 5.0466 |  | 498.4258 | 771.9301 |  | 5.2105 | 6.0789 | 6.9474 | 7.8158
RICON S Connector
Wood Material: | GL24h
charateristic density rk = | 385 | kg/m³
char. yield moment My,Rk = | 35000 | 20000 | Nmm
outer thread diameter d = | 10 | 8 | mm
Embedding strength fh,J,k = | 6.3676 | 6.8084 | N/mm²
Embedding strength fh,H,k = | 15.8225 | 16.9179 | N/mm²
Knapp Connector | n | d | lef | Fax,J,RK | Fv,J,Rk | Fv,mittel,J,Rk
| [pcs] | [mm] | [mm] | [kN] | [kN] | [kN]
RICON S 140/60 VK | 1 | 8 | 137 | 4.326 | 3.4821 | #REF!
RICON S 170/60 VK | 1 | 8 | 137 | 4.326 | 3.4821 | #REF!
RICON S 200/60 VK | 1 | 8 | 137 | 4.326 | 3.4821 | #REF!
RICON S 230/60 VK | 1 | 8 | 137 | 4.326 | 3.4821 | #REF!
RICON S 200/80 VK | 1 | 10 | 175 | 6.0288 | 4.9408 | #REF!
RICON S 230/80 VK | 1 | 10 | 175 | 6.0288 | 4.9408 | #REF!
RICON S 260/80 VK | 1 | 10 | 175 | 6.0288 | 4.9408 | #REF!
RICON S 290/80 VK | 1 | 10 | 175 | 6.0288 | 4.9408 | #REF!
RICON S 140/60 EK min H: 10 SK 8x80; J: 10 SK 8x160 | 10 | 8 | 150 | 4.6938 | 3.574 | 3.574
RICON S 140/60 EK max H: 10 SK 8x80; J: 10 SK 8x240 | 10 | 8 | 230 | 6.8959 | 4.1245 | 4.1245
RICON S 200/60 EK min H: 16 SK 8x80; J: 16 SK 8x160 | 16 | 8 | 150 | 4.6938 | 3.574 | 3.574
RICON S 200/60 EK max H: 16 SK 8x80; J: 16 SK 8x240 | 16 | 8 | 230 | 6.8959 | 4.1245 | 4.1245
RICON S 200/80 EK H: 16 SK 10x100; J: 16 SK10x200 | 16 | 10 | 190 | 6.4919 | 5.0566 | 5.0566
RICON S 290/80 EK H: 25 SK 10x100; J: 25 SK10x200 | 25 | 10 | 190 | 6.4919 | 5.0566 | 5.0566
|  |  | kax = | 0.3
Knapp Connector | Fv,J,mittel,Rk | n45 | a1 | a2 | eJ,45 | F45,J,Rk
| [kN] | [pcs] | [-] | [-] | [mm] | [kN]
RICON S 140/60 VK | #REF! | 7 | 247 | 529 | 0 | #REF!
RICON S 170/60 VK | #REF! | 8 | 312 | 904 | 0 | #REF!
RICON S 200/60 VK | #REF! | 8 | 318 | 868 | 0 | #REF!
RICON S 230/60 VK | #REF! | 8 | 378 | 1354 | 0 | #REF!
RICON S 200/80 VK | #REF! | 8 | 360 | 720 | 0 | #REF!
RICON S 230/80 VK | #REF! | 8 | 410 | 1076 | 0 | #REF!
RICON S 260/80 VK | #REF! | 8 | 480 | 1440 | 0 | #REF!
RICON S 290/80 VK | #REF! | 8 | 566 | 1980 | 0 | #REF!
RICON S 140/60 EK min H: 10 SK 8x80; J: 10 SK 8x160 | 3.574 | 10 | 313 | 683 | 0 | 35.7399
RICON S 140/60 EK max H: 10 SK 8x80; J: 10 SK 8x240 | 4.1245 | 10 | 313 | 683 | 0 | 41.2454
RICON S 200/60 EK min H: 16 SK 8x80; J: 16 SK 8x160 | 3.574 | 16 | 590 | 2061 | 0 | 57.1839
RICON S 200/60 EK max H: 16 SK 8x80; J: 16 SK 8x240 | 4.1245 | 16 | 590 | 2061 | 0 | 65.9926
RICON S 200/80 EK H: 16 SK 10x100; J: 16 SK10x200 | 5.0566 | 16 | 665 | 1678 | 0 | 80.9051
RICON S 290/80 EK H: 25 SK 10x100; J: 25 SK10x200 | 5.0566 | 25 | 1284 | 5189 | 0 | 126.4142
Knapp Connector | n | d | lef | Fax,H,RK | Fv,H,Rk | Fv,mittel,H,Rk
| [pcs] | [mm] | [mm] | [kN] | [kN] | [kN]
RICON S 140/60 VK | 1 | 8 | 57 | 6.5494 | 5.3183 | #REF! | 8 | 70 | 7.8796 | 5.754
RICON S 170/60 VK | 1 | 8 | 57 | 6.5494 | 5.3183 | #REF! | 8 | 70 | 7.8796 | 5.754
RICON S 200/60 VK | 1 | 8 | 57 | 6.5494 | 5.3183 | #REF! | 8 | 70 | 7.8796 | 5.754
RICON S 230/60 VK | 1 | 8 | 57 | 6.5494 | 5.3183 | #REF! | 8 | 70 | 7.8796 | 5.754
RICON S 200/80 VK | 1 | 10 | 75 | 9.374 | 7.756 | #REF! | 10 | 90 | 11.0456 | 8.1739
RICON S 230/80 VK | 1 | 10 | 75 | 9.374 | 7.756 | #REF! | 10 | 90 | 11.0456 | 8.1739
RICON S 260/80 VK | 1 | 10 | 75 | 9.374 | 7.756 | #REF! | 10 | 90 | 11.0456 | 8.1739
RICON S 290/80 VK | 1 | 10 | 75 | 9.374 | 7.756 | #REF! | 10 | 90 | 11.0456 | 8.1739
RICON S 140/60 EK min H: 10 SK 8x80; J: 10 SK 8x160 | 10 | 8 | 70 | 7.8796 | 5.754 | 5.754
RICON S 140/60 EK max H: 10 SK 8x80; J: 10 SK 8x240 | 10 | 8 | 70 | 7.8796 | 5.754 | 5.754
RICON S 200/60 EK min H: 16 SK 8x80; J: 16 SK 8x160 | 16 | 8 | 70 | 7.8796 | 5.754 | 5.754
RICON S 200/60 EK max H: 16 SK 8x80; J: 16 SK 8x240 | 16 | 8 | 70 | 7.8796 | 5.754 | 5.754
RICON S 200/80 EK H: 16 SK 10x100; J: 16 SK10x200 | 16 | 10 | 90 | 11.0456 | 8.1739 | 8.1739
RICON S 290/80 EK H: 25 SK 10x100; J: 25 SK10x200 | 25 | 10 | 90 | 11.0456 | 8.1739 | 8.1739
Knapp Connector | Fv,H,mittel,Rk | Fax,H,mittel,Rk | n45 | a1 | a2 | kH,45 | eH,45 | F45,H,Rk
| [kN] | [kN] | [pcs] | [-] | [-] | [-] | [mm] | [kN]
RICON S 140/60 VK | #REF! | #REF! | 7 | 247 | 529 | 5.9 | 0 | #REF!
RICON S 170/60 VK | #REF! | #REF! | 8 | 312 | 904 | 6.48 | 0 | #REF!
RICON S 200/60 VK | #REF! | #REF! | 8 | 318 | 868 | 6.48 | 0 | #REF!
RICON S 230/60 VK | #REF! | #REF! | 8 | 378 | 1354 | 6.48 | 0 | #REF!
RICON S 200/80 VK | #REF! | #REF! | 8 | 360 | 720 | 8.67 | 0 | #REF!
RICON S 230/80 VK | #REF! | #REF! | 8 | 410 | 1076 | 8.67 | 0 | #REF!
RICON S 260/80 VK | #REF! | #REF! | 8 | 480 | 1440 | 9.52 | 0 | #REF!
RICON S 290/80 VK | #REF! | #REF! | 8 | 566 | 1980 | 9.52 | 0 | #REF!
RICON S 140/60 EK min H: 10 SK 8x80; J: 10 SK 8x160 | 5.754 | 78.7962 | 10 | 313 | 683 | 8.25 | 0 | 57.3159
RICON S 140/60 EK max H: 10 SK 8x80; J: 10 SK 8x240 | 5.754 | 78.7962 | 10 | 313 | 683 | 8.25 | 0 | 57.3159
RICON S 200/60 EK min H: 16 SK 8x80; J: 16 SK 8x160 | 5.754 | 126.0739 | 16 | 590 | 2061 | 13 | 0 | 91.919
RICON S 200/60 EK max H: 16 SK 8x80; J: 16 SK 8x240 | 5.754 | 126.0739 | 16 | 590 | 2061 | 13 | 0 | 91.919
RICON S 200/80 EK H: 16 SK 10x100; J: 16 SK10x200 | 8.1739 | 176.73 | 16 | 665 | 1678 | 17.3 | 0 | 130.6633
RICON S 290/80 EK H: 25 SK 10x100; J: 25 SK10x200 | 8.1739 | 276.1406 | 25 | 1284 | 5189 | 26.8 | 0 | 204.2702
Knapp Connector | F45,J,Rk | F45,KCC,RK | F45,H,Rk | F45,R,k | [9 empty] | Knapp Connector | Design values F45,Rd (centric) | [5 empty] | 140/60 VK | 350 | 380 | 410 | 430 | 450 | 400 |  |  |  | 140/60 EK+GK | 350 | 380 | 410 | 430 | 450 | 400
| [kN] | [kN] | [kN] | [kN] | [10 empty] | 0.6 | 0.7 | 0.8 | 0.9 | 1 |  | 10 | 24 | 25.3 | 26.7 | 27.6 | 28.4 | 26.3 |  |  |  | 10 | 33.9 |  |  |  | 40
RICON S 140/60 VK | #REF! | 34 | #REF! | #REF! | [9 empty] | RICON S 140/60 VK | #REF! | #REF! | #REF! | #REF! | #REF! | 3 | 20 | 20.6 | 21.8 | 22.9 | 23.7 | 24.4 | 22.6 |  |  |  | 20 | 28.7 |  |  |  | 33.8
RICON S 170/60 VK | #REF! | 34 | #REF! | #REF! | [9 empty] | RICON S 170/60 VK | #REF! | #REF! | #REF! | #REF! | #REF! | 34 | 30 | 18 | 19 | 19.9 | 20.6 | 21.2 | 19.6 |  |  | 34 | 30 | 24.7 |  |  |  | 29
RICON S 200/60 VK | #REF! | 34 | #REF! | #REF! | [9 empty] | RICON S 200/60 VK | #REF! | #REF! | #REF! | #REF! | #REF! | 0 | 40 | 15.8 | 16.7 | 17.6 | 18.1 | 18.6 | 17.3 |  |  | 0 | 40 | 21.6 |  |  |  | 25.3
RICON S 230/60 VK | #REF! | 34 | #REF! | #REF! | [9 empty] | RICON S 230/60 VK | #REF! | #REF! | #REF! | #REF! | #REF! |  | 50 | 14.1 | 14.9 | 15.7 | 16.1 | 16.6 | 15.4 |  |  |  | 50 | 19.1 |  |  |  | 22.3
RICON S 200/80 VK | #REF! | 50 | #REF! | #REF! | [9 empty] | RICON S 200/80 VK | #REF! | #REF! | #REF! | #REF! | #REF! |  | 60 | 12.7 | 13.4 | 14.1 | 14.5 | 14.9 | 13.9 |  |  |  | 60 | 17.1 |  |  |  | 20
RICON S 230/80 VK | #REF! | 50 | #REF! | #REF! | [9 empty] | RICON S 230/80 VK | #REF! | #REF! | #REF! | #REF! | #REF! |  | 70 | 11.6 | 12.2 | 12.8 | 13.2 | 13.6 | 12.6 |  |  |  | 70 | 15.5 |  |  |  | 18.1
RICON S 260/80 VK | #REF! | 50 | #REF! | #REF! | [9 empty] | RICON S 260/80 VK | #REF! | #REF! | #REF! | #REF! | #REF!
RICON S 290/80 VK | #REF! | 50 | #REF! | #REF! | [9 empty] | RICON S 290/80 VK | #REF! | #REF! | #REF! | #REF! | #REF!
RICON S 140/60 EK min H: 10 SK 8x80; J: 10 SK 8x160 | 35.7399 | 34 | 57.3159 | 35.7399 | [9 empty] | RICON S 140/60 EK min H: 10 SK 8x80; J: 10 SK 8x160 | 16.4954 | 19.2446 | 21.9938 | 24.743 | 27.4923 |  | 170/60 VK | 350 | 380 | 410 | 430 | 450 | 400 |  |  |  | 170/60 EK+GK | 350 | 380 | 410 | 430 | 450 | 400
RICON S 140/60 EK max H: 10 SK 8x80; J: 10 SK 8x240 | 41.2454 | 34 | 57.3159 | 41.2454 | [9 empty] | RICON S 140/60 EK max H: 10 SK 8x80; J: 10 SK 8x240 | 19.0363 | 22.2091 | 25.3818 | 28.5545 | 31.7272 |  | 10 | 27.5 | 29.1 | 30.7 | 31.7 | 32.6 | 30.1 |  |  |  | 10 | 44.4 |  |  |  | 52.5 |  | Verbinder
RICON S 200/60 EK min H: 16 SK 8x80; J: 16 SK 8x160 | 57.1839 | 34 | 91.919 | 57.1839 | [9 empty] | RICON S 200/60 EK min H: 16 SK 8x80; J: 16 SK 8x160 | 26.3926 | 30.7913 | 34 | 34 | 34 |  | 20 | 24.1 | 25.5 | 26.8 | 27.7 | 28.5 | 26.4 |  |  |  | 20 | 38.2 |  |  |  | 45 |  | Verbinder
RICON S 200/60 EK max H: 16 SK 8x80; J: 16 SK 8x240 | 65.9926 | 34 | 91.919 | 65.9926 | [9 empty] | RICON S 200/60 EK max H: 16 SK 8x80; J: 16 SK 8x240 | 30.4581 | 34 | 34 | 34 | 34 | 34 | 30 | 21.3 | 22.5 | 23.7 | 24.4 | 25.2 | 23.3 |  |  | 34 | 30 | 33.3 |  |  |  | 39.9
RICON S 200/80 EK H: 16 SK 10x100; J: 16 SK10x200 | 80.9051 | 50 | 130.6633 | 80.9051 | [9 empty] | RICON S 200/80 EK H: 16 SK 10x100; J: 16 SK10x200 | 37.3408 | 43.5643 | 49.7878 | 50 | 50 | 0 | 40 | 19.1 | 20.1 | 21.2 | 21.8 | 22.4 | 20.8 |  |  | 0 | 40 | 29.3 |  |  |  | 34.4
RICON S 290/80 EK H: 25 SK 10x100; J: 25 SK10x200 | 126.4142 | 50 | 204.2702 | 126.4142 | [9 empty] | RICON S 290/80 EK H: 25 SK 10x100; J: 25 SK10x200 | 50 | 50 | 50 | 50 | 50 |  | 50 | 17.2 | 18.1 | 19 | 19.6 | 20.2 | 18.7 |  |  |  | 50 | 26.2 |  |  |  | 30.6
[21 empty] | 200/60 VK | 350 | 380 | 410 | 430 | 450 | 400 |  |  |  | 200/60 EK+GK | 350 | 380 | 410 | 430 | 450 | 400
WALCO V Connector: | [20 empty] | 10 | 27.6 | 29.2 | 30.7 | 31.7 | 32.7 | 30.2 |  |  |  | 10 | 55.4 |  |  |  | 65.6 |  | Verbinder
[21 empty] | 20 | 24.2 | 25.6 | 26.9 | 27.8 | 28.6 | 26.5 |  |  |  | 20 | 48.3 |  |  |  | 56.9 |  | Verbinder
Knapp Connector | n | dCS | lef,(CS) | fh,CS,k | Fv,CS,Rk |  |  | My | [11 empty] | 34 | 30 | 21.5 | 22.7 | 23.8 | 24.6 | 25.3 | 23.5 |  |  | 34 | 30 | 42.5 |  |  |  | 49.9 |  | Verbinder
| [pcs] | [mm] | [mm] | [N/mm²] | [kN] |  |  | [Nmm] | [11 empty] | 0 | 40 | 19.2 | 20.3 | 21.3 | 22 | 22.6 | 21 |  |  | 0 | 40 | 37.8 |  |  |  | 44.4 |  | Verbinder
WALCO V 60 Vers. 1-2 60 | 1 | 12 | 49 | #N/A | #N/A | für 60 mm Holz |  | 57559.0675 | [12 empty] | 50 | 17.3 | 18.3 | 19.2 | 19.8 | 20.4 | 18.9 |  |  |  | 50 | 34 |  |  |  | 39.8
WALCO V 60 Vers. 1-2 45 | 1 | 12 | 45 | #N/A | #N/A | für 45 mm Holz |  | 57559.0675
WALCO V 60 Vers. 3,6 | 1 | 12 | 49 | #N/A | #N/A |  |  | 57559.0675
WALCO V 60 Vers. 4-5 | 1 | 12 | 49 | #N/A | #N/A |  |  | 57559.0675
WALCO V 80 Vers 1-3 60 | 1 | 16 | 46 | #N/A | #N/A | für 60 mm Holz |  | 121605.8491 | [12 empty] | 60 | 15.7 | 16.6 | 17.4 | 18 | 18.5 | 17.2 |  |  |  | 60 | 30.8 |  |  |  | 36
WALCO V 80 Vers 1-3 61 | 1 | 16 | 46 | #N/A | #N/A | für 60 mm Holz |  | 121605.8491
WALCO V 80 Vers 1-3 45 | 1 | 16 | 45 | #N/A | #N/A | für 45 mm Holz |  | 121605.8491
WALCO V 80 Vers 1-3 60 VK | 1 | 10 | 60 | #N/A | #N/A | für 60 mm Holz |  | 35000
WALCO V 80 Vers 4-5 | 1 | 16 | 46 | #N/A | #N/A |  |  | 121605.8491
WALCO V 80 Vers 6 | 1 | 16 | 46 | #N/A | #N/A |  |  | 121605.8491
[21 empty] | 70 | 14.4 | 15.2 | 16 | 16.4 | 16.9 | 15.7 |  |  |  | 70 | 28.2 |  |  |  | 32.9
Knapp Connector | n | d | My,k | fh,H,k | lef | Fax,RK | Fv,Rk
| [pcs] | [mm] | [Nmm] | [N/mm²] | [mm] | [kN] | [kN]
WALCO V 60 Vers. 1-2 | 2 | 6 | 6300 | #N/A | 44 | #N/A | #N/A | für 60+45 mm Holz | [12 empty] | 230/60 VK | 350 | 380 | 410 | 430 | 450 | 400 |  |  |  | 230/60 EK+GK | 350 | 380 | 410 | 430 | 450 | 400
WALCO V 60 Vers. 3,6 | 2 | 6 | 6300 | #N/A | 44 | #N/A | #N/A
WALCO V 60 Vers. 4-5 | 2 | 6 | 6300 | #N/A | 44 | #N/A | #N/A
WALCO V 80 Vers 1-3 60 | 2 | 10 | 23900 | #N/A | 54 | #N/A | #N/A | für 60 mm Holz | [12 empty] | 10 | 28.2 | 29.8 | 31.4 | 32.5 | 33.5 | 30.9 |  |  |  | 10 | 66.5 |  |  |  | 78.7 |  | Verbinder
WALCO V 80 Vers 1-3 61 | 2 | 6 | 6300 | #N/A | 44 | #N/A | #N/A | für 60 mm Holz
WALCO V 80 Vers 1-3 45 | 2 | 10 | 23900 | #N/A | 45 | #N/A | #N/A | für 45 mm Holz
WALCO V 80 Vers 4-5 | 2 | 10 | 23900 | #N/A | 54 | #N/A | #N/A
WALCO V 80 Vers 6 | 2 | 10 | 23900 | #N/A | 54 | #N/A | #N/A
Wood Material: | D50 | [19 empty] | 20 | 25.3 | 26.7 | 28.1 | 29 | 29.9 | 27.7 |  |  |  | 20 | 58.7 |  |  |  | 69.2 |  | Verbinder
charateristic density rk = | #N/A | kg/m³ | [17 empty] | 34 | 30 | 22.8 | 24.1 | 25.3 | 26.1 | 26.9 | 24.9 |  |  | 34 | 30 | 52.2 |  |  |  | 61.4 |  | Verbinder
[20 empty] | 0 | 40 | 20.7 | 21.8 | 23 | 23.7 | 24.4 | 22.6 |  |  | 0 | 40 | 46.9 |  |  |  | 55 |  | Verbinder
|  |  |  | EC 5 | [16 empty] | 50 | 18.9 | 19.9 | 21 | 21.6 | 22.2 | 20.6 |  |  |  | 50 | 42.4 |  |  |  | 49.7 |  | Verbinder
Knapp Connector | S Fv,CS,Rk | F45,KCC,RK | FV,Rk | F45,Rk | F45,Rd | Abminder-ungsfaktor f45 | Walco V60, Fall 1, 2 |  |  |  |  | Walvo V80, Fall 1, 2 |  |  |  | kmod |  |  |  |  | 60 | 17.4 | 18.3 | 19.2 | 19.8 | 20.4 | 18.9 |  |  |  | 60 | 38.7 |  |  |  | 45.3 |  | Verbinder
| [kN] | [kN] | [kN] | [kN] | kmod =0,9 |  |  | 0.6 | 0.7 | 0.8 | 0.9 | 0.6 | 0.7 | 0.8 | 0.9 | 0.6 | 0.7 | 0.8 | 0.9 |  | 70 | 16 | 16.9 | 17.8 | 18.3 | 18.8 | 17.5 |  |  |  | 70 | 35.5 |  |  |  | 41.5
WALCO V 60 Vers. 1-2 60 | #N/A | 17 | #N/A | #N/A | #N/A |  | 350 | 1.7919 | 2.0906 | 2.3892 | 2.6879 | 2.0602 | 2.4036 | 2.7469 | 3.0903 | #N/A | #N/A | #N/A | #N/A
WALCO V 60 Vers. 1-2 45 | #N/A | 17 | #N/A | #N/A | #N/A | #N/A | 380 | 1.9455 | 2.2698 | 2.594 | 2.9183 | 2.2368 | 2.6096 | 2.9824 | 3.3552 | #N/A | #N/A | #N/A | #N/A
WALCO V 60 Vers. 3,6 | #N/A | 17 | #N/A | #N/A | #N/A |  | 410 | 2.0991 | 2.449 | 2.7988 | 3.1487 | 2.4134 | 2.8156 | 3.2178 | 3.6201 |  |  |  |  | 430 | 200/80 VK | 350 | 380 | 410 | 430 | 450 | 400 |  |  |  | 200/80 EK+GK | 350 | 380 | 410 | 430 | 450 | 400
WALCO V 60 Vers. 4-5 | #N/A | 17 | #N/A | #N/A | #N/A |  | 430 | 2.2015 | 2.5684 | 2.9353 | 3.3023 | 2.5311 | 2.953 | 3.3748 | 3.7967 |  |  |  |  | 100 | 10 | [9 empty] | 10 | 86.6 |  |  |  | 101.9 |  | Verbinder
WALCO V 80 Vers 1-3 60 | #N/A | 17 | #N/A | #N/A | #N/A |  | 450 | 2.3039 | 2.6879 | 3.0719 | 3.4558 | 2.6488 | 3.0903 | 3.5318 | 3.9732 | [5 empty] | 20 | [9 empty] | 20 | 74.9 |  |  |  | 87.9 |  | Verbinder
WALCO V 80 Vers 1-3 60 | #N/A | 18 | #N/A | #N/A | #N/A | #N/A | 400 | 2.0479 | 2.3892 | 2.7305 | 3.0719 | 2.3545 | 2.7469 | 3.1394 | 3.5318 |  |  |  |  | 50 | 30 | [8 empty] | 50 | 30 | 65.7 |  |  |  | 76.9 |  | Verbinder
WALCO V 80 Vers 1-3 45 | #N/A | 17 | #N/A | #N/A | #N/A | #N/A | Walco V60, Fall 3 | Walvo V80, Fall 1, 2 0.6: Walvo V80, Fall 3 | 0 | 40 | 29.7 | 31.3 | 32.8 | 33.8 | 34.8 | 32.3 |  |  | 0 | 40 | 58.3 |  |  |  | 68.2 |  | Verbinder
WALCO V 80 Vers 1-3 60 VK | #N/A | 17 | #N/A | #N/A | #N/A |  | 350 | 1.6443 | 1.9183 | 2.1924 | 2.4664 | 2.0602 | 2.4036 | 2.7469 | 3.0903 | [5 empty] | 50 | 26.8 | 28.2 | 29.5 | 30.4 | 31.3 | 29.1 |  |  |  | 50 | 52.3 |  |  |  | 61.1
WALCO V 80 Vers 4-5 | #N/A | 17 | #N/A | #N/A | #N/A |  | 380 | 1.775 | 2.0709 | 2.3667 | 2.6625 | 2.2368 | 2.6096 | 2.9824 | 3.3552 | [5 empty] | 60 | 24.3 | 25.6 | 26.8 | 27.6 | 28.4 | 26.4 |  |  |  | 60 | 47.4 |  |  |  | 55.3
WALCO V 80 Vers 6 | #N/A | 17 | #N/A | #N/A | #N/A |  | 410 | 1.8874 | 2.202 | 2.5166 | 2.8311 | 2.4134 | 2.8156 | 3.2178 | 3.6201 | [5 empty] | 70 | 22.2 | 23.4 | 24.5 | 25.2 | 25.9 | 24.1 |  |  |  | 70 | 43.1 |  |  |  | 50.5
WALCO V80 L Version 1 | #N/A | 8 | #N/A |  |  |  | 430 | 1.9619 | 2.2889 | 2.6159 | 2.9429 | 2.5311 | 2.953 | 3.3748 | 3.7967 | [5 empty] | 80 | 20.3 | 21.5 | 22.5 | 23.2 | 23.9 | 22.2 |  |  |  | 80 | 39.4 |  |  |  | 46.4
[7 empty] | 450 | 2.036 | 2.3754 | 2.7147 | 3.054 | 2.6488 | 3.0903 | 3.5318 | 3.9732 | [5 empty] | 90 | 18.8 | 19.8 | 20.9 | 21.5 | 22.1 | 20.5 |  |  |  | 90 | 36.4 |  |  |  | 42.9
[7 empty] | 400 | 1.8501 | 2.1584 | 2.4667 | 2.7751 | 2.3545 | 2.7469 | 3.1394 | 3.5318 | [5 empty] | 100 | 17.4 | 18.4 | 19.4 | 20 | 20.6 | 19 |  |  |  | 100 | 33.7 |  |  |  | 39.9
[7 empty] | Walco V60, Fall 4, 5 | Walvo V80, Fall 1, 2 0.6: Walvo V80, Fall 4, 5
[7 empty] | 350 | 2.6509 | 3.0928 | 3.5346 | 3.9764 | 3.2757 | 3.8217 | 4.3676 | 4.9136 |  |  |  |  | 430 | 230/80 VK | 350 | 380 | 410 | 430 | 450 | 400 |  |  |  | 230/80 EK+GK | 350 | 380 | 410 | 430 | 450 | 400
[7 empty] | 380 | 2.7872 | 3.2518 | 3.7163 | 4.1808 | 3.5565 | 4.1492 | 4.742 | 5.3347 |  |  |  |  | 100 | 10 | [9 empty] | 10 | 103.7 |  |  |  | 122 |  | Verbinder
[7 empty] | 410 | 2.9197 | 3.4063 | 3.893 | 4.3796 | 3.8373 | 4.4768 | 5.1164 | 5.7559 | [5 empty] | 20 | [9 empty] | 20 | 90.5 |  |  |  | 106.2 |  | Verbinder
[7 empty] | 430 | 3.0062 | 3.5072 | 4.0082 | 4.5092 | 4.0245 | 4.6952 | 5.3659 | 6.0367 |  |  |  |  | 50 | 30 | [8 empty] | 50 | 30 | 79.9 |  |  |  | 93.6 |  | Verbinder
[7 empty] | 450 | 3.0912 | 3.6064 | 4.1216 | 4.6368 | 4.2116 | 4.9136 | 5.6155 | 6.3175 |  |  |  |  | 0 | 40 | 31.7 | 33.4 | 35 | 36.1 | 37.1 | 34.5 |  |  | 0 | 40 | 71.3 |  |  |  | 83.5 |  | Verbinder
[7 empty] | 400 | 2.876 | 3.3553 | 3.8346 | 4.3139 | 3.7437 | 4.3676 | 4.9916 | 5.6155 | [5 empty] | 50 | 28.8 | 30.3 | 31.8 | 32.8 | 33.7 | 31.3 |  |  |  | 50 | 64.3 |  |  |  | 75.2 |  | Verbinder
[7 empty] | Walco V60, Fall 6 | Walvo V80, Fall 1, 2 0.6: Walvo V80, Fall 6 |  | 60 | 26.4 | 27.8 | 29.1 | 30 | 30.9 | 28.7 |  |  |  | 60 | 58.5 |  |  |  | 68.3 |  | Verbinder
[7 empty] | 350 | 1.6443 | 1.9183 | 2.1924 | 2.4664 | 2.8855 | 3.3664 | 3.8473 | 4.3282 | [5 empty] | 70 | 24.3 | 25.6 | 26.8 | 27.6 | 28.4 | 26.4 |  |  |  | 70 | 53.5 |  |  |  | 62.6
[7 empty] | 380 | 1.775 | 2.0709 | 2.3667 | 2.6625 | 3.0805 | 3.5939 | 4.1073 | 4.6207 | [5 empty] | 80 | 22.5 | 23.7 | 24.9 | 25.6 | 26.3 | 24.5 |  |  |  | 80 | 49.1 |  |  |  | 57.7
[7 empty] | 410 | 1.8874 | 2.202 | 2.5166 | 2.8311 | 3.2627 | 3.8065 | 4.3503 | 4.8941 | [5 empty] | 90 | 20.9 | 22.1 | 23.1 | 23.8 | 24.5 | 22.8 |  |  |  | 90 | 45.4 |  |  |  | 53.5
[7 empty] | 430 | 1.9619 | 2.2889 | 2.6159 | 2.9429 | 3.3835 | 3.9474 | 4.5113 | 5.0752 | [5 empty] | 100 | 19.5 | 20.6 | 21.7 | 22.3 | 22.9 | 21.3 |  |  |  | 100 | 42.1 |  |  |  | 49.8
[7 empty] | 450 | 2.036 | 2.3754 | 2.7147 | 3.054 | 3.5036 | 4.0875 | 4.6715 | 5.2554
[7 empty] | 400 | 1.8501 | 2.1584 | 2.4667 | 2.7751 | 3.2022 | 3.7358 | 4.2695 | 4.8032 |  |  |  |  | 430 | 260/80 VK | 350 | 380 | 410 | 430 | 450 | 400 |  |  |  | 260/80 EK+GK | 350 | 380 | 410 | 430 | 450 | 400
[20 empty] | 100 | 10 | [9 empty] | 10 | 121.2 |  |  |  | 143 |  | Verbinder
[21 empty] | 20 | [9 empty] | 20 | 106.8 |  |  |  | 125 |  | Verbinder
[20 empty] | 50 | 30 | [8 empty] | 50 | 30 | 95.1 |  |  |  | 112 |  | Verbinder
[20 empty] | 0 | 40 | 34.1 | 35.9 | 37.7 | 38.8 | 39.9 | 37.1 |  |  | #REF! | 40 | 85.5 |  |  |  | 100 |  | Verbinder
[21 empty] | 50 | 31.3 | 32.9 | 34.5 | 35.6 | 36.6 | 34 |  |  |  | 50 | 77.5 |  |  |  | 90.7 |  | Verbinder
[21 empty] | 60 | 28.9 | 30.4 | 31.8 | 32.8 | 33.7 | 31.4 |  |  |  | 60 | 70.6 |  |  |  | 82.8 |  | Verbinder
[21 empty] | 70 | 26.8 | 28.2 | 29.5 | 30.4 | 31.3 | 29.1 |  |  |  | 70 | 65.2 |  |  |  | 76.1 |  | Verbinder
[21 empty] | 80 | 24.9 | 26.3 | 27.5 | 28.3 | 29.1 | 27.1 |  |  |  | 80 | 60.1 |  |  |  | 70.4 |  | Verbinder
[21 empty] | 90 | 23.3 | 24.6 | 25.7 | 26.5 | 27.2 | 25.3 |  |  |  | 90 | 55.7 |  |  |  | 65.4 |  | Verbinder
[21 empty] | 100 | 21.8 | 23 | 24.2 | 24.9 | 25.6 | 23.8 |  |  |  | 100 | 51.8 |  |  |  | 61.1
[20 empty] | 430 | 290/80 VK | 350 | 380 | 410 | 430 | 450 | 400 |  |  |  | 290/80 EK+GK | 350 | 380 | 410 | 430 | 450 | 400
[20 empty] | 100 | 10 | [9 empty] | 10 | 139 |  |  |  | 164 |  | Verbinder
[21 empty] | 20 | [9 empty] | 20 | 124 |  |  |  | 145 |  | Verbinder
[20 empty] | 50 | 30 | [8 empty] | 50 | 30 | 111 |  |  |  | 130 |  | Verbinder
[20 empty] | 0 | 40 | 36.1 | 38.1 | 39.9 | 41.1 | 42.3 | 39.3 |  |  | #REF! | 40 | 100 |  |  |  | 118 |  | Verbinder
[21 empty] | 50 | 33.5 | 35.2 | 37 | 38.1 | 39.2 | 36.4 |  |  |  | 50 | 91.5 |  |  |  | 107 |  | Verbinder
[21 empty] | 60 | 31.1 | 32.8 | 34.4 | 35.4 | 36.4 | 33.8 |  |  |  | 60 | 84 |  |  |  | 98.1 |  | Verbinder
[21 empty] | 70 | 29.1 | 30.6 | 32.1 | 33.1 | 34 | 31.6 |  |  |  | 70 | 77.6 |  |  |  | 90.6 |  | Verbinder
[21 empty] | 80 | 27.3 | 28.7 | 30.1 | 31 | 31.9 | 29.7 |  |  |  | 80 | 72 |  |  |  | 84 |  | Verbinder
[21 empty] | 90 | 25.7 | 27 | 28.3 | 29.2 | 30 | 27.9 |  |  |  | 90 | 66.9 |  |  |  | 78.3 |  | Verbinder
[21 empty] | 100 | 24.3 | 25.5 | 26.7 | 27.5 | 28.3 | 26.3 |  |  |  | 100 | 62.4 |  |  |  | 73.4 |  | Verbinder
Note on D5: Blaß & Eberhart: Gilt nur, wenn die Zugkraft mittig zwischen den beiden äußeren Zugschrauben angeordnet ist. Damit müssten die Zeichnungen angepasst werden. Der Hinweis sollte in das Statik-Flyer aufgenommen werden.
Note on K7: Blaß & Eberhart: An die Zulassungen der Schmid Schrauben angepasst.
Note on L7: Blaß & Eberhart: Unterschiedliche Teilsicherheitsbeiwerte und kmod berücksichtigen.
Note on D15: Blaß & Eberhart: Gilt nur, wenn die Zugkraft mittig zwischen den beiden äußeren Zugschrauben angeordnet ist. Damit müssten die Zeichnungen angepasst werden. Der Hinweis sollte in das Statik-Flyer aufgenommen werden.
Note on D35: Blaß & Eberhart: Gilt nur, wenn die Zugkraft mittig zwischen den beiden äußeren Zugschrauben angeordnet ist. Damit müssten die Zeichnungen angepasst werden. Der Hinweis sollte in das Statik-Flyer aufgenommen werden.
Note on G52: Blaß & Eberhart: Aus Zulassung Z-9.1-435
Note on J52: Blaß & Eberhart: Bemerkung im Statik-Flyer anfügen, dass die CS-Schraube nicht ins Hirnholz eingedreht werden kann. Nur Einschraubwinkel von 90° sind zulässig.
Note on K52: Blaß & Eberhart: Unterschiedliche Teilsicherheitsbeiwerte und unterschiedliche kmod sollten berücksichtigt werden
Note on E54: Blaß & Eberhart: Gewindelänge der TG- Schraube ist nur 50 mm
Note on E57: Blaß & Eberhart: Gewindelänge der TG- Schraube ist nur 50 mm
Note on B68: Blaß & Eberhart: Wert aus der Schmid Zulassung Z-9.1-435
Note on D75: Blaß & Eberhart: Tatsächliche Gewindelänge der TG-Schraube ansetzen
Note on F90: Blaß & Eberhart: Gemäß ETA in 1,2,2,2,2,1 (Seite 11)
Note on F95: Blaß & Eberhart: kmod und Teilsicherheitsbeiwerte sind unterschiedlich, daher Min-Wert mit Bemessungswerten ermitteln
Note on D98: Blaß & Eberhart: ohne clip lock
Note on C108: Blaß & Eberhart: My aus der Schmid Zulassung Z-9.1-435. Hier war der Wert mit 4900 jedoch nicht gemäß der Zulassung.
Note on E116: Blaß & Eberhart: Tatsächliche Gewindelänge der TG-Schraube ansetzen
Note on J116: Blaß & Eberhart: Gewindelänge der TG-Schraube ansetzen.
Note on E152: Blaß & Eberhart: Falsche Zugtragfähigkeit angesetzt.
Note on F152: Blaß & Eberhart: Min-Werte mit Bemessungswerten ermitteln.
Note on C171: Blaß & Eberhart: My nach Schmid Zulassung Z-9.1-656
Note on E217: Blaß & Eberhart: falsche axiale Tragfähigkeit angesetzt.
Note on F217: Blaß & Eberhart: Bemessungswerte berücksichtigen wegen kmod und Teilsicherheitsbeiwerten.
Note on E241: Blaß & Eberhart: fh wurde um 1,35+0,015*d abgemindert, da auch Winkel von 90° möglich sind. Zusätzlich erwähnen, dass kein Eindrehen ins Hirnholz möglich ist.
Note on E245: Blaß & Eberhart: fh wurde um 1,35+0,015*d abgemindert, da auch Winkel von 90° möglich sind. Zusätzlich erwähnen, dass kein Eindrehen ins Hirnholz möglich ist.
Note on F265: Blaß & Eberhart: Bemessungswerte berücksichtigen!
Note on F269: Blaß & Eberhart: Bemessungswerte berücksichtigen!
Note on A283: Blaß & Eberhart: Im Flyer anmerken, dass diese Lastrichtung nur mit einem "clip lock" möglich ist.
Note on A319: Blaß & Eberhart: Nur mit "clip lock" möglich
Note on C323: Blaß & Eberhart: My aus der Schmid Zulassung Z-9.1-435. Hier war der Wert mit 4900 jedoch nicht gemäß der Zulassung.
Note on E331: Blaß & Eberhart: Gewindelänge der TG-Schraube ist kürzer als lef
Note on J331: Blaß & Eberhart: Gewindelänge nur 70 mm, Rohdichtenbezug war falsch
Note on E348: Blaß & Eberhart: Gewindelänge nur 35 mm, Rohdichtenbezug war falsch
Note on J348: Blaß & Eberhart: Gewindelänge nur 40 mm, Rohdichtenbezug war falsch
Note on C363: Blaß & Eberhart: entweder mit 1 oder mit 2 "clip locks".
Note on E365: Blaß & Eberhart: Fax,H maßgebend für 8 mm Schraube!
Note on F365: Blaß & Eberhart: Bemessungswerte miteinander vergleichen.
Note on A393: Blaß & Eberhart: nur mit clip lock möglich
Note on B396: Blaß & Eberhart: Werte nach Z-9.1-656
Note on B398: Blaß & Eberhart: falscher Bezug zur Rohdichte
Note on E405: Blaß & Eberhart: Bezug zur Rohdichte falsch
Note on J405: Blaß & Eberhart: Bezug zur Rohdichte falsch
Note on E423: Blaß & Eberhart: Bezug zur Rohdichte ist falsch.
Note on J423: Blaß & Eberhart: Bezug zur Rohdichte ist falsch.
Note on E442: Blaß & Eberhart: Fax mit kleinster wirksamer Länge ist maßgebend.
Note on F442: Blaß & Eberhart: Bemessungswerte miteinander vergleichen
Note on A459: Blaß & Eberhart: nur mit "clip lock" möglich. Als Hinweis im Flyer aufnehmen.
Note on F477: Blaß & Eberhart: wegen kmod, Bemessungswerte miteinander vergleichen
Note on I496: Blaß & Eberhart: Im Flyer aufnehmen, dass keine Ausmitte berücksichtigt wird!!!
Note on C498: Blaß & Eberhart: eigentlich nicht in Ordnung, da eine Schraube kürzer ist. Jedoch akzeptabel, weil der Längenunterschied nicht maßgebend wird.
Note on D498: Blaß & Eberhart: Teilgewindeschraube, daher lef=84 mm.
Note on J507: Blaß & Eberhart: Im Flyer aufnehmen, dass keine Ausmitte berücksichtigt wird!!!
Note on D509: Blaß & Eberhart: lef für TG-Schraube mit 54 mm. Abminderung mit 1,2 nicht nötig, da Einschraubwinkel = 90°
Note on B513: Blaß & Eberhart: Gemäß ETA in 1,2,2,2,2,1 (Seite 11)
Note on E518: Blaß & Eberhart: Bemessungswerte miteinander vergleichen !
Note on C532: Blaß & Eberhart: My aus der Schmid Zulassung Z-9.1-435. Hier war der Wert mit 4900 jedoch nicht gemäß der Zulassung.
Note on B534: Blaß & Eberhart: Bezug zur Rohdichte wurde korrigiert
Note on E540: Blaß & Eberhart: die wirksame Länge beträgt 65 mm
Note on G557: Blaß & Eberhart: Fv nur für die 8 mm Schraube maßgebend
Note on H557: Blaß & Eberhart: was ist das für eine maximale Ausmitte? Andere Ausmitten sind doch auch möglich!
Note on I557: Blaß & Eberhart: Fv nur für die 8 mm Schraube maßgebend
Note on K557: Blaß & Eberhart: was ist das für eine maximale Ausmitte? Andere Ausmitten sind doch auch möglich!
Note on X557: Blaß & Eberhart: was ist das für eine maximale Ausmitte? Andere Ausmitten sind doch auch möglich!
Note on Y557: Blaß & Eberhart: was ist das für eine maximale Ausmitte? Andere Ausmitten sind doch auch möglich!
Note on Z557: Blaß & Eberhart: was ist das für eine maximale Ausmitte? Andere Ausmitten sind doch auch möglich!
Note on AA557: Blaß & Eberhart: was ist das für eine maximale Ausmitte? Andere Ausmitten sind doch auch möglich!
Note on E574: Blaß & Eberhart: TG-Schraube mit lef = 35 mm
Note on I591: Blaß & Eberhart: wird nur mit der 8 mm Schraube berechnet
Note on J591: Blaß & Eberhart: was ist das für eine maximale Ausmitte? Andere Ausmitten sind doch auch möglich!
Note on K591: Blaß & Eberhart: wird nur mit der 8 mm Schraube berechnet. Zusätzlich wurde eine Komponente in der Gleichung vergessen.
Note on X592: Blaß & Eberhart: was ist das für eine maximale Ausmitte? Andere Ausmitten sind doch auch möglich!
Note on Y592: Blaß & Eberhart: was ist das für eine maximale Ausmitte? Andere Ausmitten sind doch auch möglich!
Note on Z592: Blaß & Eberhart: was ist das für eine maximale Ausmitte? Andere Ausmitten sind doch auch möglich!
Note on AA592: Blaß & Eberhart: was ist das für eine maximale Ausmitte? Andere Ausmitten sind doch auch möglich!
Note on E608: Blaß & Eberhart: Bemessungswerte berücksichtigen
Note on H608: Blaß & Eberhart: Bemessungswerte berücksichtigen
Note on I608: Blaß & Eberhart: Bemessungswerte berücksichtigen
Note on G681: Blaß & Eberhart: Hier können die mittleren Lasten belassen werden, da kaum Unterschied vorhanden ist.
Note on F698: Blaß & Eberhart: Im Flyer erwähnen, dass keine Ausmitte angesetzt wurde. Bei Ausmitte sind die Werte der Tragfähigkeit deutlich geringer.
Note on G700: Blaß & Eberhart: a2 aus der Gleichung wurde bei der Berechnung nicht berücksichtigt
Note on G718: Blaß & Eberhart: hier können die mittleren Lasten belassen werden, da kaum Unterschied vorhanden ist.
Note on C736: Blaß & Eberhart: auch hier können die mittleren Lasten belassen werden, da kaum Unterschied zur Einzellast
Note on H736: Blaß & Eberhart: Im Flyer erwähnen, dass keine Ausmitte angesetzt wurde. Bei Ausmitte sind die Werte der Tragfähigkeit deutlich geringer.
Note on I736: Blaß & Eberhart: Gleichung wurde fehlerhaft eingegeben.
Note on E754: Blaß & Eberhart: Bemessungswerte miteinander vergleichen
Note on E775: Blaß & Eberhart: Belastung auch parallel und rechtwinklig zur Faser möglich, daher die Lochleibungsfestigkeit mit 1,35+0,015*d abgemindert.
Note on E803: Blaß & Eberhart: Bemessungswerte miteinander vergleichen.

## RICON-S-VS (hidden)
Load direction F1 perpendicular to the connector plate
RICON S VS Connector
EC5
Knapp Connector | Screw length | Screw length | F1,KCC,RK | ac | e1 | nef | lef (H) | lef (J) | d | Fax,Rk (H) | Fax,Rk (J) | Ft,Rk | F1,Rk | Knapp Connector | Design value F1,Rd centric
| Header [mm] | Joist [mm] | [kN] | [mm] | [mm] | [pcs] | [mm] | [mm] | [mm] | [kN] | [kN] | [kN] | [kN] |  | 0.6 | 0.7 | 0.8 | 0.9 | 1
RICON S 140/60 VS min H: 10 SK 8x80; J: 10 SK 8x160 | 80 | 160 | 9 | 60 | 30 | 4 | 70 | 150 | 8 | 7.8796 | 4.6938 | 23 | 18.775 | RICON S 140/60 VS min H: 10 SK 8x80; J: 10 SK 8x160 | 8.6654 | 10.1096 | 11.5539 | 12.9981 | 14.4423
RICON S 140/60 VS max H: 10 SK 8x80; J: 10 SK 8x240 | 80 | 240 | 9 | 60 | 30 | 4 | 70 | 230 | 8 | 7.8796 | 6.8959 | 23 | 27.5837 | RICON S 140/60 VS max H: 10 SK 8x80; J: 10 SK 8x240 | 12.731 | 14.8528 | 16.9746 | 19.0964 | 21.2183
RICON S 200/60 VS min H: 16 SK 8x80; J: 16 SK 8x160 | 80 | 160 | 9 | 120 | 60 | 4 | 70 | 150 | 8 | 7.8796 | 4.6938 | 23 | 18.775 | RICON S 200/60 VS min H: 16 SK 8x80; J: 16 SK 8x160 | 8.6654 | 10.1096 | 11.5539 | 12.9981 | 14.4423
RICON S 200/60 VS max H: 16 SK 8x80; J: 16 SK 8x240 | 80 | 240 | 9 | 120 | 60 | 4 | 70 | 230 | 8 | 7.8796 | 6.8959 | 23 | 27.5837 | RICON S 200/60 VS max H: 16 SK 8x80; J: 16 SK 8x240 | 12.731 | 14.8528 | 16.9746 | 19.0964 | 21.2183
RICON S 200/80 VS min H: 16 SK 10x100; J: 16 SK10x200 | 100 | 200 | 9 | 120 | 60 | 4 | 90 | 190 | 10 | 11.0456 | 6.4919 | 32 | 25.9676 | RICON S 200/80 VS min H: 16 SK 10x100; J: 16 SK10x200 | 11.985 | 13.9825 | 15.98 | 17.9776 | 19.9751
RICON S 200/80 VS max H: 16 SK 10x100; J: 16 SK10x300 | 100 | 300 | 9 | 120 | 60 | 4 | 90 | 290 | 10 | 11.0456 | 9.4984 | 32 | 36 | RICON S 200/80 VS max H: 16 SK 10x100; J: 16 SK10x300 | 17.5355 | 20.4581 | 23.3807 | 26.3033 | 29.2259
RICON S 290/80 VS min H: 25 SK 10x100; J: 25 SK10x200 | 100 | 200 | 9 | 210 | 105 | 4 | 90 | 190 | 10 | 11.0456 | 6.4919 | 32 | 25.9676 | RICON S 290/80 VS min H: 25 SK 10x100; J: 25 SK10x200 | 11.985 | 13.9825 | 15.98 | 17.9776 | 19.9751
RICON S 290/80 VS max H: 25 SK 10x100; J: 25 SK10x300 | 100 | 300 | 9 | 210 | 105 | 4 | 90 | 290 | 10 | 11.0456 | 9.4984 | 32 | 36 | RICON S 290/80 VS max H: 25 SK 10x100; J: 25 SK10x300 | 17.5355 | 20.4581 | 23.3807 | 26.3033 | 29.2259
RICON S 390/80 VS + ZP min H: 28 SK 10x100; J: 28 SK 10x200 | 100 | 200 | 9 | 270 | 135 | 4 | 90 | 190 | 10 | 11.0456 | 6.4919 | 32 | 25.9676 | RICON S 390/80 VS + ZP min H: 28 SK 10x100; J: 28 SK 10x200 | 11.985 | 13.9825 | 15.98 | 17.9776 | 19.9751
RICON S 390/80 VS + ZP max H: 28 SK 10x100; + 2 SK 10x400 J: 28 SK 10x300 + 2 SK 10x450 | 100 | 300 | 9 | 270 | 135 | 4 | 90 | 290 | 10 | 11.0456 | 9.4984 | 32 | 36 | RICON S 390/80 VS + ZP max H: 28 SK 10x100; + 2 SK 10x400 J: 28 SK 10x300 + 2 SK 10x450 | 17.5355 | 20.4581 | 23.3807 | 26.3033 | 29.2259
[9 empty] | Winkel a= | 0
Wood Material: | GL24h | [7 empty] | kax = | 0.3
charateristic density rk = | 385 | kg/m³
Load direction F2 in the direction of insertion
RICON S VS Connector
Wood Material: | GL24h
charateristic density rk = | 385 | kg/m³
char. yield moment My,Rk = | 35000 | 20000 | Nmm
outer thread diameter d = | 10 | 8 | mm
Embedding strength fh,J,k = | 6.3676 | 6.8084 | N/mm²
Embedding strength fh,H,k = | 15.8225 | 16.9179 | N/mm²
Knapp Connector | Screw length | n | d | lef | Fax,J,RK1 | Fv,J,Rk1 | S Fv,J,Rk
| Joist [mm] | [pcs] | [mm] | [mm] | [kN] | [kN] | [kN]
RICON S 140/60 VS min | 160 | 10 | 8 | 150 | 4.6938 | 3.574 | 28.3892 | = n^0,9 x Fv,J,RK
RICON S 140/60 VS max | 240 | 10 | 8 | 230 | 6.8959 | 4.1245 | 32.7624 | = n^0,9 x Fv,J,RK
RICON S 200/60 VS min | 160 | 16 | 8 | 150 | 4.6938 | 3.574 | 43.3373 | = n^0,9 x Fv,J,RK
RICON S 200/60 VS max | 240 | 16 | 8 | 230 | 6.8959 | 4.1245 | 50.0131 | = n^0,9 x Fv,J,RK
RICON S 200/80 VS min | 200 | 16 | 10 | 190 | 6.4919 | 5.0566 | 61.3146 | = n^0,9 x Fv,J,RK
RICON S 200/80 VS max | 300 | 16 | 10 | 290 | 9.4984 | 5.8082 | 70.4287 | = n^0,9 x Fv,J,RK
RICON S 290/80 VS min | 200 | 25 | 10 | 190 | 6.4919 | 5.0566 | 91.6225 | = n^0,9 x Fv,J,RK
RICON S 290/80 VS max | 300 | 25 | 10 | 290 | 9.4984 | 5.8082 | 105.2417 | = n^0,9 x Fv,J,RK
RICON S 390/80 VS + ZP min | 200 | 28 | 10 | 190 | 6.4919 | 5.0566 | 101.4608 | = n^0,9 x Fv,J,RK
RICON S 390/80 VS + ZP max | 300 | 28 | 10 | 290 | 9.4984 | 5.8082 | 116.5424 | = n^0,9 x Fv,J,RK
|  |  |  | Winkel a= | 0
|  |  |  | kax = | 0.3
Knapp Connector | Screw length | n | d | lef | Fax,H,RK1 | Fv,H,Rk1 | S Fv,H,Rk
| Header [mm] | [pcs] | [mm] | [mm] | [kN] | [kN] | [kN]
RICON S 140/60 VS min | 80 | 10 | 8 | 70 | 7.8796 | 5.754 | 45.7056 | = n^0,9 x FH,J,RK
RICON S 140/60 VS max | 80 | 10 | 8 | 70 | 7.8796 | 5.754 | 45.7056 | = n^0,9 x FH,J,RK
RICON S 200/60 VS min | 80 | 16 | 8 | 70 | 7.8796 | 5.754 | 69.7714 | = n^0,9 x FH,J,RK
RICON S 200/60 VS max | 80 | 16 | 8 | 70 | 7.8796 | 5.754 | 69.7714 | = n^0,9 x FH,J,RK
RICON S 200/80 VS min | 100 | 16 | 10 | 90 | 11.0456 | 8.1739 | 99.1148 | = n^0,9 x FH,J,RK
RICON S 200/80 VS max | 100 | 16 | 10 | 90 | 11.0456 | 8.1739 | 99.1148 | = n^0,9 x FH,J,RK
RICON S 290/80 VS min | 100 | 20 | 10 | 90 | 11.0456 | 8.1739 | 121.1595 | = n^0,9 x FH,J,RK
RICON S 290/80 VS max | 100 | 25 | 10 | 90 | 11.0456 | 8.1739 | 148.1073 | = n^0,9 x FH,J,RK
RICON S 390/80 VS + ZP min | 100 | 28 | 10 | 90 | 11.0456 | 8.1739 | 164.0109 | = n^0,9 x FH,J,RK
RICON S 390/80 VS + ZP max | 100 | 28 | 10 | 90 | 11.0456 | 8.1739 | 164.0109 | = n^0,9 x FH,J,RK
EC 5
Knapp Connector | S Fv,J,Rk | F2,KCC,RK | kH,2 | F2,H,Rk | F2,R,k | [8 empty] | Knapp Connector | Design value F2,Rd [kN]
| [kN] | [kN] | [-] | [kN] | [kN] | [9 empty] | 0.6 | 0.7 | 0.8 | 0.9 | 1
RICON S 140/60 VS min H: 10 SK 8x80; J: 10 SK 8x160 | 28.3892 | 60 | 10.7 | 40.1813 | 28.3892 | [8 empty] | RICON S 140/60 VS min H: 10 SK 8x80; J: 10 SK 8x160 | 13.1027 | 15.2865 | 17.4703 | 19.6541 | 21.8379
RICON S 140/60 VS max H: 10 SK 8x80; J: 10 SK 8x240 | 32.7624 | 60 | 10.7 | 40.1813 | 32.7624 | [8 empty] | RICON S 140/60 VS max H: 10 SK 8x80; J: 10 SK 8x240 | 15.1211 | 17.6413 | 20.1615 | 22.6816 | 25.2018
RICON S 200/60 VS min H: 16 SK 8x80; J: 16 SK 8x160 | 43.3373 | 60 | 27.8 | 66.4806 | 43.3373 | [8 empty] | RICON S 200/60 VS min H: 16 SK 8x80; J: 16 SK 8x160 | 20.0018 | 23.3355 | 26.6691 | 30.0027 | 33.3364
RICON S 200/60 VS max H: 16 SK 8x80; J: 16 SK 8x240 | 50.0131 | 60 | 27.8 | 66.4806 | 50.0131 | [8 empty] | RICON S 200/60 VS max H: 16 SK 8x80; J: 16 SK 8x240 | 23.0829 | 26.9301 | 30.7773 | 34.6244 | 38.4716
RICON S 200/80 VS min H: 16 SK 10x100; J: 16 SK10x200 | 61.3146 | 99 | 27.8 | 94.323 | 61.3146 | [8 empty] | RICON S 200/80 VS min H: 16 SK 10x100; J: 16 SK10x200 | 28.2991 | 33.0156 | 37.7321 | 42.4486 | 47.1651
RICON S 200/80 VS max H: 16 SK 10x100; J: 16 SK10x300 | 70.4287 | 99 | 27.8 | 94.323 | 70.4287 | [8 empty] | RICON S 200/80 VS max H: 16 SK 10x100; J: 16 SK10x300 | 32.5056 | 37.9231 | 43.3407 | 48.7583 | 54.1759
RICON S 290/80 VS min H: 25 SK 10x100; J: 25 SK10x200 | 91.6225 | 99 | 68.4 | 119.631 | 91.6225 | [8 empty] | RICON S 290/80 VS min H: 25 SK 10x100; J: 25 SK10x200 | 42.2873 | 49.3352 | 56.3831 | 63.4309 | 70.4788
RICON S 290/80 VS max H: 25 SK 10x100; J: 25 SK10x300 | 105.2417 | 99 | 68.4 | 145.341 | 105.2417 | [8 empty] | RICON S 290/80 VS max H: 25 SK 10x100; J: 25 SK10x300 | 48.5731 | 56.6686 | 64.7641 | 72.8596 | 80.9551
RICON S 390/80 VS + ZP max H: 28 SK 10x100; + 2 SK 10x400 J: 28 SK 10x200 + 2 SK 10x450 | 141.4608 | 180 | 58 | 198.8868 | 141.4608 | [8 empty] | RICON S 390/80 VS + ZP max H: 28 SK 10x100; + 2 SK 10x400 J: 28 SK 10x200 + 2 SK 10x450 | 65.2896 | 76.1712 | 87.0528 | 97.9344 | 108.816
RICON S 390/80 VS + ZP max H: 28 SK 10x100; + 2 SK 10x400 J: 28 SK 10x300 + 2 SK 10x450 | 156.5424 | 180 | 58 | 198.8868 | 156.5424 | [8 empty] | RICON S 390/80 VS + ZP max H: 28 SK 10x100; + 2 SK 10x400 J: 28 SK 10x300 + 2 SK 10x450 | 72.2503 | 84.292 | 96.3338 | 108.3755 | 120.4172
F2,IS,Rk = | 40
Centric and eccentric load F45 - perpendicular to the direction of insertion
RICON S Connector
Wood Material: | GL24h
charateristic density rk = | 385 | kg/m³
char. yield moment My,Rk = | 35000 | 20000 | Nmm
outer thread diameter d = | 10 | 8 | mm
Embedding strength fh,J,k = | 6.3676 | 6.8084 | N/mm²
Embedding strength fh,H,k = | 15.8225 | 16.9179 | N/mm²
Knapp Connector | Screw length | n | d | lef | Fax,J,RK | Fv,J,Rk | Fv,mittel,J,Rk
| Joist [mm] | [pcs] | [mm] | [mm] | [kN] | [kN] | [kN]
RICON S 140/60 VS min | 160 | 10 | 8 | 150 | 4.6938 | 3.574 | 3.574
RICON S 140/60 VS max | 240 | 10 | 8 | 230 | 6.8959 | 4.1245 | 4.1245
RICON S 200/60 VS min | 160 | 16 | 8 | 150 | 4.6938 | 3.574 | 3.574
RICON S 200/60 VS max | 240 | 16 | 8 | 230 | 6.8959 | 4.1245 | 4.1245
RICON S 200/80 VS min | 200 | 16 | 10 | 190 | 6.4919 | 5.0566 | 5.0566
RICON S 200/80 VS max | 300 | 16 | 10 | 290 | 9.4984 | 5.8082 | 5.8082
RICON S 290/80 VS min | 200 | 25 | 10 | 190 | 6.4919 | 5.0566 | 5.0566
RICON S 290/80 VS max | 300 | 25 | 10 | 290 | 9.4984 | 5.8082 | 5.8082
RICON S 390/80 VS + ZP min | 200 | 28 | 10 | 190 | 6.4919 | 5.0566 | 5.0566
RICON S 390/80 VS + ZP max | 300 | 28 | 10 | 290 | 9.4984 | 5.8082 | 5.8082
|  |  |  | Winkel a= | 0
|  |  |  | kax = | 0.3
Knapp Connector | Screwing Joist | Fv,J,mittel,Rk | n45 | a1 | a2 | eJ,45 | F45,J,Rk
|  | [kN] | [pcs] | [-] | [-] | [mm] | [kN]
RICON S 140/60 VS min | Joist: 10 SK 8x160 | 3.574 | 10 | 313 | 683 | 0 | 35.7399
RICON S 140/60 VS max | Joist: 10 SK 8x240 | 4.1245 | 10 | 313 | 683 | 0 | 41.2454
RICON S 200/60 VS min | Joist: 16 SK 8x160 | 3.574 | 16 | 590 | 2061 | 0 | 57.1839
RICON S 200/60 VS max | Joist: 16 SK 8x240 | 4.1245 | 16 | 590 | 2061 | 0 | 65.9926
RICON S 200/80 VS min | Joist: 16 SK 10x200 | 5.0566 | 16 | 665 | 1678 | 0 | 80.9051
RICON S 200/80 VS max | Joist: 16 SK 10x300 | 5.8082 | 16 | 665 | 1678 | 0 | 92.9312
RICON S 290/80 VS min | Joist: 25 SK 10x200 | 5.0566 | 25 | 1284 | 5189 | 0 | 126.4142
RICON S 290/80 VS max | Joist: 25 SK 10x300 | 5.8082 | 25 | 1284 | 5189 | 0 | 145.205
RICON S 390/80 VS + ZP min | Joist: 28 SK 10x200 | 5.0566 | 28 | 1581 | 5189 | 0 | 141.5839
RICON S 390/80 VS + ZP max | Joist: 28 SK 10x300 +2 SK10x450 | 5.8082 | 28 | 1581 | 5189 | 0 | 162.6296
Knapp Connector | Screw length | n | d | lef | Fax,H,RK | Fv,H,Rk | Fv,mittel,H,Rk
| Header [mm] | [pcs] | [mm] | [mm] | [kN] | [kN] | [kN]
RICON S 140/60 VS min | 80 | 10 | 8 | 70 | 7.8796 | 5.754 | 5.754
RICON S 140/60 VS max | 80 | 10 | 8 | 70 | 7.8796 | 5.754 | 5.754
RICON S 200/60 VS min | 80 | 16 | 8 | 70 | 7.8796 | 5.754 | 5.754
RICON S 200/60 VS max | 80 | 16 | 8 | 70 | 7.8796 | 5.754 | 5.754
RICON S 200/80 VS min | 100 | 16 | 10 | 90 | 11.0456 | 8.1739 | 8.1739
RICON S 200/80 VS max | 100 | 16 | 10 | 90 | 11.0456 | 8.1739 | 8.1739
RICON S 290/80 VS min | 100 | 25 | 10 | 90 | 11.0456 | 8.1739 | 8.1739
RICON S 290/80 VS max | 100 | 25 | 10 | 90 | 11.0456 | 8.1739 | 8.1739
RICON S 390/80 VS + ZP min | 100 | 28 | 10 | 90 | 11.0456 | 8.1739 | 8.1739
RICON S 390/80 VS + ZP max | 100 | 28 | 10 | 90 | 11.0456 | 8.1739 | 8.1739
Knapp Connector | Screwing Header | Fv,H,mittel,Rk | Fax,H,mittel,Rk | n45 | a1 | a2 | kH,45 | eH,45 | F45,H,Rk
|  | [kN] | [kN] | [pcs] | [-] | [-] | [-] | [mm] | [kN]
RICON S 140/60 VS min | Joist: 10 SK 8x80 | 5.754 | 7.8796 | 10 | 313 | 683 | 8.25 | 0 | 43.0861
RICON S 140/60 VS max | Joist: 10 SK 8x80 | 5.754 | 7.8796 | 10 | 313 | 683 | 8.25 | 0 | 43.0861
RICON S 200/60 VS min | Joist: 16 SK 8x80 | 5.754 | 7.8796 | 16 | 590 | 2061 | 13 | 0 | 68.473
RICON S 200/60 VS max | Joist: 16 SK 8x80 | 5.754 | 7.8796 | 16 | 590 | 2061 | 13 | 0 | 68.473
RICON S 200/80 VS min | Joist: 16 SK 10x100 | 8.1739 | 11.0456 | 16 | 665 | 1678 | 17.3 | 0 | 107.9261
RICON S 200/80 VS max | Joist: 16 SK 10x100 | 8.1739 | 11.0456 | 16 | 665 | 1678 | 17.3 | 0 | 107.9261
RICON S 290/80 VS min | Joist: 25 SK 10x100 | 8.1739 | 11.0456 | 25 | 1284 | 5189 | 26.8 | 0 | 168.1703
RICON S 290/80 VS max | Joist: 25 SK 10x100 | 8.1739 | 11.0456 | 25 | 1284 | 5189 | 26.8 | 0 | 168.1703
RICON S 390/80 VS + ZP min | Joist: 28 SK 10x100 | 8.1739 | 11.0456 | 28 | 1581 | 7226 | 24 | 0 | 173.2384
RICON S 390/80 VS + ZP max | Joist: 28 SK 10x100 +2 SK10x400 | 8.1739 | 11.0456 | 28 | 1581 | 7226 | 24 | 0 | 173.2384
EC 5
Knapp Connector | F45,J,Rk | F45,KCC,RK | F45,H,Rk | F45,R,k | [9 empty] | Knapp Connector | Design value F45,Rd centric
| [kN] | [kN] | [kN] | [kN] | [10 empty] | 0.6 | 0.7 | 0.8 | 0.9 | 1
RICON S 140/60 VS min H: 10 SK 8x80; J: 10 SK 8x160 | 35.7399 | 34 | 43.0861 | 35.7399 | [9 empty] | RICON S 140/60 VS min H: 10 SK 8x80; J: 10 SK 8x160 | 16.4954 | 19.2446 | 21.9938 | 24.743 | 27.4923
RICON S 140/60 VS max H: 10 SK 8x80; J: 10 SK 8x240 | 41.2454 | 34 | 43.0861 | 41.2454 | [9 empty] | RICON S 140/60 VS max H: 10 SK 8x80; J: 10 SK 8x240 | 19.0363 | 22.2091 | 25.3818 | 28.5545 | 31.7272
RICON S 200/60 VS min H: 16 SK 8x80; J: 16 SK 8x160 | 57.1839 | 34 | 68.473 | 57.1839 | [9 empty] | RICON S 200/60 VS min H: 16 SK 8x80; J: 16 SK 8x160 | 26.3926 | 30.7913 | 34 | 34 | 34
RICON S 200/60 VS max H: 16 SK 8x80; J: 16 SK 8x240 | 65.9926 | 34 | 68.473 | 65.9926 | [9 empty] | RICON S 200/60 VS max H: 16 SK 8x80; J: 16 SK 8x240 | 30.4581 | 34 | 34 | 34 | 34
RICON S 200/80 VS min H: 16 SK 10x100; J: 16 SK10x200 | 80.9051 | 50 | 107.9261 | 80.9051 | [9 empty] | RICON S 200/80 VS min H: 16 SK 10x100; J: 16 SK10x200 | 37.3408 | 43.5643 | 49.7878 | 50 | 50
RICON S 200/80 VS max H: 16 SK 10x100; J: 16 SK10x300 | 92.9312 | 50 | 107.9261 | 92.9312 | [9 empty] | RICON S 200/80 VS max H: 16 SK 10x100; J: 16 SK10x300 | 42.8913 | 50 | 50 | 50 | 50
RICON S 290/80 VS min H: 25 SK 10x100; J: 25 SK10x200 | 126.4142 | 50 | 168.1703 | 126.4142 | [9 empty] | RICON S 290/80 VS min H: 25 SK 10x100; J: 25 SK10x200 | 50 | 50 | 50 | 50 | 50
RICON S 290/80 VS max H: 25 SK 10x100; J: 25 SK10x300 | 145.205 | 50 | 168.1703 | 145.205 | [9 empty] | RICON S 290/80 VS max H: 25 SK 10x100; J: 25 SK10x300 | 50 | 50 | 50 | 50 | 50
RICON S 390/80 VS + ZP min H: 28 SK 10x100; J: 28 SK 10x200 | 141.5839 | 50 | 173.2384 | 141.5839 | [9 empty] | RICON S 390/80 VS + ZP min H: 28 SK 10x100; J: 28 SK 10x200 | 50 | 50 | 50 | 50 | 50
RICON S 390/80 VS + ZP max H: 28 SK 10x100; + 2 SK 10x400 J: 28 SK 10x300 + 2 SK 10x450 | 162.6296 | 50 | 173.2384 | 162.6296 | [9 empty] | RICON S 390/80 VS + ZP max H: 28 SK 10x100; + 2 SK 10x400 J: 28 SK 10x300 + 2 SK 10x450 | 50 | 50 | 50 | 50 | 50
Note on F5: Blaß & Eberhart: Gilt nur, wenn die Zugkraft mittig zwischen den beiden äußeren Zugschrauben angeordnet ist. Damit müssten die Zeichnungen angepasst werden. Der Hinweis sollte in das Statik-Flyer aufgenommen werden.
Note on E114: Torsten Langejürgen: a1 muss auf Schraubenanzahl von 20 umgerechnet werden !
Note on F114: Torsten Langejürgen: a2 Wert muss auf Schraubenanzahl 20 umgerechnet werden !

## RICON_Edelstahl (hidden)
Load direction F1 perpendicular to the connector plate
Knapp Connector | F1,KCC,RK | ac | e1 | nef | lef (H) | lef (J) | d | Fax,Rk (H) | Fax,Rk (J) | Ft,Rk | F1,Rk |  |  | Knapp Connector | Design value F1,Rd centric | [5 empty] | Wood | Characteristic
Stainless steel | [kN] | [mm] | [mm] | [pcs] | [mm] | [mm] | [mm] | [kN] | [kN] | [kN] | [kN] |  |  | Stainless steel | 0.6 | 0.7 | 0.8 | 0.9 | 1 |  | material | density rk
RICON 60/40 A2 H: 1xSK 8x50, 2xSK5x50 J: 1xSK8x80; 2xSK5x80 | 4.3936 | 34 | 17 | 2 | 35 | 65 | 8 | 4.2226 | 2.2114 | 15.1 | 4.4227 |  |  | RICON 60/40 A2 H: 1xSK 8x50, 2xSK5x50 J: 1xSK8x80; 2xSK5x80 | 2.0413 | 2.3815 | 2.7217 | 3.0619 | 3.4021 |  | C24 | 350
RICON 80/40 A2 H: 2xSK 8x50, 2xSK5x50 J: 2xSK8x80; 2xSK5x80 | 4.3936 | 54 | 27 | 2 | 35 | 65 | 8 | 4.2226 | 2.2114 | 15.1 | 4.4227 |  |  | RICON 80/40 A2 H: 2xSK 8x50, 2xSK5x50 J: 2xSK8x80; 2xSK5x80 | 2.0413 | 2.3815 | 2.7217 | 3.0619 | 3.4021 |  | C30 | 380
RICON 100/40 A2 H: 2xSK 8x50, 4xSK5x50 J: 2xSK8x80; 4xSK5x80 | 4.3936 | 74 | 37 | 2 | 35 | 65 | 8 | 4.2226 | 2.2114 | 15.1 | 4.4227 |  |  | RICON 100/40 A2 H: 2xSK 8x50, 4xSK5x50 J: 2xSK8x80; 4xSK5x80 | 2.0413 | 2.3815 | 2.7217 | 3.0619 | 3.4021 |  | GL24c | 365
RICON 120/40 A2 H: 2xSK 8x50, 6xSK5x50 J: 2xSK8x80; 6xSK5x80 | 4.3936 | 94 | 47 | 2 | 35 | 65 | 8 | 4.2226 | 2.2114 | 15.1 | 4.4227 |  |  | RICON 120/40 A2 H: 2xSK 8x50, 6xSK5x50 J: 2xSK8x80; 6xSK5x80 | 2.0413 | 2.3815 | 2.7217 | 3.0619 | 3.4021 |  | GL24h | 385
RICON 140/40 A2 H: 2xSK 8x50, 8xSK5x50 J: 2xSK8x80; 8xSK5x80 | 4.3936 | 114 | 57 | 2 | 35 | 65 | 8 | 4.2226 | 2.2114 | 15.1 | 4.4227 |  |  | RICON 140/40 A2 H: 2xSK 8x50, 8xSK5x50 J: 2xSK8x80; 8xSK5x80 | 2.0413 | 2.3815 | 2.7217 | 3.0619 | 3.4021 |  | GL28h | 425
RICON 160/40 A2 H: 2xSK 8x50, 10xSK5x50 J: 2xSK8x80; 10xSK5x80 | 4.3936 | 134 | 67 | 2 | 35 | 65 | 8 | 4.2226 | 2.2114 | 15.1 | 4.4227 |  |  | RICON 160/40 A2 H: 2xSK 8x50, 10xSK5x50 J: 2xSK8x80; 10xSK5x80 | 2.0413 | 2.3815 | 2.7217 | 3.0619 | 3.4021 |  | GL28c/GL30c | 390
Double RICON 80/40 A2 H: 3xSK 8x50; 4xSK5x50 J: 3xSK8x80; 4xSK5x80 | 4.3936 | 134 | 67 | 2 | 35 | 65 | 8 | 4.2226 | 2.2114 | 15.1 | 4.4227 |  |  | Double RICON 80/40 A2 H: 3xSK 8x50; 4xSK5x50 J: 3xSK8x80; 4xSK5x80 | 2.0413 | 2.3815 | 2.7217 | 3.0619 | 3.4021 |  | GL30h | 430
Double RICON 100/40 A2 H: 3xSK 8x50; 8xSK5x50 J: 3xSK8x80; 8xSK5x80 | 4.3936 | 174 | 87 | 2 | 35 | 65 | 8 | 4.2226 | 2.2114 | 15.1 | 4.4227 |  |  | Double RICON 100/40 A2 H: 3xSK 8x50; 8xSK5x50 J: 3xSK8x80; 8xSK5x80 | 2.0413 | 2.3815 | 2.7217 | 3.0619 | 3.4021 |  | GL32c | 400
Double RICON 120/40 A2 H: 3xSK 8x50; 12xSK5x50 J: 3xSK8x80; 12xSK5x80 | 4.3936 | 214 | 107 | 2 | 35 | 65 | 8 | 4.2226 | 2.2114 | 15.1 | 4.4227 |  |  | Double RICON 120/40 A2 H: 3xSK 8x50; 12xSK5x50 J: 3xSK8x80; 12xSK5x80 | 2.0413 | 2.3815 | 2.7217 | 3.0619 | 3.4021 |  | GL32h | 440
Double RICON 140/40 A2 H: 3xSK 8x50; 16xSK5x50 J: 3xSK8x80; 16xSK5x80 | 4.3936 | 254 | 127 | 2 | 35 | 65 | 8 | 4.2226 | 2.2114 | 15.1 | 4.4227 |  |  | Double RICON 140/40 A2 H: 3xSK 8x50; 16xSK5x50 J: 3xSK8x80; 16xSK5x80 | 2.0413 | 2.3815 | 2.7217 | 3.0619 | 3.4021
Double RICON 160/40 A2 H: 3xSK 8x50; 20xSK5x50 J: 3xSK8x80; 20xSK5x80 | 4.3936 | 294 | 147 | 2 | 35 | 65 | 8 | 4.2226 | 2.2114 | 15.1 | 4.4227 |  |  | Double RICON 160/40 A2 H: 3xSK 8x50; 20xSK5x50 J: 3xSK8x80; 20xSK5x80 | 2.0413 | 2.3815 | 2.7217 | 3.0619 | 3.4021
RICON 60/30 A2 H: 1xSK 8x50, 2xSK5x50 J: 1xSK8x80; 2xSK5x80 | 4.1 | 40 | 20 | 2 | 35 | 65 | 8 | 4.2226 | 2.2114 | 15.1 | 4.4227 |  |  | RICON 60/30 A2 H: 1xSK 8x50, 2xSK5x50 J: 1xSK8x80; 2xSK5x80 | 2.0413 | 2.3815 | 2.7217 | 3.0619 | 3.4021
RICON 80/30 A2 H: 2xSK 8x50, 2xSK5x50 J: 2xSK8x80; 2xSK5x80 | 4.1 | 60 | 30 | 2 | 35 | 65 | 8 | 4.2226 | 2.2114 | 15.1 | 4.4227 |  |  | RICON 80/30 A2 H: 2xSK 8x50, 2xSK5x50 J: 2xSK8x80; 2xSK5x80 | 2.0413 | 2.3815 | 2.7217 | 3.0619 | 3.4021
RICON 100/30 A2 H: 2xSK 8x50, 4xSK5x50 J: 2xSK8x80; 4xSK5x80 | 4.1 | 80 | 40 | 2 | 35 | 65 | 8 | 4.2226 | 2.2114 | 15.1 | 4.4227 |  |  | RICON 100/30 A2 H: 2xSK 8x50, 4xSK5x50 J: 2xSK8x80; 4xSK5x80 | 2.0413 | 2.3815 | 2.7217 | 3.0619 | 3.4021
RICON 120/30 A2 H: 2xSK 8x50, 6xSK5x50 J: 2xSK8x80; 6xSK5x80 | 4.1 | 100 | 50 | 2 | 35 | 65 | 8 | 4.2226 | 2.2114 | 15.1 | 4.4227 |  |  | RICON 120/30 A2 H: 2xSK 8x50, 6xSK5x50 J: 2xSK8x80; 6xSK5x80 | 2.0413 | 2.3815 | 2.7217 | 3.0619 | 3.4021
RICON 140/30 A2 H: 2xSK 8x50, 8xSK5x50 J: 2xSK8x80; 8xSK5x80 | 4.1 | 120 | 60 | 2 | 35 | 65 | 8 | 4.2226 | 2.2114 | 15.1 | 4.4227 |  |  | RICON 140/30 A2 H: 2xSK 8x50, 8xSK5x50 J: 2xSK8x80; 8xSK5x80 | 2.0413 | 2.3815 | 2.7217 | 3.0619 | 3.4021
RICON 160/30 A2 H: 2xSK 8x50, 10xSK5x50 J: 2xSK8x80; 10xSK5x80 | 4.1 | 140 | 70 | 2 | 35 | 65 | 8 | 4.2226 | 2.2114 | 15.1 | 4.4227 |  |  | RICON 160/30 A2 H: 2xSK 8x50, 10xSK5x50 J: 2xSK8x80; 10xSK5x80 | 2.0413 | 2.3815 | 2.7217 | 3.0619 | 3.4021
Double RICON 80/30 A2 H: 3xSK 8x50; 4xSK5x50 J: 3xSK8x80; 4xSK5x80 | 4.1 | 140 | 70 | 2 | 35 | 65 | 8 | 4.2226 | 2.2114 | 15.1 | 4.4227 |  |  | Double RICON 80/30 A2 H: 3xSK 8x50; 4xSK5x50 J: 3xSK8x80; 4xSK5x80 | 2.0413 | 2.3815 | 2.7217 | 3.0619 | 3.4021
Double RICON 100/30 A2 H: 3xSK 8x50; 8xSK5x50 J: 3xSK8x80; 8xSK5x80 | 4.1 | 180 | 90 | 2 | 35 | 65 | 8 | 4.2226 | 2.2114 | 15.1 | 4.4227 |  |  | Double RICON 100/30 A2 H: 3xSK 8x50; 8xSK5x50 J: 3xSK8x80; 8xSK5x80 | 2.0413 | 2.3815 | 2.7217 | 3.0619 | 3.4021
Double RICON 120/30 A2 H: 3xSK 8x50; 12xSK5x50 J: 3xSK8x80; 12xSK5x80 | 4.1 | 220 | 110 | 2 | 35 | 65 | 8 | 4.2226 | 2.2114 | 15.1 | 4.4227 |  |  | Double RICON 120/30 A2 H: 3xSK 8x50; 12xSK5x50 J: 3xSK8x80; 12xSK5x80 | 2.0413 | 2.3815 | 2.7217 | 3.0619 | 3.4021
Double RICON 140/30 A2 H: 3xSK 8x50; 16xSK5x50 J: 3xSK8x80; 16xSK5x80 | 4.1 | 260 | 130 | 2 | 35 | 65 | 8 | 4.2226 | 2.2114 | 15.1 | 4.4227 |  |  | Double RICON 140/30 A2 H: 3xSK 8x50; 16xSK5x50 J: 3xSK8x80; 16xSK5x80 | 2.0413 | 2.3815 | 2.7217 | 3.0619 | 3.4021
Double RICON 160/30 A2 H: 3xSK 8x50; 20xSK5x50 J: 3xSK8x80; 20xSK5x80 | 4.1 | 300 | 150 | 2 | 35 | 65 | 8 | 4.2226 | 2.2114 | 15.1 | 4.4227 |  |  | Double RICON 160/30 A2 H: 3xSK 8x50; 20xSK5x50 J: 3xSK8x80; 20xSK5x80 | 2.0413 | 2.3815 | 2.7217 | 3.0619 | 3.4021
RICON 70/20 A2 H: 3xSK5x50 J: 3xSK5x80 | 2.6 | 55 | 27.5 | 2 | 35 | 65 | 5 | 3.3382 | 1.7482 | 5.9 | 3.4965 |  |  | RICON 70/20 A2 H: 3xSK5x50 J: 3xSK5x80 | 1.6138 | 1.8827 | 2.1517 | 2.4206 | 2.6896
RICON 66/16 A2 H: 3xSK5x50 J: 3xSK5x80 | 2.6 | 51 | 25.5 | 2 | 35 | 65 | 5 | 3.3382 | 1.7482 | 5.5851 | 3.4965 |  |  | RICON 66/16 A2 H: 3xSK5x50 J: 3xSK5x80 | 1.6138 | 1.8827 | 2.1517 | 2.4206 | 2.6896
gM = | 1 | [6 empty] | kax= | 0.3 | 1.25 | 1.3 | = gM
Wood Material: | GL24h
charateristic density rk = | 385 | kg/m³
Knapp Connector | F1,KCC,RK | n | d | lef | Fax,Rk | Ft,Rk | d | lef (CS) | Fax,CS,Rk | R1,k |  |  |  | Knapp Connector | Design value F1,Rd centric
| [kN] | [pcs] | [mm] | [mm] | [kN] | [kN] | [mm] | [mm] | [kN] | [kN] |  |  |  |  | 0.6 | 0.7 | 0.8 | 0.9 | 1
Walco V60/ WALCO 60 VK | 9 | 4 | 6 | 45 | 3.5403 | 10.5 | 8 | 55.5 | 5.9247 | 5.9247 |  |  |  | Walco V60/ WALCO 60 VK | 2.7345 | 3.1902 | 3.646 | 4.1017 | 4.5575
Walco V80/ WALCO 80 VK | 9 | 4 | 10 | 55 | 5.4752 | 24 | 10 | 75 | 8.6859 | 8.6859 |  |  |  | Walco V80/ WALCO 80 VK | 4.0089 | 4.677 | 5.3451 | 6.0133 | 6.6814
Walco V60/ WALCO 60 VS | 9 | 4 | 6 | 45 | 3.5403 | 10.5 |  |  |  | 14.1613 |  |  |  | Walco V60/ WALCO 60 VS | 6.536 | 7.6253 | 8.7147 | 9.804 | 10.8933
Walco V80/ WALCO 80 VS | 9 | 4 | 10 | 55 | 5.4752 | 24 |  |  |  | 21.9009 |  |  |  | Walco V80/ WALCO 80 VS | 10.1081 | 11.7928 | 13.4775 | 15.1622 | 16.8469
Wood Material: | C24
charateristic density rk = | 350 | kg/m³
RICON Connector:
Wood Material: | GL24h
charateristic density rk = | 385 | kg/m³
char. yield moment My,Rk = | 15000 | 4400 | Nmm
outer thread diameter d = | 8 | 5 | mm
Embedding strength fh,J,k = | 6.8084 | 7.8394 | N/mm²
Embedding strength fh,H,k = | 16.9179 | 19.4798 | N/mm²
Knapp Connector | n | d | lef | Fax,J,RK | Fv,J,Rk | n | d | lef | Fax,J,RK | Fv,J,Rk | S Fv,J,Rk
Stainless steel | [pcs] | [mm] | [mm] | [kN] | [kN] | [pcs] | [mm] | [mm] | [kN] | [kN] | [kN]
RICON 60/40 A2 H: 1xSK 8x50, 2xSK5x50 J: 1xSK8x80; 2xSK5x80 | 1 | 8 | 65 | 2.2114 | 2.3357 | 2 | 5 | 70 | 1.8688 | 1.4224 | 5.1804
RICON 80/40 A2 H: 2xSK 8x50, 2xSK5x50 J: 2xSK8x80; 2xSK5x80 | 2 | 8 | 65 | 2.2114 | 2.3357 | 2 | 5 | 70 | 1.8688 | 1.4224 | 7.5161
RICON 100/40 A2 H: 2xSK 8x50, 4xSK5x50 J: 2xSK8x80; 4xSK5x80 | 2 | 8 | 65 | 2.2114 | 2.3357 | 4 | 5 | 70 | 1.8688 | 1.4224 | 10.3609
RICON 120/40 A2 H: 2xSK 8x50, 6xSK5x50 J: 2xSK8x80; 6xSK5x80 | 2 | 8 | 65 | 2.2114 | 2.3357 | 6 | 5 | 70 | 1.8688 | 1.4224 | 13.2056
RICON 140/40 A2 H: 2xSK 8x50, 8xSK5x50 J: 2xSK8x80; 8xSK5x80 | 2 | 8 | 65 | 2.2114 | 2.3357 | 8 | 5 | 70 | 1.8688 | 1.4224 | 16.0504
RICON 160/40 A2 H: 2xSK 8x50, 10xSK5x50 J: 2xSK8x80; 10xSK5x80 | 2 | 8 | 65 | 2.2114 | 2.3357 | 10 | 5 | 70 | 1.8688 | 1.4224 | 18.8951
Double RICON 80/40 A2 H: 3xSK 8x50; 4xSK5x50 J: 3xSK8x80; 4xSK5x80 | 3 | 8 | 65 | 2.2114 | 2.3357 | 4 | 5 | 70 | 1.8688 | 1.4224 | 12.6965
Double RICON 100/40 A2 H: 3xSK 8x50; 8xSK5x50 J: 3xSK8x80; 8xSK5x80 | 3 | 8 | 65 | 2.2114 | 2.3357 | 8 | 5 | 70 | 1.8688 | 1.4224 | 18.386
Double RICON 120/40 A2 H: 3xSK 8x50; 12xSK5x50 J: 3xSK8x80; 12xSK5x80 | 3 | 8 | 65 | 2.2114 | 2.3357 | 12 | 5 | 70 | 1.8688 | 1.4224 | 24.0755
Double RICON 140/40 A2 H: 3xSK 8x50; 16xSK5x50 J: 3xSK8x80; 16xSK5x80 | 3 | 8 | 65 | 2.2114 | 2.3357 | 16 | 5 | 70 | 1.8688 | 1.4224 | 29.765
Double RICON 160/40 A2 H: 3xSK 8x50; 20xSK5x50 J: 3xSK8x80; 20xSK5x80 | 3 | 8 | 65 | 2.2114 | 2.3357 | 20 | 5 | 70 | 1.8688 | 1.4224 | 35.4545
RICON 60/30 A2 H: 1xSK 8x50, 2xSK5x50 J: 1xSK8x80; 2xSK5x80 | 1 | 8 | 65 | 2.2114 | 2.3357 | 2 | 5 | 70 | 1.8688 | 1.4224 | 5.1804
RICON 80/30 A2 H: 2xSK 8x50, 2xSK5x50 J: 2xSK8x80; 2xSK5x80 | 2 | 8 | 65 | 2.2114 | 2.3357 | 2 | 5 | 70 | 1.8688 | 1.4224 | 7.5161
RICON 100/30 A2 H: 2xSK 8x50, 4xSK5x50 J: 2xSK8x80; 4xSK5x80 | 2 | 8 | 65 | 2.2114 | 2.3357 | 4 | 5 | 70 | 1.8688 | 1.4224 | 10.3609
RICON 120/30 A2 H: 2xSK 8x50, 6xSK5x50 J: 2xSK8x80; 6xSK5x80 | 2 | 8 | 65 | 2.2114 | 2.3357 | 6 | 5 | 70 | 1.8688 | 1.4224 | 13.2056
RICON 140/30 A2 H: 2xSK 8x50, 8xSK5x50 J: 2xSK8x80; 8xSK5x80 | 2 | 8 | 65 | 2.2114 | 2.3357 | 8 | 5 | 70 | 1.8688 | 1.4224 | 16.0504
RICON 160/30 A2 H: 2xSK 8x50, 10xSK5x50 J: 2xSK8x80; 10xSK5x80 | 2 | 8 | 65 | 2.2114 | 2.3357 | 10 | 5 | 70 | 1.8688 | 1.4224 | 18.8951
Double RICON 80/30 A2 H: 3xSK 8x50; 4xSK5x50 J: 3xSK8x80; 4xSK5x80 | 3 | 8 | 65 | 2.2114 | 2.3357 | 4 | 5 | 70 | 1.8688 | 1.4224 | 12.6965
Double RICON 100/30 A2 H: 3xSK 8x50; 8xSK5x50 J: 3xSK8x80; 8xSK5x80 | 3 | 8 | 65 | 2.2114 | 2.3357 | 8 | 5 | 70 | 1.8688 | 1.4224 | 18.386
Double RICON 120/30 A2 H: 3xSK 8x50; 12xSK5x50 J: 3xSK8x80; 12xSK5x80 | 3 | 8 | 65 | 2.2114 | 2.3357 | 12 | 5 | 70 | 1.8688 | 1.4224 | 24.0755
Double RICON 140/30 A2 H: 3xSK 8x50; 16xSK5x50 J: 3xSK8x80; 16xSK5x80 | 3 | 8 | 65 | 2.2114 | 2.3357 | 16 | 5 | 70 | 1.8688 | 1.4224 | 29.765
Double RICON 160/30 A2 H: 3xSK 8x50; 20xSK5x50 J: 3xSK8x80; 20xSK5x80 | 3 | 8 | 65 | 2.2114 | 2.3357 | 20 | 5 | 70 | 1.8688 | 1.4224 | 35.4545
RICON 70/20 A2 H: 3xSK5x50 J: 3xSK5x80 | 1 | 5 | 65 | 1.7482 | 2.2199 | 2 | 5 | 70 | 1.8688 | 1.4224 | 5.0646
RICON 66/16 A2 H: 3xSK5x50 J: 3xSK5x80 | 1 | 5 | 65 | 1.7482 | 2.2199 | 2 | 5 | 70 | 1.8688 | 1.4224 | 5.0646
|  |  | kax = | 0.3
Knapp Connector | n | d | lef | Fax,H,RK | Fv,H,Rk | n | d | lef | Fax,H,RK | Fv,H,Rk | S Fv,H,Rk
stainless steel | [pcs] | [mm] | [mm] | [kN] | [kN] | [pcs] | [mm] | [mm] | [kN] | [kN] | [kN]
RICON 60/40 A2 H: 1xSK 8x50, 2xSK5x50 J: 1xSK8x80; 2xSK5x80 | 1 | 8 | 35 | 4.2226 | 3.5987 | 2 | 5 | 40 | 3.7645 | 2.4468 | 8.4923
RICON 80/40 A2 H: 2xSK 8x50, 2xSK5x50 J: 2xSK8x80; 2xSK5x80 | 2 | 8 | 35 | 4.2226 | 3.5987 | 2 | 5 | 40 | 3.7645 | 2.4468 | 12.091
RICON 100/40 A2 H: 2xSK 8x50, 4xSK5x50 J: 2xSK8x80; 4xSK5x80 | 2 | 8 | 35 | 4.2226 | 3.5987 | 4 | 5 | 40 | 3.7645 | 2.4468 | 16.9846
RICON 120/40 A2 H: 2xSK 8x50, 6xSK5x50 J: 2xSK8x80; 6xSK5x80 | 2 | 8 | 35 | 4.2226 | 3.5987 | 6 | 5 | 40 | 3.7645 | 2.4468 | 21.8782
RICON 140/40 A2 H: 2xSK 8x50, 8xSK5x50 J: 2xSK8x80; 8xSK5x80 | 2 | 8 | 35 | 4.2226 | 3.5987 | 8 | 5 | 40 | 3.7645 | 2.4468 | 26.7718
RICON 160/40 A2 H: 2xSK 8x50, 10xSK5x50 J: 2xSK8x80; 10xSK5x80 | 2 | 8 | 35 | 4.2226 | 3.5987 | 10 | 5 | 40 | 3.7645 | 2.4468 | 31.6655
Double RICON 80/40 A2 H: 3xSK 8x50; 4xSK5x50 J: 3xSK8x80; 4xSK5x80 | 3 | 8 | 35 | 4.2226 | 3.5987 | 4 | 5 | 40 | 3.7645 | 2.4468 | 20.5833
Double RICON 100/40 A2 H: 3xSK 8x50; 8xSK5x50 J: 3xSK8x80; 8xSK5x80 | 3 | 8 | 35 | 4.2226 | 3.5987 | 8 | 5 | 40 | 3.7645 | 2.4468 | 30.3705
Double RICON 120/40 A2 H: 3xSK 8x50; 12xSK5x50 J: 3xSK8x80; 12xSK5x80 | 3 | 8 | 35 | 4.2226 | 3.5987 | 12 | 5 | 40 | 3.7645 | 2.4468 | 40.1578
Double RICON 140/40 A2 H: 3xSK 8x50; 16xSK5x50 J: 3xSK8x80; 16xSK5x80 | 3 | 8 | 35 | 4.2226 | 3.5987 | 16 | 5 | 40 | 3.7645 | 2.4468 | 49.945
Double RICON 160/40 A2 H: 3xSK 8x50; 20xSK5x50 J: 3xSK8x80; 20xSK5x80 | 3 | 8 | 35 | 4.2226 | 3.5987 | 20 | 5 | 40 | 3.7645 | 2.4468 | 59.7322
RICON 60/30 A2 H: 1xSK 8x50, 2xSK5x50 J: 1xSK8x80; 2xSK5x80 | 1 | 8 | 35 | 4.2226 | 3.5987 | 2 | 5 | 40 | 3.7645 | 2.4468 | 8.4923
RICON 80/30 A2 H: 2xSK 8x50, 2xSK5x50 J: 2xSK8x80; 2xSK5x80 | 2 | 8 | 35 | 4.2226 | 3.5987 | 2 | 5 | 40 | 3.7645 | 2.4468 | 12.091
RICON 100/30 A2 H: 2xSK 8x50, 4xSK5x50 J: 2xSK8x80; 4xSK5x80 | 2 | 8 | 35 | 4.2226 | 3.5987 | 4 | 5 | 40 | 3.7645 | 2.4468 | 16.9846
RICON 120/30 A2 H: 2xSK 8x50, 6xSK5x50 J: 2xSK8x80; 6xSK5x80 | 2 | 8 | 35 | 4.2226 | 3.5987 | 6 | 5 | 40 | 3.7645 | 2.4468 | 21.8782
RICON 140/30 A2 H: 2xSK 8x50, 8xSK5x50 J: 2xSK8x80; 8xSK5x80 | 2 | 8 | 35 | 4.2226 | 3.5987 | 8 | 5 | 40 | 3.7645 | 2.4468 | 26.7718
RICON 160/30 A2 H: 2xSK 8x50, 10xSK5x50 J: 2xSK8x80; 10xSK5x80 | 2 | 8 | 35 | 4.2226 | 3.5987 | 10 | 5 | 40 | 3.7645 | 2.4468 | 31.6655
Double RICON 80/30 A2 H: 3xSK 8x50; 4xSK5x50 J: 3xSK8x80; 4xSK5x80 | 3 | 8 | 35 | 4.2226 | 3.5987 | 4 | 5 | 40 | 3.7645 | 2.4468 | 20.5833
Double RICON 100/30 A2 H: 3xSK 8x50; 8xSK5x50 J: 3xSK8x80; 8xSK5x80 | 3 | 8 | 35 | 4.2226 | 3.5987 | 8 | 5 | 40 | 3.7645 | 2.4468 | 30.3705
Double RICON 120/30 A2 H: 3xSK 8x50; 12xSK5x50 J: 3xSK8x80; 12xSK5x80 | 3 | 8 | 35 | 4.2226 | 3.5987 | 12 | 5 | 40 | 3.7645 | 2.4468 | 40.1578
Double RICON 140/30 A2 H: 3xSK 8x50; 16xSK5x50 J: 3xSK8x80; 16xSK5x80 | 3 | 8 | 35 | 4.2226 | 3.5987 | 16 | 5 | 40 | 3.7645 | 2.4468 | 49.945
Double RICON 160/30 A2 H: 3xSK 8x50; 20xSK5x50 J: 3xSK8x80; 20xSK5x80 | 3 | 8 | 35 | 4.2226 | 3.5987 | 20 | 5 | 40 | 3.7645 | 2.4468 | 59.7322
RICON 70/20 A2 H: 3xSK5x50 J: 3xSK5x80 | 1 | 5 | 35 | 3.3382 | 2.3402 | 2 | 5 | 40 | 3.7645 | 2.4468 | 7.2338
RICON 66/16 A2 H: 3xSK5x50 J: 3xSK5x80 | 1 | 5 | 35 | 3.3382 | 2.3402 | 2 | 5 | 40 | 3.7645 | 2.4468 | 7.2338
EC 5
Knapp Connector | S Fv,J,Rk | F2,KCC,RK | kH,2 | F2,H,Rk | F2,Rk | [8 empty] | Knapp Connector | Design values F2,Rd
stainless steel | [kN] | [kN] | [-] | [kN] | [kN] | [8 empty] | Stainless steel | 0.6 | 0.7 | 0.8 | 0.9 | 1
RICON 60/40 A2 H: 1xSK 8x50, 2xSK5x50 J: 1xSK8x80; 2xSK5x80 | 5.1804 | 4.5 | 2.3 | 6.393 | 5.1804 | [8 empty] | RICON 60/40 A2 H: 1xSK 8x50, 2xSK5x50 J: 1xSK8x80; 2xSK5x80 | 2.391 | 2.7895 | 3.188 | 3.5865 | 3.9849
RICON 80/40 A2 H: 2xSK 8x50, 2xSK5x50 J: 2xSK8x80; 2xSK5x80 | 7.5161 | 8.2 | 5.09 | 10.538 | 7.5161 | [8 empty] | RICON 80/40 A2 H: 2xSK 8x50, 2xSK5x50 J: 2xSK8x80; 2xSK5x80 | 3.469 | 4.0471 | 4.6253 | 5.2035 | 5.7816
RICON 100/40 A2 H: 2xSK 8x50, 4xSK5x50 J: 2xSK8x80; 4xSK5x80 | 10.3609 | 10.4 | 10.9 | 15.9343 | 10.3609 | [8 empty] | RICON 100/40 A2 H: 2xSK 8x50, 4xSK5x50 J: 2xSK8x80; 4xSK5x80 | 4.7819 | 5.5789 | 6.3759 | 7.1729 | 7.9699
RICON 120/40 A2 H: 2xSK 8x50, 6xSK5x50 J: 2xSK8x80; 6xSK5x80 | 13.2056 | 13.4 | 19.1 | 21.1151 | 13.2056 | [8 empty] | RICON 120/40 A2 H: 2xSK 8x50, 6xSK5x50 J: 2xSK8x80; 6xSK5x80 | 6.0949 | 7.1107 | 8.1265 | 9.1423 | 10.1582
RICON 140/40 A2 H: 2xSK 8x50, 8xSK5x50 J: 2xSK8x80; 8xSK5x80 | 16.0504 | 13.4 | 29.6 | 26.1781 | 16.0504 | [8 empty] | RICON 140/40 A2 H: 2xSK 8x50, 8xSK5x50 J: 2xSK8x80; 8xSK5x80 | 7.4079 | 8.6425 | 9.8771 | 11.1118 | 12.3464
RICON 160/40 A2 H: 2xSK 8x50, 10xSK5x50 J: 2xSK8x80; 10xSK5x80 | 18.8951 | 13.4 | 42.6 | 31.1859 | 18.8951 | [8 empty] | RICON 160/40 A2 H: 2xSK 8x50, 10xSK5x50 J: 2xSK8x80; 10xSK5x80 | 8.7208 | 10.1743 | 11.6278 | 13.0812 | 13.4
Double RICON 80/40 A2 H: 3xSK 8x50; 4xSK5x50 J: 3xSK8x80; 4xSK5x80 | 12.6965 | 8.2 | 27.6 | 20.2696 | 12.6965 | [8 empty] | Double RICON 80/40 A2 H: 3xSK 8x50; 4xSK5x50 J: 3xSK8x80; 4xSK5x80 | 5.8599 | 6.8366 | 7.8133 | 8.2 | 8.2
Double RICON 100/40 A2 H: 3xSK 8x50; 8xSK5x50 J: 3xSK8x80; 8xSK5x80 | 18.386 | 10.4 | 56.5 | 30.1274 | 18.386 | [8 empty] | Double RICON 100/40 A2 H: 3xSK 8x50; 8xSK5x50 J: 3xSK8x80; 8xSK5x80 | 8.4859 | 9.9002 | 10.4 | 10.4 | 10.4
Double RICON 120/40 A2 H: 3xSK 8x50; 12xSK5x50 J: 3xSK8x80; 12xSK5x80 | 24.0755 | 13.4 | 94.8 | 39.9572 | 24.0755 | [8 empty] | Double RICON 120/40 A2 H: 3xSK 8x50; 12xSK5x50 J: 3xSK8x80; 12xSK5x80 | 11.1118 | 12.9638 | 13.4 | 13.4 | 13.4
Double RICON 140/40 A2 H: 3xSK 8x50; 16xSK5x50 J: 3xSK8x80; 16xSK5x80 | 29.765 | 13.4 | 94.8 | 49.5607 | 29.765 | [8 empty] | Double RICON 140/40 A2 H: 3xSK 8x50; 16xSK5x50 J: 3xSK8x80; 16xSK5x80 | 13.4 | 13.4 | 13.4 | 13.4 | 13.4
Double RICON 160/40 A2 H: 3xSK 8x50; 20xSK5x50 J: 3xSK8x80; 20xSK5x80 | 35.4545 | 13.4 | 94.8 | 59.0781 | 35.4545 | [8 empty] | Double RICON 160/40 A2 H: 3xSK 8x50; 20xSK5x50 J: 3xSK8x80; 20xSK5x80 | 13.4 | 13.4 | 13.4 | 13.4 | 13.4
RICON 60/30 A2 H: 1xSK 8x50, 2xSK5x50 J: 1xSK8x80; 2xSK5x80 | 5.1804 | 4.5 | 2.4 | 6.5091 | 5.1804 | [8 empty] | RICON 60/30 A2 H: 1xSK 8x50, 2xSK5x50 J: 1xSK8x80; 2xSK5x80 | 2.391 | 2.7895 | 3.188 | 3.5865 | 3.9849
RICON 80/30 A2 H: 2xSK 8x50, 2xSK5x50 J: 2xSK8x80; 2xSK5x80 | 7.5161 | 8.2 | 6.02 | 10.9188 | 7.5161 | [8 empty] | RICON 80/30 A2 H: 2xSK 8x50, 2xSK5x50 J: 2xSK8x80; 2xSK5x80 | 3.469 | 4.0471 | 4.6253 | 5.2035 | 5.7816
RICON 100/30 A2 H: 2xSK 8x50, 4xSK5x50 J: 2xSK8x80; 4xSK5x80 | 10.3609 | 10.4 | 12 | 16.104 | 10.3609 | [8 empty] | RICON 100/30 A2 H: 2xSK 8x50, 4xSK5x50 J: 2xSK8x80; 4xSK5x80 | 4.7819 | 5.5789 | 6.3759 | 7.1729 | 7.9699
RICON 120/30 A2 H: 2xSK 8x50, 6xSK5x50 J: 2xSK8x80; 6xSK5x80 | 13.2056 | 13.4 | 20.3 | 21.1986 | 13.2056 | [8 empty] | RICON 120/30 A2 H: 2xSK 8x50, 6xSK5x50 J: 2xSK8x80; 6xSK5x80 | 6.0949 | 7.1107 | 8.1265 | 9.1423 | 10.1582
RICON 140/30 A2 H: 2xSK 8x50, 8xSK5x50 J: 2xSK8x80; 8xSK5x80 | 16.0504 | 13.4 | 31 | 26.2289 | 16.0504 | [8 empty] | RICON 140/30 A2 H: 2xSK 8x50, 8xSK5x50 J: 2xSK8x80; 8xSK5x80 | 7.4079 | 8.6425 | 9.8771 | 11.1118 | 12.3464
RICON 160/30 A2 H: 2xSK 8x50, 10xSK5x50 J: 2xSK8x80; 10xSK5x80 | 18.8951 | 13.4 | 44 | 31.2153 | 18.8951 |  |  | 17.42 | [5 empty] | RICON 160/30 A2 H: 2xSK 8x50, 10xSK5x50 J: 2xSK8x80; 10xSK5x80 | 8.7208 | 10.1743 | 11.6278 | 13.0812 | 13.4
Double RICON 80/30 A2 H: 3xSK 8x50; 4xSK5x50 J: 3xSK8x80; 4xSK5x80 | 12.6965 | 8.2 | 27.6 | 20.2696 | 12.6965 | [8 empty] | Double RICON 80/30 A2 H: 3xSK 8x50; 4xSK5x50 J: 3xSK8x80; 4xSK5x80 | 5.8599 | 6.8366 | 7.8133 | 8.2 | 8.2
Double RICON 100/30 A2 H: 3xSK 8x50; 8xSK5x50 J: 3xSK8x80; 8xSK5x80 | 18.386 | 10.4 | 56.5 | 30.1274 | 18.386 | [8 empty] | Double RICON 100/30 A2 H: 3xSK 8x50; 8xSK5x50 J: 3xSK8x80; 8xSK5x80 | 8.4859 | 9.9002 | 10.4 | 10.4 | 10.4
Double RICON 120/30 A2 H: 3xSK 8x50; 12xSK5x50 J: 3xSK8x80; 12xSK5x80 | 24.0755 | 13.4 | 94.8 | 39.9572 | 24.0755 | [8 empty] | Double RICON 120/30 A2 H: 3xSK 8x50; 12xSK5x50 J: 3xSK8x80; 12xSK5x80 | 11.1118 | 12.9638 | 13.4 | 13.4 | 13.4
Double RICON 140/30 A2 H: 3xSK 8x50; 16xSK5x50 J: 3xSK8x80; 16xSK5x80 | 29.765 | 13.4 | 94.8 | 49.5607 | 29.765 | [8 empty] | Double RICON 140/30 A2 H: 3xSK 8x50; 16xSK5x50 J: 3xSK8x80; 16xSK5x80 | 13.4 | 13.4 | 13.4 | 13.4 | 13.4
Double RICON 160/30 A2 H: 3xSK 8x50; 20xSK5x50 J: 3xSK8x80; 20xSK5x80 | 35.4545 | 13.4 | 94.8 | 59.0781 | 35.4545 | [8 empty] | Double RICON 160/30 A2 H: 3xSK 8x50; 20xSK5x50 J: 3xSK8x80; 20xSK5x80 | 13.4 | 13.4 | 13.4 | 13.4 | 13.4
RICON 70/20 A2 H: 3xSK5x50 J: 3xSK5x80 | 5.0646 | 3.7 | 4.46 | 6.5065 | 5.0646 | [8 empty] | RICON 70/20 A2 H: 3xSK5x50 J: 3xSK5x80 | 2.3375 | 2.7271 | 3.1167 | 3.5063 | 3.7
RICON 66/16 A2 H: 3xSK5x50 J: 3xSK5x80 | 5.0646 | 3.7 | 4.33 | 6.469 | 5.0646 | [8 empty] | RICON 66/16 A2 H: 3xSK5x50 J: 3xSK5x80 | 2.3375 | 2.7271 | 3.1167 | 3.5063 | 3.7
gM = | 1.3 | 1 |  | 1.3
WALCO V Connector:
Wood Material: | C24
charateristic density rk = | 350 | kg/m³
Knapp Connector | n | d | My,k | fh,H,k | lef | Fax,RK | Fv,Rk
| [pcs] | [mm] | [Nmm] | [N/mm²] | [mm] | [kN] | [kN]
Walco V60/ WALCO 60 VK | 4 | 6 | 6300 | 16.7663 | 44 | 4.1633 | 11.4874 | (60 mm Holz)
Walco V80/ WALCO 80 VK | 4 | 10 | 23900 | 14.3841 | 54 | 6.0302 | 21.3358 | (60 mm Holz)
Walco V60/ WALCO 60 VS | 4 | 6 | 6300 | 16.7663 | 44 | 4.1633 | 11.4874 | (60 mm Holz)
Walco V80/ WALCO 80 VS | 4 | 10 | 23900 | 14.3841 | 54 | 6.0302 | 21.3358 | (60 mm Holz)
EC 5
Knapp Connector | F2,R,k | [12 empty] | Knapp Connector | Design values F2,Rd
| [kN] | [13 empty] | 0.6 | 0.7 | 0.8 | 0.9 | 1
Walco V60/ WALCO 60 VK | 11.4874 | (60 mm Holz) | [11 empty] | Walco V60/ WALCO 60 VK | 5.3019 | 6.1855 | 7.0692 | 7.9528 | 8.8365
Walco V80/ WALCO 80 VK | 21.3358 | (60 mm Holz) | [11 empty] | Walco V80/ WALCO 80 VK | 9.8473 | 11.4885 | 13.1297 | 14.7709 | 16.4121
Walco V60/ WALCO 60 VS | 11.4874 | (60 mm Holz) | [11 empty] | Walco V60/ WALCO 60 VS | 5.3019 | 6.1855 | 7.0692 | 7.9528 | 8.8365
Walco V80/ WALCO 80 VS | 21.3358 | (60 mm Holz) | [11 empty] | Walco V80/ WALCO 80 VS | 9.8473 | 11.4885 | 13.1297 | 14.7709 | 16.4121
Load direction F3 against the direction of insertion
RICON Connector:
Knapp Connector | F3,KCC,Rk | F3,KCC,Rd | F3,KCC,Rk | F3,KCC,Rd
| [kN] | [kN] | [kN] | [kN]
| 1 Stirrup |  | 2 Stirrups
RICON 40er A2 Version | 2.7 | 2.16 | 5.4 | 4.32
RICON 30er A2 Version | 1.9 | 1.52 | 3.8 | 3.04
RICON 20er A2 Version | 1 | 0.8 | 2 | 1.6
RICON 16er A2 Version | 1 | 0.8 | 2 | 1.6
gM = | 1.25
[22 empty] | Walco V60, Fall 1, 2 |  |  |  |  | Walco V80, Fall 1, 2
WALCO V Connector: | [22 empty] | 0.6 | 0.7 | 0.8 | 0.9 |  | 0.6 | 0.7 | 0.8 | 0.9
[22 empty] | 350 | 2.7416 | 3.1986 | 3.6555 | 4 | 350 | 3.2757 | 3.8217 | 4 | 4
Knapp Connector | F3,KCC,Rk | F3,KCC,Rd | [19 empty] | 380 | 2.9766 | 3.4727 | 3.9688 | 4 | 380 | 3.5565 | 4 | 4 | 4
| [kN] | [kN] | [19 empty] | 410 | 3.2116 | 3.7469 | 4 | 4 | 410 | 3.8373 | 4 | 4 | 4
WALCO V60 / WALCO 60 VS | 1.6 | 1.28 | [19 empty] | 430 | 3.3683 | 3.9297 | 4 | 4 | 430 | 4 | 4 | 4 | 4
WALCO V80 / WALCO 80 VS | 1.6 | 1.28 | [19 empty] | 450 | 3.525 | 4 | 4 | 4 | 450 | 4 | 4 | 4 | 4
gM = | 1.25 | [20 empty] | 400 | 3.1333 | 3.6555 | 4 | 4 | 400 | 3.7437 | 4 | 4 | 4
Wood Material: | C24 | [20 empty] | Walco V60, Fall 3 |  |  |  |  | Walco V80, Fall 3
charateristic density rk = | 350 | kg/m³ | [19 empty] | 350 | 2.4664 | 2.8775 | 3.2886 | 3.6997 | 350 | 3.2757 | 3.8217 | 4 | 4
[22 empty] | 410 | 2.0991 | 2.449 | 2.7988 | 3.1487 | 410 | 2.4134 | 2.8156 | 3.2178 | 3.6201
Load direction F45 perpendicular to the direction of insertion | [21 empty] | 430 | 2.2015 | 2.5684 | 2.9353 | 3.3023 | 430 | 2.5311 | 2.953 | 3.3748 | 3.7967
[22 empty] | 450 | 2.3039 | 2.6879 | 3.0719 | 3.4558 | 450 | 2.6488 | 3.0903 | 3.5318 | 3.9732
RICON Connector:
Wood Material: | GL24h
charateristic density rk = | 385 | kg/m³
char. yield moment My,Rk = | 15000 | 4400 | Nmm
outer thread diameter d = | 8 | 5 | mm
Embedding strength fh,J,k = | 6.8084 | 7.8394 | N/mm²
Embedding strength fh,H,k = | 16.9179 | 19.4798 | N/mm²
char. Load for reinforcing plate F45,RC,Rk = | 4 | kN
Knapp Connector | n | d | lef | Fax,J,RK | Fv,J,Rk | n | d | lef | Fax,J,RK | Fv,J,Rk | Fv,J,mittel,Rk
| [pcs] | [mm] | [mm] | [kN] | [kN] | [pcs] | [mm] | [mm] | [kN] | [kN] | [kN]
RICON 60/40 A2 H: 1xSK 8x50, 2xSK5x50 J: 1xSK8x80; 2xSK5x80 | 1 | 8 | 65 | 2.2114 | 2.3357 | 2 | 5 | 70 | Werte sind nicht erforderlich
RICON 80/40 A2 H: 2xSK 8x50, 2xSK5x50 J: 2xSK8x80; 2xSK5x80 | 2 | 8 | 65 | 2.2114 | 2.3357 | 2 | 5 | 70
RICON 100/40 A2 H: 2xSK 8x50, 4xSK5x50 J: 2xSK8x80; 4xSK5x80 | 2 | 8 | 65 | 2.2114 | 2.3357 | 4 | 5 | 70
RICON 120/40 A2 H: 2xSK 8x50, 6xSK5x50 J: 2xSK8x80; 6xSK5x80 | 2 | 8 | 65 | 2.2114 | 2.3357 | 6 | 5 | 70
RICON 140/40 A2 H: 2xSK 8x50, 8xSK5x50 J: 2xSK8x80; 8xSK5x80 | 2 | 8 | 65 | 2.2114 | 2.3357 | 8 | 5 | 70
RICON 160/40 A2 H: 2xSK 8x50, 10xSK5x50 J: 2xSK8x80; 10xSK5x80 | 2 | 8 | 65 | 2.2114 | 2.3357 | 10 | 5 | 70
Double RICON 80/40 A2 H: 3xSK 8x50; 4xSK5x50 J: 3xSK8x80; 4xSK5x80 | 3 | 8 | 65 | 2.2114 | 2.3357 | 4 | 5 | 70
Double RICON 100/40 A2 H: 3xSK 8x50; 8xSK5x50 J: 3xSK8x80; 8xSK5x80 | 3 | 8 | 65 | 2.2114 | 2.3357 | 8 | 5 | 70
Double RICON 120/40 A2 H: 3xSK 8x50; 12xSK5x50 J: 3xSK8x80; 12xSK5x80 | 3 | 8 | 65 | 2.2114 | 2.3357 | 12 | 5 | 70 | [6 empty] | 16/2+19+10+S | 52/2+19+10+S
Double RICON 140/40 A2 H: 3xSK 8x50; 16xSK5x50 J: 3xSK8x80; 16xSK5x80 | 3 | 8 | 65 | 2.2114 | 2.3357 | 12 | 5 | 70
Double RICON 160/40 A2 H: 3xSK 8x50; 20xSK5x50 J: 3xSK8x80; 20xSK5x80 | 3 | 8 | 65 | 2.2114 | 2.3357 | 12 | 5 | 70
RICON 60/30 A2 H: 1xSK 8x50, 2xSK5x50 J: 1xSK8x80; 2xSK5x80 | 1 | 8 | 65 | 2.2114 | 2.3357 | 2 | 5 | 70 | Werte sind nicht erforderlich
RICON 80/30 A2 H: 2xSK 8x50, 2xSK5x50 J: 2xSK8x80; 2xSK5x80 | 2 | 8 | 65 | 2.2114 | 2.3357 | 2 | 5 | 70
RICON 100/30 A2 H: 2xSK 8x50, 4xSK5x50 J: 2xSK8x80; 4xSK5x80 | 2 | 8 | 65 | 2.2114 | 2.3357 | 4 | 5 | 70
RICON 120/30 A2 H: 2xSK 8x50, 6xSK5x50 J: 2xSK8x80; 6xSK5x80 | 2 | 8 | 65 | 2.2114 | 2.3357 | 6 | 5 | 70
RICON 140/30 A2 H: 2xSK 8x50, 8xSK5x50 J: 2xSK8x80; 8xSK5x80 | 2 | 8 | 65 | 2.2114 | 2.3357 | 8 | 5 | 70
RICON 160/30 A2 H: 2xSK 8x50, 10xSK5x50 J: 2xSK8x80; 10xSK5x80 | 2 | 8 | 65 | 2.2114 | 2.3357 | 10 | 5 | 70
Double RICON 80/30 A2 H: 3xSK 8x50; 4xSK5x50 J: 3xSK8x80; 4xSK5x80 | 3 | 8 | 65 | 2.2114 | 2.3357 | 4 | 5 | 70
Double RICON 100/30 A2 H: 3xSK 8x50; 8xSK5x50 J: 3xSK8x80; 8xSK5x80 | 3 | 8 | 65 | 2.2114 | 2.3357 | 8 | 5 | 70
Double RICON 120/30 A2 H: 3xSK 8x50; 12xSK5x50 J: 3xSK8x80; 12xSK5x80 | 3 | 8 | 65 | 2.2114 | 2.3357 | 12 | 5 | 70
Double RICON 140/30 A2 H: 3xSK 8x50; 16xSK5x50 J: 3xSK8x80; 16xSK5x80 | 3 | 8 | 65 | 2.2114 | 2.3357 | 12 | 5 | 70
Double RICON 160/30 A2 H: 3xSK 8x50; 20xSK5x50 J: 3xSK8x80; 20xSK5x80 | 3 | 8 | 65 | 2.2114 | 2.3357 | 12 | 5 | 70
RICON 70/20 A2 H: 3xSK5x50 J: 3xSK5x80 | 1 | 5 | 65 | 1.7482 | 2.2199 | 2 | 5 | 70 | 1.8688 | 1.4224 | 5.0646
RICON 66/16 A2 H: 3xSK5x50 J: 3xSK5x80 | 1 | 5 | 65 | 1.7482 | 2.2199 | 2 | 5 | 70 | 1.8688 | 1.4224 | 5.0646
|  |  | kax = | 0.3 | [8 empty] | 53/2+16+10+s | 36/2+16+10+s | Schüco | Schüco
[13 empty] | t=53 mm | t=36 mm | t=16 mm | t=52 mm
Knapp Connector | Fv,J,mittel,Rk | n45 | a1 | a2 | eJ,45 | F45,J,Rk | eJ,45,max | F45,J,min,Rk |  |  |  |  | eJ,45,max | eH,45,max | eH,45,max | eH,45,max
| [kN] | [pcs] | [-] | [-] | [mm] | [kN] | [mm] | [kN] |  |  |  |  | [mm] | [mm] | [mm] | [mm]
RICON 60/40 A2 H: 1xSK 8x50, 2xSK5x50 J: 1xSK8x80; 2xSK5x80 | Werte sind nicht erforderlich | 2.8 | 29 | 43 | 0 | 6.5399 | 73 | 0.69966 |  |  |  |  | 73 | 65 | 58 | 76
RICON 80/40 A2 H: 2xSK 8x50, 2xSK5x50 J: 2xSK8x80; 2xSK5x80 |  | 3.8 | 42 | 81 | 0 | 8.8756 | 83 | 0.94844 |  |  |  |  | 83 | 75 | 68 | 86
RICON 100/40 A2 H: 2xSK 8x50, 4xSK5x50 J: 2xSK8x80; 4xSK5x80 |  | 5.6 | 72 | 212 | 0 | 13.0798 | 93 | 1.5223 |  |  |  |  | 93 | 85 | 78 | 96
RICON 120/40 A2 H: 2xSK 8x50, 6xSK5x50 J: 2xSK8x80; 6xSK5x80 |  | 7.3 | 109 | 433 | 0 | 17.0505 | 103 | 2.1084 |  |  |  |  | 103 | 95 | 88 | 106
RICON 140/40 A2 H: 2xSK 8x50, 8xSK5x50 J: 2xSK8x80; 8xSK5x80 |  | 9.1 | 154 | 767 | 0 | 21.2547 | 113 | 2.7272 |  |  |  |  | 113 | 105 | 98 | 116
RICON 160/40 A2 H: 2xSK 8x50, 10xSK5x50 J: 2xSK8x80; 10xSK5x80 |  | 10.9 | 208 | 1241 | 0 | 25.4589 | 123 | 3.3839 |  |  |  |  | 123 | 115 | 108 | 126
Double RICON 80/40 A2 H: 3xSK 8x50; 4xSK5x50 J: 3xSK8x80; 4xSK5x80 |  | 6.6 | 182 | 1140 | 0 | 15.4155 | 118 | 2.8959 |  |  |  |  | 118 | 110 | 103 | 121
Double RICON 100/40 A2 H: 3xSK 8x50; 8xSK5x50 J: 3xSK8x80; 8xSK5x80 |  | 10.1 | 319 | 2603 | 0 | 23.5904 | 139 | 4.3462 |  |  |  |  | 139 | 131 | 124 | 142
Double RICON 120/40 A2 H: 3xSK 8x50; 12xSK5x50 J: 3xSK8x80; 12xSK5x80 |  | 13.7 | 486 | 4918 | 0 | 31.9988 | 162 | 5.7295 |  |  |  |  | 162 | 154 | 147 | 165
Double RICON 140/40 A2 H: 3xSK 8x50; 16xSK5x50 J: 3xSK8x80; 16xSK5x80 |  | 13.7 | 486 | 4918 | 0 | 31.9988 | 182.5 | 5.1899
Double RICON 160/40 A2 H: 3xSK 8x50; 20xSK5x50 J: 3xSK8x80; 20xSK5x80 |  | 13.7 | 486 | 4918 | 0 | 31.9988 | 202.5 | 4.7532
RICON 60/30 A2 H: 1xSK 8x50, 2xSK5x50 J: 1xSK8x80; 2xSK5x80 | Werte sind nicht erforderlich | 2.8 | 26 | 51 | 0 | 6.5399 | 0 | 6.5399
RICON 80/30 A2 H: 2xSK 8x50, 2xSK5x50 J: 2xSK8x80; 2xSK5x80 |  | 3.8 | 46 | 131 | 0 | 8.8756 | 0 | 8.8756
RICON 100/30 A2 H: 2xSK 8x50, 4xSK5x50 J: 2xSK8x80; 4xSK5x80 |  | 5.6 | 74 | 307 | 0 | 13.0798 | 0 | 13.0798
RICON 120/30 A2 H: 2xSK 8x50, 6xSK5x50 J: 2xSK8x80; 6xSK5x80 |  | 7.3 | 110 | 595 | 0 | 17.0505 | 0 | 17.0505
RICON 140/30 A2 H: 2xSK 8x50, 8xSK5x50 J: 2xSK8x80; 8xSK5x80 |  | 9.1 | 153 | 1025 | 0 | 21.2547 | 0 | 21.2547
RICON 160/30 A2 H: 2xSK 8x50, 10xSK5x50 J: 2xSK8x80; 10xSK5x80 |  | 10.9 | 205 | 1629 | 0 | 25.4589 | 0 | 25.4589
Double RICON 80/30 A2 H: 3xSK 8x50; 4xSK5x50 J: 3xSK8x80; 4xSK5x80 |  | 6.6 | 181 | 1414 | 0 | 15.4155 | 0 | 15.4155
Double RICON 100/30 A2 H: 3xSK 8x50; 8xSK5x50 J: 3xSK8x80; 8xSK5x80 |  | 10.1 | 317 | 3232 | 0 | 23.5904 | 0 | 23.5904
Double RICON 120/30 A2 H: 3xSK 8x50; 12xSK5x50 J: 3xSK8x80; 12xSK5x80 |  | 13.7 | 483 | 6114 | 0 | 31.9988 | 0 | 31.9988
Double RICON 140/30 A2 H: 3xSK 8x50; 16xSK5x50 J: 3xSK8x80; 16xSK5x80 |  | 13.7 | 483 | 6114 | 0 | 31.9988 | 0 | 31.9988
Double RICON 160/30 A2 H: 3xSK 8x50; 20xSK5x50 J: 3xSK8x80; 20xSK5x80 |  | 13.7 | 483 | 6114 | 0 | 31.9988 | 0 | 31.9988
RICON 70/20 A2 H: 3xSK5x50 J: 3xSK5x80 |  | 2.7 | 23 | 0 | 0 | 5.9937 | 0 | 5.9937
RICON 66/16 A2 H: 3xSK5x50 J: 3xSK5x80 |  | 2.7 | 25 | 0 | 0 | 5.9937 | 0 | 5.9937
Knapp Connector | n | d | lef | Fax,H,RK | Fv,H,Rk | n | d | lef | Fax,H,RK | Fv,H,Rk | Fv,H,mittel,Rk
| [pcs] | [mm] | [mm] | [kN] | [kN] | [pcs] | [mm] | [mm] | [kN] | [kN] | [kN]
RICON 60/40 A2 H: 1xSK 8x50, 2xSK5x50 J: 1xSK8x80; 2xSK5x80 | 1 | 8 | 35 | 4.2226 | 3.5987 | 2 | 5 | 45 | Werte sind nicht erforderlich
RICON 80/40 A2 H: 2xSK 8x50, 2xSK5x50 J: 2xSK8x80; 2xSK5x80 | 2 | 8 | 35 | 4.2226 | 3.5987 | 2 | 5 | 45
RICON 100/40 A2 H: 2xSK 8x50, 4xSK5x50 J: 2xSK8x80; 4xSK5x80 | 2 | 8 | 35 | 4.2226 | 3.5987 | 4 | 5 | 45
RICON 120/40 A2 H: 2xSK 8x50, 6xSK5x50 J: 2xSK8x80; 6xSK5x80 | 2 | 8 | 35 | 4.2226 | 3.5987 | 6 | 5 | 45
RICON 140/40 A2 H: 2xSK 8x50, 8xSK5x50 J: 2xSK8x80; 8xSK5x80 | 2 | 8 | 35 | 4.2226 | 3.5987 | 8 | 5 | 45
RICON 160/40 A2 H: 2xSK 8x50, 10xSK5x50 J: 2xSK8x80; 10xSK5x80 | 2 | 8 | 35 | 4.2226 | 3.5987 | 10 | 5 | 45
Double RICON 80/40 A2 H: 3xSK 8x50; 4xSK5x50 J: 3xSK8x80; 4xSK5x80 | 3 | 8 | 35 | 4.2226 | 3.5987 | 4 | 5 | 45
Double RICON 100/40 A2 H: 3xSK 8x50; 8xSK5x50 J: 3xSK8x80; 8xSK5x80 | 3 | 8 | 35 | 4.2226 | 3.5987 | 8 | 5 | 45
Double RICON 120/40 A2 H: 3xSK 8x50; 12xSK5x50 J: 3xSK8x80; 12xSK5x80 | 3 | 8 | 35 | 4.2226 | 3.5987 | 12 | 5 | 45
Double RICON 140/40 A2 H: 3xSK 8x50; 16xSK5x50 J: 3xSK8x80; 16xSK5x80 | 3 | 8 | 35 | 4.2226 | 3.5987 | 16 | 5 | 45
Double RICON 160/40 A2 H: 3xSK 8x50; 20xSK5x50 J: 3xSK8x80; 20xSK5x80 | 3 | 8 | 35 | 4.2226 | 3.5987 | 20 | 5 | 45
RICON 60/30 A2 H: 1xSK 8x50, 2xSK5x50 J: 1xSK8x80; 2xSK5x80 | 1 | 8 | 35 | 4.2226 | 3.5987 | 2 | 5 | 45 | Werte sind nicht erforderlich
RICON 80/30 A2 H: 2xSK 8x50, 2xSK5x50 J: 2xSK8x80; 2xSK5x80 | 2 | 8 | 35 | 4.2226 | 3.5987 | 2 | 5 | 45
RICON 100/30 A2 H: 2xSK 8x50, 4xSK5x50 J: 2xSK8x80; 4xSK5x80 | 2 | 8 | 35 | 4.2226 | 3.5987 | 4 | 5 | 45
RICON 120/30 A2 H: 2xSK 8x50, 6xSK5x50 J: 2xSK8x80; 6xSK5x80 | 2 | 8 | 35 | 4.2226 | 3.5987 | 6 | 5 | 45
RICON 140/30 A2 H: 2xSK 8x50, 8xSK5x50 J: 2xSK8x80; 8xSK5x80 | 2 | 8 | 35 | 4.2226 | 3.5987 | 8 | 5 | 45
RICON 160/30 A2 H: 2xSK 8x50, 10xSK5x50 J: 2xSK8x80; 10xSK5x80 | 2 | 8 | 35 | 4.2226 | 3.5987 | 10 | 5 | 45
Double RICON 80/30 A2 H: 3xSK 8x50; 4xSK5x50 J: 3xSK8x80; 4xSK5x80 | 3 | 8 | 35 | 4.2226 | 3.5987 | 4 | 5 | 45
Double RICON 100/30 A2 H: 3xSK 8x50; 8xSK5x50 J: 3xSK8x80; 8xSK5x80 | 3 | 8 | 35 | 4.2226 | 3.5987 | 8 | 5 | 45
Double RICON 120/30 A2 H: 3xSK 8x50; 12xSK5x50 J: 3xSK8x80; 12xSK5x80 | 3 | 8 | 35 | 4.2226 | 3.5987 | 12 | 5 | 45
Double RICON 140/30 A2 H: 3xSK 8x50; 16xSK5x50 J: 3xSK8x80; 16xSK5x80 | 3 | 8 | 35 | 4.2226 | 3.5987 | 16 | 5 | 45
Double RICON 160/30 A2 H: 3xSK 8x50; 20xSK5x50 J: 3xSK8x80; 20xSK5x80 | 3 | 8 | 35 | 4.2226 | 3.5987 | 20 | 5 | 45
RICON 70/20 A2 H: 3xSK5x50 J: 3xSK5x80 | 1 | 5 | 35 | 1.0015 | 1.59 | 2 | 5 | 45 | 1.2557 | 1.2691 | 4.1282
RICON 66/16 A2 H: 3xSK5x50 J: 3xSK5x80 | 1 | 5 | 35 | 1.0015 | 1.59 | 2 | 5 | 45 | 1.2557 | 1.2691 | 4.1282 |  | 53/2+16+10+s | 36/2+16+10+s | 16/2+19+10+S | 52/2+19+10+S
[13 empty] | ESCO/RP-Tec | ESCO/RP-Tec | Schüco | Schüco
[13 empty] | t=53 mm | t=36 mm | t=16 mm | t=52 mm
Knapp Connector | Fv,H,mittel,Rk | Fax,H,mittel,RK | n45 | a1 | a2 | kH,45 | eH,45 | F45,H,Rk | eH,45,max | F45,H,min,Rk |  |  | eJ,45,max | eH,45,max | eH,45,max | eH,45,max
| [kN] | [kN] | [pcs] | [-] | [-] | [-] | [mm] | [kN] | [mm] | [kN] |  |  | [mm] | [mm] | [mm] | [mm]
RICON 60/40 A2 H: 1xSK 8x50, 2xSK5x50 J: 1xSK8x80; 2xSK5x80 | Werte sind nicht erforderlich |  | 2.8 | 29 | 43 | 7.28 | 0 | 9.5751 | 73 | 1.0773 |  |  | 73 | 65 | 58 | 76
RICON 80/40 A2 H: 2xSK 8x50, 2xSK5x50 J: 2xSK8x80; 2xSK5x80 |  |  | 3.8 | 42 | 81 | 8.61 | 0 | 12.7995 | 83 | 1.4601 |  |  | 83 | 75 | 68 | 86
RICON 100/40 A2 H: 2xSK 8x50, 4xSK5x50 J: 2xSK8x80; 4xSK5x80 |  |  | 5.6 | 72 | 212 | 14.6 | 0 | 19.1552 | 93 | 2.3438 |  |  | 93 | 85 | 78 | 96
RICON 120/40 A2 H: 2xSK 8x50, 6xSK5x50 J: 2xSK8x80; 6xSK5x80 |  |  | 7.3 | 109 | 433 | 20.5 | 0 | 25.1383 | 103 | 3.2463 |  |  | 103 | 95 | 88 | 106
RICON 140/40 A2 H: 2xSK 8x50, 8xSK5x50 J: 2xSK8x80; 8xSK5x80 |  |  | 9.1 | 154 | 767 | 26.4 | 0 | 31.4204 | 113 | 4.199 |  |  | 113 | 105 | 98 | 116
RICON 160/40 A2 H: 2xSK 8x50, 10xSK5x50 J: 2xSK8x80; 10xSK5x80 |  |  | 10.9 | 208 | 1241 | 32.4 | 0 | 37.7065 | 123 | 5.2099 |  |  | 123 | 115 | 108 | 126
Double RICON 80/40 A2 H: 3xSK 8x50; 4xSK5x50 J: 3xSK8x80; 4xSK5x80 |  |  | 6.6 | 182 | 1140 | 15.9 | 0 | 22.3915 | 118 | 4.4521 |  |  | 118 | 110 | 103 | 121
Double RICON 100/40 A2 H: 3xSK 8x50; 8xSK5x50 J: 3xSK8x80; 8xSK5x80 |  |  | 10.1 | 319 | 2603 | 27.8 | 0 | 34.7205 | 139 | 6.6855 |  |  | 139 | 131 | 124 | 142
Double RICON 120/40 A2 H: 3xSK 8x50; 12xSK5x50 J: 3xSK8x80; 12xSK5x80 |  |  | 13.7 | 486 | 4918 | 39.7 | 0 | 47.2989 | 162 | 8.8155 |  |  | 162 | 154 | 147 | 165
Double RICON 140/40 A2 H: 3xSK 8x50; 16xSK5x50 J: 3xSK8x80; 16xSK5x80 |  |  | 13.7 | 486 | 4918 | 39.7 | 0 | 47.2989 | 182.5 | 7.9873 |  |  | 182.5 | 174 | 167 | 185
Double RICON 160/40 A2 H: 3xSK 8x50; 20xSK5x50 J: 3xSK8x80; 20xSK5x80 |  |  | 13.7 | 486 | 4918 | 39.7 | 0 | 47.2989 | 202.5 | 7.3166 |  |  | 202.5 | 194 | 187 | 205
RICON 60/30 A2 H: 1xSK 8x50, 2xSK5x50 J: 1xSK8x80; 2xSK5x80 | Werte sind nicht erforderlich |  | 2.8 | 26 | 51 | 5.46 | 0 | 9.233 | 0 | 9.233
RICON 80/30 A2 H: 2xSK 8x50, 2xSK5x50 J: 2xSK8x80; 2xSK5x80 |  |  | 3.8 | 46 | 131 | 6.44 | 0 | 12.2172 | 0 | 12.2172
RICON 100/30 A2 H: 2xSK 8x50, 4xSK5x50 J: 2xSK8x80; 4xSK5x80 |  |  | 5.6 | 74 | 307 | 10.9 | 0 | 18.4606 | 0 | 18.4606
RICON 120/30 A2 H: 2xSK 8x50, 6xSK5x50 J: 2xSK8x80; 6xSK5x80 |  |  | 7.3 | 110 | 595 | 15.4 | 0 | 24.3579 | 0 | 24.3579
RICON 140/30 A2 H: 2xSK 8x50, 8xSK5x50 J: 2xSK8x80; 8xSK5x80 |  |  | 9.1 | 153 | 1025 | 19.9 | 0 | 30.5128 | 0 | 30.5128
RICON 160/30 A2 H: 2xSK 8x50, 10xSK5x50 J: 2xSK8x80; 10xSK5x80 |  |  | 10.9 | 205 | 1629 | 24.4 | 0 | 36.6588 | 0 | 36.6588
Double RICON 80/30 A2 H: 3xSK 8x50; 4xSK5x50 J: 3xSK8x80; 4xSK5x80 |  |  | 6.6 | 181 | 1414 | 11.9 | 0 | 21.4734 | 0 | 21.4734
Double RICON 100/30 A2 H: 3xSK 8x50; 8xSK5x50 J: 3xSK8x80; 8xSK5x80 |  |  | 10.1 | 317 | 3232 | 20.9 | 0 | 33.608 | 0 | 33.608
Double RICON 120/30 A2 H: 3xSK 8x50; 12xSK5x50 J: 3xSK8x80; 12xSK5x80 |  |  | 13.7 | 483 | 6114 | 29.8 | 0 | 45.9044 | 0 | 45.9044
Double RICON 140/30 A2 H: 3xSK 8x50; 16xSK5x50 J: 3xSK8x80; 16xSK5x80 |  |  | 13.7 | 483 | 6114 | 29.8 | 0 | 45.9044 | 0 | 45.9044
Double RICON 160/30 A2 H: 3xSK 8x50; 20xSK5x50 J: 3xSK8x80; 20xSK5x80 |  |  | 13.7 | 483 | 6114 | 29.8 | 0 | 45.9044 | 0 | 45.9044
RICON 70/20 A2 H: 3xSK5x50 J: 3xSK5x80 |  |  | 2.7 | 23 | 0 | 1.16 | 0 | 1.1214 | 0 | 1.1214
RICON 66/16 A2 H: 3xSK5x50 J: 3xSK5x80 |  |  | 2.7 | 25 | 0 | 1.16 | 0 | 1.1214 | 0 | 1.1214
|  |  |  | without reinforcing plate and e=0 mm |  |  | glass load without reinforcing plate and emax | glass load with reinforcing plate and emax
Knapp Connector | F45,J,Rk | F45,KCC,RK | F45,H,Rk | F45,Rk | F45,J,min,Rk | F45,H,min,Rk | F45,min,Rk | F45,max,Rk |  | Design values F45,Rd (centric) | [5 empty] | Design values F45,Rd (eccentric Glassloads) |  |  |  |  | Total glass load [kg]
| [kN] | [kN] | [kN] | [kN] | [kN] | [kN] | [kN] | [kN] |  | 0.6 | 0.7 | 0.8 | 0.9 | 1 |  | 0.6 | 0.7 | 0.8 | 0.9 | 1 | without reinf. Plate | with reinf. Plate
RICON 60/40 A2 H: 1xSK 8x50, 2xSK5x50 J: 1xSK8x80; 2xSK5x80 | 6.5399 | 3 | 9.5751 | 3 | 0.69966 | 1.0773 | 0.69966 | 4.6997 |  | 3 | 3 | 3 | 3 | 3 |  | 0.32292 | 0.37674 | 0.43056 | 0.48438 | 0.5382 | 47.8402 | 321.3445
RICON 80/40 A2 H: 2xSK 8x50, 2xSK5x50 J: 2xSK8x80; 2xSK5x80 | 8.8756 | 6 | 12.7995 | 6 | 0.94844 | 1.4601 | 0.94844 | 4.9484 |  | 4.0964 | 4.7792 | 5.4619 | 6 | 6 |  | 0.43774 | 0.5107 | 0.58366 | 0.65661 | 0.72957 | 64.8506 | 338.3548
RICON 100/40 A2 H: 2xSK 8x50, 4xSK5x50 J: 2xSK8x80; 4xSK5x80 | 13.0798 | 7.5 | 19.1552 | 7.5 | 1.5223 | 2.3438 | 1.5223 | 5.5223 |  | 6.0368 | 7.043 | 7.5 | 7.5 | 7.5 |  | 0.70261 | 0.81971 | 0.93681 | 1.0539 | 1.171 | 104.0904 | 377.5947
RICON 120/40 A2 H: 2xSK 8x50, 6xSK5x50 J: 2xSK8x80; 6xSK5x80 | 17.0505 | 9 | 25.1383 | 9 | 2.1084 | 3.2463 | 2.1084 | 6.1084 |  | 7.8694 | 9 | 9 | 9 | 9 |  | 0.97312 | 1.1353 | 1.2975 | 1.4597 | 1.6219 | 144.1662 | 417.6705
RICON 140/40 A2 H: 2xSK 8x50, 8xSK5x50 J: 2xSK8x80; 8xSK5x80 | 21.2547 | 9 | 31.4204 | 9 | 2.7272 | 4.199 | 2.7272 | 6.7272 |  | 9 | 9 | 9 | 9 | 9 |  | 1.2587 | 1.4685 | 1.6783 | 1.8881 | 2.0979 | 186.4786 | 459.9828
RICON 160/40 A2 H: 2xSK 8x50, 10xSK5x50 J: 2xSK8x80; 10xSK5x80 | 25.4589 | 9 | 37.7065 | 9 | 3.3839 | 5.2099 | 3.3839 | 7.3839 |  | 9 | 9 | 9 | 9 | 9 |  | 1.5618 | 1.8221 | 2.0824 | 2.3427 | 2.603 | 231.3747 | 504.879
Double RICON 80/40 A2 H: 3xSK 8x50; 4xSK5x50 J: 3xSK8x80; 4xSK5x80 | 15.4155 | 6 | 22.3915 | 6 | 2.8959 | 4.4521 | 2.8959 | 6.8959 |  | 6 | 6 | 6 | 6 | 6 |  | 1.3366 | 1.5594 | 1.7821 | 2.0049 | 2.2276 | 198.0129 | 471.5172
Double RICON 100/40 A2 H: 3xSK 8x50; 8xSK5x50 J: 3xSK8x80; 8xSK5x80 | 23.5904 | 7.5 | 34.7205 | 7.5 | 4.3462 | 6.6855 | 4.3462 | 8.3462 |  | 7.5 | 7.5 | 7.5 | 7.5 | 7.5 |  | 2.0059 | 2.3403 | 2.6746 | 3.0089 | 3.3432 | 297.1768 | 570.681
Double RICON 120/40 A2 H: 3xSK 8x50; 12xSK5x50 J: 3xSK8x80; 12xSK5x80 | 31.9988 | 9 | 47.2989 | 9 | 5.7295 | 8.8155 | 5.7295 | 9.7295 |  | 9 | 9 | 9 | 9 | 9 |  | 2.6444 | 3.0851 | 3.5258 | 3.9666 | 4.4073 | 391.7603 | 665.2646
Double RICON 140/40 A2 H: 3xSK 8x50; 16xSK5x50 J: 3xSK8x80; 16xSK5x80 | 31.9988 | 9 | 47.2989 | 9 | 5.1899 | 7.9873 | 5.1899 | 9.1899 |  | 9 | 9 | 9 | 9 | 9 |  | 2.3954 | 2.7946 | 3.1938 | 3.593 | 3.9923 | 354.868 | 628.3722
Double RICON 160/40 A2 H: 3xSK 8x50; 20xSK5x50 J: 3xSK8x80; 20xSK5x80 | 31.9988 | 9 | 47.2989 | 9 | 4.7532 | 7.3166 | 4.7532 | 8.7532 |  | 9 | 9 | 9 | 9 | 9 |  | 2.1938 | 2.5594 | 2.9251 | 3.2907 | 3.6563 | 325.0075 | 598.5118
RICON 60/30 A2 H: 1xSK 8x50, 2xSK5x50 J: 1xSK8x80; 2xSK5x80 | 6.5399 | 1.8 | 9.233 | 1.8 | 6.5399 | 9.233 | 1.8 | 5.8 |  | 1.8 | 1.8 | 1.8 | 1.8 | 1.8 |  | 1.8 | 1.8 | 1.8 | 1.8 | 1.8
RICON 80/30 A2 H: 2xSK 8x50, 2xSK5x50 J: 2xSK8x80; 2xSK5x80 | 8.8756 | 3.6 | 12.2172 | 3.6 | 8.8756 | 12.2172 | 3.6 | 7.6 |  | 3.6 | 3.6 | 3.6 | 3.6 | 3.6 |  | 3.6 | 3.6 | 3.6 | 3.6 | 3.6
RICON 100/30 A2 H: 2xSK 8x50, 4xSK5x50 J: 2xSK8x80; 4xSK5x80 | 13.0798 | 4.5 | 18.4606 | 4.5 | 13.0798 | 18.4606 | 4.5 | 8.5 |  | 4.5 | 4.5 | 4.5 | 4.5 | 4.5 |  | 4.5 | 4.5 | 4.5 | 4.5 | 4.5
RICON 120/30 A2 H: 2xSK 8x50, 6xSK5x50 J: 2xSK8x80; 6xSK5x80 | 17.0505 | 5.4 | 24.3579 | 5.4 | 17.0505 | 24.3579 | 5.4 | 9.4 |  | 5.4 | 5.4 | 5.4 | 5.4 | 5.4 |  | 5.4 | 5.4 | 5.4 | 5.4 | 5.4
RICON 140/30 A2 H: 2xSK 8x50, 8xSK5x50 J: 2xSK8x80; 8xSK5x80 | 21.2547 | 5.4 | 30.5128 | 5.4 | 21.2547 | 30.5128 | 5.4 | 9.4 |  | 5.4 | 5.4 | 5.4 | 5.4 | 5.4 |  | 5.4 | 5.4 | 5.4 | 5.4 | 5.4
RICON 160/30 A2 H: 2xSK 8x50, 10xSK5x50 J: 2xSK8x80; 10xSK5x80 | 25.4589 | 5.4 | 36.6588 | 5.4 | 25.4589 | 36.6588 | 5.4 | 9.4 |  | 5.4 | 5.4 | 5.4 | 5.4 | 5.4 |  | 5.4 | 5.4 | 5.4 | 5.4 | 5.4
Double RICON 80/30 A2 H: 3xSK 8x50; 4xSK5x50 J: 3xSK8x80; 4xSK5x80 | 15.4155 | 3.6 | 21.4734 | 3.6 | 15.4155 | 21.4734 | 3.6 | 7.6 |  | 3.6 | 3.6 | 3.6 | 3.6 | 3.6 |  | 3.6 | 3.6 | 3.6 | 3.6 | 3.6
Double RICON 100/30 A2 H: 3xSK 8x50; 8xSK5x50 J: 3xSK8x80; 8xSK5x80 | 23.5904 | 4.5 | 33.608 | 4.5 | 23.5904 | 33.608 | 4.5 | 8.5 |  | 4.5 | 4.5 | 4.5 | 4.5 | 4.5 |  | 4.5 | 4.5 | 4.5 | 4.5 | 4.5
Double RICON 120/30 A2 H: 3xSK 8x50; 12xSK5x50 J: 3xSK8x80; 12xSK5x80 | 31.9988 | 5.4 | 45.9044 | 5.4 | 31.9988 | 45.9044 | 5.4 | 9.4 |  | 5.4 | 5.4 | 5.4 | 5.4 | 5.4 |  | 5.4 | 5.4 | 5.4 | 5.4 | 5.4
Double RICON 140/30 A2 H: 3xSK 8x50; 16xSK5x50 J: 3xSK8x80; 16xSK5x80 | 31.9988 | 5.4 | 45.9044 | 5.4 | 31.9988 | 45.9044 | 5.4 | 9.4 |  | 5.4 | 5.4 | 5.4 | 5.4 | 5.4 |  | 5.4 | 5.4 | 5.4 | 5.4 | 5.4
Double RICON 160/30 A2 H: 3xSK 8x50; 20xSK5x50 J: 3xSK8x80; 20xSK5x80 | 31.9988 | 5.4 | 45.9044 | 5.4 | 31.9988 | 45.9044 | 5.4 | 9.4 |  | 5.4 | 5.4 | 5.4 | 5.4 | 5.4 |  | 5.4 | 5.4 | 5.4 | 5.4 | 5.4
RICON 70/20 A2 H: 3xSK5x50 J: 3xSK5x80 | 5.9937 | 2.5 | 1.1214 | 1.1214 | 5.9937 | 1.1214 | 1.1214 | 5.1214 |  | 0.51756 | 0.60382 | 0.69008 | 0.77634 | 0.8626
RICON 66/16 A2 H: 3xSK5x50 J: 3xSK5x80 | 5.9937 | 2.5 | 1.1214 | 1.1214 | 5.9937 | 1.1214 | 1.1214 | 5.1214 |  | 0.51756 | 0.60382 | 0.69008 | 0.77634 | 0.8626
gM = | 1.3 | 1 | 1.3
Glasstärke t= | 65 | mm
eh = | 48.5 | mm | (16 mm Dichtung Esco-RP-Tec) | [6 empty] | F4,eccentric,Rd for glass thickness t > 53 mm | [7 empty] | F4,eccentric,Rd for glass thickness t > 53 mm
charateristic density rk = | 385 | kg/m³ | [7 empty] | without reinforcing plate | [7 empty] | with reinforcing plate
Knapp Connector | F45,min,Rk | Keccentric | s | e | ke | F4,eccentric,Rk |  |  |  | kmod |  |  |  |  | Total glass load [kg] |  |  | kmod
| [kN] |  | [mm] | [mm] |  | [kN] |  |  |  | 0.6 | 0.7 | 0.8 | 0.9 |  | without reinf. Plate | with reinf. Plate |  | 0.6 | 0.7 | 0.8 | 0.9
RICON 60/40 | 6.5399 | 0.108 | 21 | 79.5 | 0.10432 | 0.68224 |  |  |  | 0.31488 | 0.36736 | 0.41984 | 0.47232 |  | 46.6486 | 320.1528 |  | 2.161 | 2.5212 | 2.8814 | 3.2415
RICON 80/40 | 8.8756 | 0.069 | 31 | 89.5 | 0.13936 | 1.2369 |  |  |  | 0.57089 | 0.66604 | 0.76119 | 0.85634 |  | 84.5764 | 358.0806 |  | 2.417 | 2.8199 | 3.2227 | 3.6256
RICON 100/40 | 13.0798 | 0.054 | 41 | 99.5 | 0.15691 | 2.0524 |  |  |  | 0.94725 | 1.1051 | 1.263 | 1.4209 |  | 140.3336 | 413.8379 |  | 2.7934 | 3.259 | 3.7245 | 4.1901
RICON 120/40 | 17.0505 | 0.045 | 51 | 109.5 | 0.16871 | 2.8765 |  |  |  | 1.3276 | 1.5489 | 1.7702 | 1.9914 |  | 196.6839 | 470.1882 |  | 3.1738 | 3.7027 | 4.2317 | 4.7607
RICON 140/40 | 21.2547 | 0.038 | 61 | 119.5 | 0.18047 | 3.8359 |  |  |  | 1.7704 | 2.0655 | 2.3606 | 2.6556 |  | 262.2834 | 535.7877 |  | 3.6166 | 4.2193 | 4.8221 | 5.4249
RICON 160/40 | 25.4589 | 0.034 | 71 | 129.5 | 0.18508 | 4.712 |  |  |  | 2.1748 | 2.5372 | 2.8997 | 3.2622 |  | 322.1878 | 595.6921 |  | 4.0209 | 4.6911 | 5.3612 | 6.0314
Double RICON 80/40 | 15.4155 | 0.03 | 66 | 124.5 | 0.21119 | 3.2556 |  |  |  | 1.5026 | 1.753 | 2.0035 | 2.2539 |  | 222.6084 | 496.1126 |  | 3.3488 | 3.9069 | 4.465 | 5.0231
Double RICON 100/40 | 23.5904 | 0.024 | 87 | 145.5 | 0.22262 | 5.2516 |  |  |  | 2.4238 | 2.8278 | 3.2318 | 3.6358 |  | 359.0866 | 632.5908 |  | 4.27 | 4.9817 | 5.6933 | 6.405
Double RICON 120/40 | 31.9988 | 0.02 | 110 | 168.5 | 0.22883 | 7.3224 |  |  |  | 3.3796 | 3.9428 | 4.5061 | 5.0693 |  | 500.6759 | 774.1802 |  | 5.2257 | 6.0967 | 6.9676 | 7.8386
Double RICON 140/40 | 31.9988 | 0.018 | 130 | 188.5 | 0.22763 | 7.284 |  |  |  | 3.3619 | 3.9222 | 4.4825 | 5.0428 |  | 498.0545 | 771.5588 |  | 5.208 | 6.076 | 6.944 | 7.812
Double RICON 160/40 | 31.9988 | 0.016 | 240 | 298.5 | 0.17313 | 5.54 |  |  |  | 2.5569 | 2.9831 | 3.4092 | 3.8354 |  | 378.8008 | 652.3051 |  | 4.4031 | 5.1369 | 5.8707 | 6.6046
Schüco Glaslasten
Glasstärke t= | 58 | mm
eh = | 48 | mm | (19 mm Dichtung, Schüco) | [6 empty] | F4,eccentric,Rd for glass thickness t > 53 mm | [7 empty] | F4,eccentric,Rd for glass thickness t > 53 mm
charateristic density rk = | 380 | kg/m³ | [7 empty] | without reinforcing plate | [7 empty] | with reinforcing plate
Knapp Connector | F45,min,Rk | Keccentric | s | e | ke | F4,eccentric,Rk |  |  |  | kmod |  |  |  |  | Total glass load [kg] |  |  | kmod
| [kN] |  | [mm] | [mm] |  | [kN] |  |  |  | 0.6 | 0.7 | 0.8 | 0.9 |  | without reinf. Plate | with reinf. Plate |  | 0.6 | 0.7 | 0.8 | 0.9
RICON 60/40 | 6.5399 | 0.108 | 21 | 79 | 0.10491 | 0.6861 |  |  |  | 0.31666 | 0.36944 | 0.42222 | 0.47499 |  | 46.9128 | 320.4171 |  | 2.1628 | 2.5233 | 2.8838 | 3.2442
RICON 80/40 | 8.8756 | 0.069 | 31 | 89 | 0.14004 | 1.2429 |  |  |  | 0.57365 | 0.66926 | 0.76486 | 0.86047 |  | 84.985 | 358.4892 |  | 2.4198 | 2.8231 | 3.2264 | 3.6297
RICON 100/40 | 13.0798 | 0.054 | 41 | 99 | 0.15758 | 2.0611 |  |  |  | 0.95128 | 1.1098 | 1.2684 | 1.4269 |  | 140.9307 | 414.4349 |  | 2.7974 | 3.2637 | 3.7299 | 4.1962
RICON 120/40 | 17.0505 | 0.045 | 51 | 109 | 0.16935 | 2.8875 |  |  |  | 1.3327 | 1.5548 | 1.7769 | 1.999 |  | 197.4333 | 470.9376 |  | 3.1788 | 3.7086 | 4.2384 | 4.7682
RICON 140/40 | 21.2547 | 0.038 | 61 | 119 | 0.18109 | 3.8491 |  |  |  | 1.7765 | 2.0726 | 2.3687 | 2.6648 |  | 263.1858 | 536.6901 |  | 3.6227 | 4.2264 | 4.8302 | 5.434
RICON 160/40 | 25.4589 | 0.034 | 71 | 129 | 0.18567 | 4.7269 |  |  |  | 2.1816 | 2.5452 | 2.9088 | 3.2724 |  | 323.2047 | 596.709 |  | 4.0278 | 4.6991 | 5.3704 | 6.0417
Double RICON 80/40 | 15.4155 | 0.03 | 66 | 124 | 0.21186 | 3.266 |  |  |  | 1.5074 | 1.7586 | 2.0098 | 2.2611 |  | 223.3158 | 496.8201 |  | 3.3535 | 3.9125 | 4.4714 | 5.0303
Double RICON 100/40 | 23.5904 | 0.024 | 87 | 145 | 0.22321 | 5.2657 |  |  |  | 2.4303 | 2.8354 | 3.2404 | 3.6455 |  | 360.0484 | 633.5527 |  | 4.2765 | 4.9892 | 5.702 | 6.4147
Double RICON 120/40 | 31.9988 | 0.02 | 110 | 168 | 0.22936 | 7.3392 |  |  |  | 3.3873 | 3.9519 | 4.5164 | 5.081 |  | 501.8242 | 775.3285 |  | 5.2335 | 6.1057 | 6.978 | 7.8502
Double RICON 140/40 | 31.9988 | 0.018 | 130 | 188 | 0.2281 | 7.299 |  |  |  | 3.3688 | 3.9302 | 4.4917 | 5.0532 |  | 499.077 | 772.5813 |  | 5.2149 | 6.0841 | 6.9532 | 7.8224
Double RICON 160/40 | 31.9988 | 0.016 | 150 | 208 | 0.23105 | 7.3934 |  |  |  | 3.4124 | 3.9811 | 4.5498 | 5.1185 |  | 505.5346 | 779.0388 |  | 5.2585 | 6.1349 | 7.0113 | 7.8878
WALCO V Connector:
Knapp Connector | n | dCS | lef,(CS) | fh,CS,k | Fv,CS,Rk |  |  | My
| [pcs] | [mm] | [mm] | [N/mm²] | [kN] |  |  | [Nmm]
WALCO V 60 Vers. 1-2 60 | 1 | 12 | 49 | 16.5072 | 3.8825 | für 60 mm Holz |  | 57559.0675
WALCO V 60 Vers. 1-2 45 | 1 | 12 | 45 | 16.5072 | 3.5656 | für 45 mm Holz |  | 57559.0675
WALCO V 60 Vers. 3,6 | 1 | 12 | 49 | 25.256 | 5.9402 |  |  | 57559.0675
WALCO V 60 Vers. 4-5 | 1 | 12 | 49 | 25.256 | 5.9402 |  |  | 57559.0675
WALCO V 80 Vers 1-3 60 | 1 | 16 | 46 | 15.1623 | 4.4638 | für 60 mm Holz |  | 121605.8491
WALCO V 80 Vers 1-3 61 | 1 | 16 | 46 | 15.1623 | 4.4638 | für 60 mm Holz |  | 121605.8491
WALCO V 80 Vers 1-3 45 | 1 | 16 | 45 | 15.1623 | 4.3667 | für 45 mm Holz |  | 121605.8491
WALCO V 80 Vers 1-3 60 VK | 1 | 10 | 60 | 17.22 | 4.1328 | für 60 mm Holz |  | 35000
WALCO V 80 Vers 4-5 | 1 | 16 | 46 | 24.108 | 7.0974 |  |  | 121605.8491
WALCO V 80 Vers 6 | 1 | 16 | 46 | 24.108 | 7.0974 |  |  | 121605.8491
Knapp Connector | n | d | My,k | fh,H,k | lef | Fax,RK | Fv,Rk
| [pcs] | [mm] | [Nmm] | [N/mm²] | [mm] | [kN] | [kN]
WALCO V 60 Vers. 1-2 | 2 | 6 | 6300 | 16.7663 | 44 | 3.4694 | 5.3968 | für 60+45 mm Holz
WALCO V 60 Vers. 3,6 | 2 | 6 | 6300 | 6.7474 | 44 | 3.4694 | 3.5626
WALCO V 60 Vers. 4-5 | 2 | 6 | 6300 | 16.7663 | 44 | 4.1633 | 5.7437
WALCO V 80 Vers 1-3 60 | 2 | 10 | 23900 | 14.3841 | 54 | 5.0252 | 10.1654 | für 60 mm Holz
WALCO V 80 Vers 1-3 61 | 2 | 6 | 6300 | 16.7663 | 44 | 3.8925 | 5.6083 | für 60 mm Holz
WALCO V 80 Vers 1-3 45 | 2 | 10 | 23900 | 14.3841 | 45 | 5.0252 | 9.32 | für 45 mm Holz
WALCO V 80 Vers 4-5 | 2 | 10 | 23900 | 14.3841 | 54 | 6.0302 | 10.6679
WALCO V 80 Vers 6 | 2 | 10 | 23900 | 5.7887 | 54 | 5.0252 | 6.2518
Wood Material: | C24
charateristic density rk = | 350 | kg/m³
EC 5
Knapp Connector | S Fv,CS,Rk | F45,KCC,RK | FV,Rk | F45,Rk | F45,Rd | Abminder-ungsfaktor f45
| [kN] | [kN] | [kN] | [kN] | kmod =0,9
WALCO V 60 Vers. 1-2 60 | 3.8825 | 17 | 5.3968 | 3.8825 | 2.6879
WALCO V 60 Vers. 1-2 45 | 3.5656 | 17 | 5.3968 | 3.5656 | 2.4685 | 0.91837
WALCO V 60 Vers. 3,6 | 5.9402 | 17 | 3.5626 | 3.5626 | 2.4664
WALCO V 60 Vers. 4-5 | 5.9402 | 17 | 5.7437 | 5.7437 | 3.9764
WALCO V 80 Vers 1-3 60 | 4.4638 | 17 | 10.1654 | 4.4638 | 3.0903
WALCO V 80 Vers 1-3 60 | 4.4638 | 18 | 5.6083 | 4.4638 | 3.0903 | 0.97826
WALCO V 80 Vers 1-3 45 | 4.3667 | 17 | 9.32 | 4.3667 | 3.0231 | 0.92585
WALCO V 80 Vers 1-3 60 VK | 4.1328 | 17 | 10.1654 | 4.1328 | 2.8612
WALCO V 80 Vers 4-5 | 7.0974 | 17 | 10.6679 | 7.0974 | 4.9136
WALCO V 80 Vers 6 | 7.0974 | 17 | 6.2518 | 6.2518 | 4.3282
WALCO V80 L Version 1 | 4.4638 | 8 | 10.1654
Note on D3: Blaß & Eberhart: Gilt nur, wenn die Zugkraft mittig zwischen den beiden äußeren Zugschrauben angeordnet ist. Damit müssten die Zeichnungen angepasst werden. Der Hinweis sollte in das Statik-Flyer aufgenommen werden.
Note on C47: Blaß & Eberhart: My aus der Schmid Zulassung Z-9.1-435. Hier war der Wert mit 4900 jedoch nicht gemäß der Zulassung.
Note on E55: Blaß & Eberhart: Tatsächliche Gewindelänge der TG-Schraube ansetzen
Note on J55: Blaß & Eberhart: Gewindelänge der TG-Schraube ansetzen.
Note on E66: Blaß & Eberhart: Tatsächliche Gewindelänge der TG-Schraube ansetzen
Note on J66: Blaß & Eberhart: Gewindelänge der TG-Schraube ansetzen.
Note on E111: Blaß & Eberhart: Falsche Zugtragfähigkeit angesetzt.
Note on F111: Blaß & Eberhart: Min-Werte mit Bemessungswerten ermitteln.
Note on E122: Blaß & Eberhart: Falsche Zugtragfähigkeit angesetzt.
Note on F122: Blaß & Eberhart: Min-Werte mit Bemessungswerten ermitteln.
Note on B157: Blaß & Eberhart: Bemessungswerte berücksichtigen!
Note on A168: Blaß & Eberhart: Nur mit "clip lock" möglich
Note on A181: Blaß & Eberhart: nur mit "clip lock" möglich. Als Hinweis im Flyer aufnehmen.
Note on C199: Blaß & Eberhart: My aus der Schmid Zulassung Z-9.1-435. Hier war der Wert mit 4900 jedoch nicht gemäß der Zulassung.
Note on B201: Blaß & Eberhart: Bezug zur Rohdichte wurde korrigiert
Note on E207: Blaß & Eberhart: die wirksame Länge beträgt 65 mm
Note on E218: Blaß & Eberhart: die wirksame Länge beträgt 65 mm
Note on G235: Blaß & Eberhart: Fv nur für die 8 mm Schraube maßgebend
Note on H235: Blaß & Eberhart: was ist das für eine maximale Ausmitte? Andere Ausmitten sind doch auch möglich!
Note on I235: Blaß & Eberhart: Fv nur für die 8 mm Schraube maßgebend
Note on N235: Blaß & Eberhart: was ist das für eine maximale Ausmitte? Andere Ausmitten sind doch auch möglich!
Note on O235: Blaß & Eberhart: was ist das für eine maximale Ausmitte? Andere Ausmitten sind doch auch möglich!
Note on P235: Blaß & Eberhart: was ist das für eine maximale Ausmitte? Andere Ausmitten sind doch auch möglich!
Note on Q235: Blaß & Eberhart: was ist das für eine maximale Ausmitte? Andere Ausmitten sind doch auch möglich!
Note on E263: Blaß & Eberhart: TG-Schraube mit lef = 35 mm
Note on E274: Blaß & Eberhart: TG-Schraube mit lef = 35 mm
Note on I291: Blaß & Eberhart: wird nur mit der 8 mm Schraube berechnet
Note on J291: Blaß & Eberhart: was ist das für eine maximale Ausmitte? Andere Ausmitten sind doch auch möglich!
Note on K291: Blaß & Eberhart: wird nur mit der 8 mm Schraube berechnet. Zusätzlich wurde eine Komponente in der Gleichung vergessen.
Note on N291: Blaß & Eberhart: was ist das für eine maximale Ausmitte? Andere Ausmitten sind doch auch möglich!
Note on O291: Blaß & Eberhart: was ist das für eine maximale Ausmitte? Andere Ausmitten sind doch auch möglich!
Note on P291: Blaß & Eberhart: was ist das für eine maximale Ausmitte? Andere Ausmitten sind doch auch möglich!
Note on Q291: Blaß & Eberhart: was ist das für eine maximale Ausmitte? Andere Ausmitten sind doch auch möglich!
Note on I302: Blaß & Eberhart: wird nur mit der 8 mm Schraube berechnet
Note on J302: Blaß & Eberhart: was ist das für eine maximale Ausmitte? Andere Ausmitten sind doch auch möglich!
Note on K302: Blaß & Eberhart: wird nur mit der 8 mm Schraube berechnet. Zusätzlich wurde eine Komponente in der Gleichung vergessen.
Note on E319: Blaß & Eberhart: Bemessungswerte berücksichtigen
Note on H319: Blaß & Eberhart: Bemessungswerte berücksichtigen
Note on I319: Blaß & Eberhart: Bemessungswerte berücksichtigen
Note on E387: Blaß & Eberhart: Belastung auch parallel und rechtwinklig zur Faser möglich, daher die Lochleibungsfestigkeit mit 1,35+0,015*d abgemindert.
Note on E415: Blaß & Eberhart: Bemessungswerte miteinander vergleichen.

## Belastungsblatt_ETA_neu_EN (hidden)
Belastungstabelle von KNAPP RICON, GIGANT und RICON S nach zukünftiger ETA 10-0189 (Gutachten Blaß vom 26.7.2018) | [8 empty] | Table for load-bearing capacity of KNAPP RICON, GIGANT and RICON S for future ETA 10-0189 (export report of Blaß from 26.7.2018)
Belastungswerte in Einschubrichtung F2 für Brettschichtholz GL24h: | [8 empty] | Load-bearing values for insertion direction F2 for glulam GL24h:
NutzungCSlasse 1+2: Innenbereich und Außen überdacht | [8 empty] | Service classes 1+2: Indoor and outdoor roofed
RICON : | [8 empty] | RICON:
Knapp Verbinder | Char. Werte [kN] |  | Belastungswerte F2,Rd für GL24h [kN] | [5 empty] | Knapp connectors | Min. joint cross | Characteristic values [kN] |  | Design values F2,Rd for GL24h [kN]
Normalstahl | F2,KKC,RK | F2,Rk | 0.6 | 0.7 | 0.8 | 0.9 | 1 |  | Standard steel | section [mm] | F2,KKC,RK | F2,Rk | 0.6 | 0.7 | 0.8 | 0.9 | 1
RICON 60/40 HT: 1xCS8x50, 2xCS5x50 NT: 1xCS8x80; 2xCS5x80 | 6 | 5.0131 | 2.3138 | 2.6994 | 3.085 | 3.4706 | 3.8563 |  | RICON 60/40 H: 1xCS8x50, 2xCS5x50 J: 1xCS8x80; 2xCS5x80 | 50/80 50/100* | 6 | 5.0131 | 2.3138 | 2.6994 | 3.085 | 3.4706 | 3.8563
RICON 80/40 HT: 2xCS8x50, 2xCS5x50 NT: 2xCS8x80; 2xCS5x80 | 11 | 7.2988 | 3.3687 | 3.9301 | 4.4916 | 5.053 | 5.6145 |  | RICON 80/40 H: 2xCS8x50, 2xCS5x50 J: 2xCS8x80; 2xCS5x80 | 50/100 50/120* | 11 | 7.2988 | 3.3687 | 3.9301 | 4.4916 | 5.053 | 5.6145
RICON 100/40 HT: 2xCS8x50, 4xCS5x50 NT: 2xCS8x80; 4xCS5x82 | 14 | 10.0263 | 4.6275 | 5.3988 | 6.17 | 6.9413 | 7.7125 |  | RICON 100/40 H: 2xCS8x50, 4xCS5x50 J: 2xCS8x80; 4xCS5x82 | 50/120 50/140* | 14 | 10.0263 | 4.6275 | 5.3988 | 6.17 | 6.9413 | 7.7125
RICON 120/40 HT: 2xCS8x50, 6xCS5x50 NT: 2xCS8x80; 6xCS5x80 | 18 | 12.7538 | 5.8863 | 6.8674 | 7.8485 | 8.8295 | 9.8106 |  | RICON 120/40 H: 2xCS8x50, 6xCS5x50 J: 2xCS8x80; 6xCS5x80 | 50/140 50/160* | 18 | 12.7538 | 5.8863 | 6.8674 | 7.8485 | 8.8295 | 9.8106
RICON 140/40 HT: 2xCS8x50, 8xCS5x50 NT: 2xCS8x80; 8xCS5x80 | 18 | 15.4812 | 7.1452 | 8.336 | 9.5269 | 10.7178 | 11.9086 |  | RICON 140/40 H: 2xCS8x50, 8xCS5x50 J: 2xCS8x80; 8xCS5x80 | 50/160 50/180* | 18 | 15.4812 | 7.1452 | 8.336 | 9.5269 | 10.7178 | 11.9086
RICON 160/40 HT: 2xCS8x50, 10xCS5x50 NT: 2xCS8x80; 10xCS5x80 | 18 | 18.2087 | 8.404 | 9.8047 | 11.2054 | 12.606 | 14.0067 |  | RICON 160/40 H: 2xCS8x50, 10xCS5x50 J: 2xCS8x80; 10xCS5x80 | 50/180 50/200* | 18 | 18.2087 | 8.404 | 9.8047 | 11.2054 | 12.606 | 14.0067
RICON 140/40 SL HT: 2xCS8x80, 8xCS5x80 NT: 2xCS8x160; 8xCS5x80 | 18 | 17.0453 | 7.8671 | 9.1782 | 10.4894 | 11.8006 | 13.1118 |  | RICON 140/40 SL H: 2xCS8x80, 8xCS5x80 J: 2xCS8x160; 8xCS5x80 | 50/160 50/180* | 18 | 17.0453 | 7.8671 | 9.1782 | 10.4894 | 11.8006 | 13.1118
RICON 160/40 SL HT: 2xCS8x80, 10xCS5x80 NT: 2xCS8x160; 10xCS5x80 | 18 | 19.7728 | 9.1259 | 10.6469 | 12.1679 | 13.6888 | 15.2098 |  | RICON 160/40 SL H: 2xCS8x80, 10xCS5x80 J: 2xCS8x160; 10xCS5x80 | 50/180 50/200* | 18 | 19.7728 | 9.1259 | 10.6469 | 12.1679 | 13.6888 | 15.2098
Doppel RICON 80/40 HT: 3x8x50; 4xCS5x50 NT: 3xCS8x80; 4xCS5x80 | 11 | 12.3119 | 5.6824 | 6.6295 | 7.5766 | 8.5237 | 9.4707 |  | Double RICON 80/40 H: 3x8x50; 4xCS5x50 J: 3xCS8x80; 4xCS5x80 | 50/180 50/200* | 11 | 12.3119 | 5.6824 | 6.6295 | 7.5766 | 8.5237 | 9.4707
Doppel RICON 100/40 HT: 3x8x50; 8xCS5x50 NT: 3xCS8x80; 8xCS5x80 | 14 | 17.7669 | 8.2001 | 9.5668 | 10.9335 | 12.3002 | 13.6668 |  | Double RICON 100/40 H: 3x8x50; 8xCS5x50 J: 3xCS8x80; 8xCS5x80 | 50/220* | 14 | 17.7669 | 8.2001 | 9.5668 | 10.9335 | 12.3002 | 13.6668
Doppel RICON 120/40 HT: 3x8x50; 12xCS5x50 NT: 3xCS8x80; 12xCS5x80 | 18 | 23.2218 | 10.7178 | 12.5041 | 14.2904 | 16.0767 | 17.863 |  | Double RICON 120/40 H: 3x8x50; 12xCS5x50 J: 3xCS8x80; 12xCS5x80 | 50/260* | 18 | 23.2218 | 10.7178 | 12.5041 | 14.2904 | 16.0767 | 17.863
Doppel RICON 140/40 HT: 3x8x50; 16xCS5x50 NT: 3xCS8x80; 16xCS5x80 | 18 | 28.6768 | 13.2354 | 15.4414 | 17.6473 | 18 | 18 |  | Double RICON 140/40 H: 3x8x50; 16xCS5x50 J: 3xCS8x80; 16xCS5x80 | 50/300* | 18 | 28.6768 | 13.2354 | 15.4414 | 17.6473 | 18 | 18
Doppel RICON 160/40 HT: 3x8x50; 20xCS5x50 NT: 3xCS8x80; 20xCS5x80 | 18 | 34.1318 | 15.7531 | 18 | 18 | 18 | 18 |  | Double RICON 160/40 H: 3x8x50; 20xCS5x50 J: 3xCS8x80; 20xCS5x80 | 50/340* | 18 | 34.1318 | 15.7531 | 18 | 18 | 18 | 18
Belastungswerte in Einschubrichtung F2 für Brettschichtholz GL24h: | [8 empty] | Load-bearing values for insertion direction F2 for glulam GL24h:
NutzungCSlasse 1+2: Innenbereich und Außen überdacht | [8 empty] | Service classes 1+2: Indoor and outdoor roofed
RICON Edelstahl: | [8 empty] | RICON Stainless steel:
Knapp Connector | Char. Werte [kN] |  | Belastungswerte F2,Rd für GL24h [kN] | [5 empty] | Knapp Connector | Min. joint cross | Characteristic values [kN] |  | Design values F2,Rd for GL24h [kN]
Edelstahl | F2,KKC,RK | F2,Rk | 0.6 | 0.7 | 0.8 | 0.9 | 1 |  | Stainless steel | section [mm] | F2,KKC,RK | F2,Rk | 0.6 | 0.7 | 0.8 | 0.9 | 1
RICON 60/40 A2 HT: 1xCS 8x50, 2xCS5x50 NT: 1xCS8x80; 2xCS5x80 | 4.5 | 5.1804 | 2.391 | 2.7895 | 3.188 | 3.5865 | 3.9849 |  | RICON 60/40 A2 H: 1xCS 8x50, 2xCS5x50 J: 1xCS8x80; 2xCS5x80 | 50/80 50/100* | 4.5 | 5.1804 | 2.391 | 2.7895 | 3.188 | 3.5865 | 3.9849
RICON 80/40 A2 HT: 2xCS 8x50, 2xCS5x50 NT: 2xCS8x80; 2xCS5x80 | 8.2 | 7.5161 | 3.469 | 4.0471 | 4.6253 | 5.2035 | 5.7816 |  | RICON 80/40 A2 H: 2xCS 8x50, 2xCS5x50 J: 2xCS8x80; 2xCS5x80 | 50/100 20/120* | 8.2 | 7.5161 | 3.469 | 4.0471 | 4.6253 | 5.2035 | 5.7816
RICON 100/40 A2 HT: 2xCS 8x50, 4xCS5x50 NT: 2xCS8x80; 4xCS5x80 | 10.4 | 10.3609 | 4.7819 | 5.5789 | 6.3759 | 7.1729 | 7.9699 |  | RICON 100/40 A2 H: 2xCS 8x50, 4xCS5x50 J: 2xCS8x80; 4xCS5x80 | 50/120 50/140* | 10.4 | 10.3609 | 4.7819 | 5.5789 | 6.3759 | 7.1729 | 7.9699
RICON 120/40 A2 HT: 2xCS 8x50, 6xCS5x50 NT: 2xCS8x80; 6xCS5x80 | 13.4 | 13.2056 | 6.0949 | 7.1107 | 8.1265 | 9.1423 | 10.1582 |  | RICON 120/40 A2 H: 2xCS 8x50, 6xCS5x50 J: 2xCS8x80; 6xCS5x80 | 50/140 50/160* | 13.4 | 13.2056 | 6.0949 | 7.1107 | 8.1265 | 9.1423 | 10.1582
RICON 140/40 A2 HT: 2xCS 8x50, 8xCS5x50 NT: 2xCS8x80; 8xCS5x80 | 13.4 | 16.0504 | 7.4079 | 8.6425 | 9.8771 | 11.1118 | 12.3464 |  | RICON 140/40 A2 H: 2xCS 8x50, 8xCS5x50 J: 2xCS8x80; 8xCS5x80 | 50/160 50/180* | 13.4 | 16.0504 | 7.4079 | 8.6425 | 9.8771 | 11.1118 | 12.3464
RICON 160/40 A2 HT: 2xCS 8x50, 10xCS5x50 NT: 2xCS8x80; 10xCS5x80 | 13.4 | 18.8951 | 8.7208 | 10.1743 | 11.6278 | 13.0812 | 13.4 |  | RICON 160/40 A2 H: 2xCS 8x50, 10xCS5x50 J: 2xCS8x80; 10xCS5x80 | 50/180 50/200* | 13.4 | 18.8951 | 8.7208 | 10.1743 | 11.6278 | 13.0812 | 13.4
Doppel RICON 80/40 A2 HT: 3xCS 8x50; 4xCS5x50 NT: 3xCS8x80; 4xCS5x80 | 8.2 | 12.6965 | 5.8599 | 6.8366 | 7.8133 | 8.2 | 8.2 |  | Double RICON 80/40 A2 H: 3xCS 8x50; 4xCS5x50 J: 3xCS8x80; 4xCS5x80 | 50/180 50/200* | 8.2 | 12.6965 | 5.8599 | 6.8366 | 7.8133 | 8.2 | 8.2
Doppel RICON 100/40 A2 HT: 3xCS 8x50; 8xCS5x50 NT: 3xCS8x80; 8xCS5x80 | 10.4 | 18.386 | 8.4859 | 9.9002 | 10.4 | 10.4 | 10.4 |  | Double RICON 100/40 A2 H: 3xCS 8x50; 8xCS5x50 J: 3xCS8x80; 8xCS5x80 | 50/220* | 10.4 | 18.386 | 8.4859 | 9.9002 | 10.4 | 10.4 | 10.4
Doppel RICON 120/40 A2 HT: 3xCS 8x50; 12xCS5x50 NT: 3xCS8x80; 12xCS5x80 | 13.4 | 24.0755 | 11.1118 | 12.9638 | 13.4 | 13.4 | 13.4 |  | Double RICON 120/40 A2 H: 3xCS 8x50; 12xCS5x50 J: 3xCS8x80; 12xCS5x80 | 50/260* | 13.4 | 24.0755 | 11.1118 | 12.9638 | 13.4 | 13.4 | 13.4
Doppel RICON 140/40 A2 HT: 3xCS 8x50; 16xCS5x50 NT: 3xCS8x80; 16xCS5x80 | 13.4 | 29.765 | 13.4 | 13.4 | 13.4 | 13.4 | 13.4 |  | Double RICON 140/40 A2 H: 3xCS 8x50; 16xCS5x50 J: 3xCS8x80; 16xCS5x80 | 50/300* | 13.4 | 29.765 | 13.4 | 13.4 | 13.4 | 13.4 | 13.4
Doppel RICON 160/40 A2 HT: 3xCS 8x50; 20xCS5x50 NT: 3xCS8x80; 20xCS5x80 | 13.4 | 35.4545 | 13.4 | 13.4 | 13.4 | 13.4 | 13.4 |  | Double RICON 160/40 A2 H: 3xCS 8x50; 20xCS5x50 J: 3xCS8x80; 20xCS5x80 | 50/340* | 13.4 | 35.4545 | 13.4 | 13.4 | 13.4 | 13.4 | 13.4
RICON 60/30 A2 HT: 1xCS 8x50, 2xCS5x50 NT: 1xCS8x80; 2xCS5x80 | 4.5 | 5.1804 | 2.391 | 2.7895 | 3.188 | 3.5865 | 3.9849 |  | RICON 60/30 A2 H: 1xCS 8x50, 2xCS5x50 J: 1xCS8x80; 2xCS5x80 | 50/80 50/100* | 4.5 | 5.1804 | 2.391 | 2.7895 | 3.188 | 3.5865 | 3.9849
RICON 80/30 A2 HT: 2xCS 8x50, 2xCS5x50 NT: 2xCS8x80; 2xCS5x80 | 8.2 | 7.5161 | 3.469 | 4.0471 | 4.6253 | 5.2035 | 5.7816 |  | RICON 80/30 A2 H: 2xCS 8x50, 2xCS5x50 J: 2xCS8x80; 2xCS5x80 | 50/100 20/120* | 8.2 | 7.5161 | 3.469 | 4.0471 | 4.6253 | 5.2035 | 5.7816
RICON 100/30 A2 HT: 2xCS 8x50, 4xCS5x50 NT: 2xCS8x80; 4xCS5x80 | 10.4 | 10.3609 | 4.7819 | 5.5789 | 6.3759 | 7.1729 | 7.9699 |  | RICON 100/30 A2 H: 2xCS 8x50, 4xCS5x50 J: 2xCS8x80; 4xCS5x80 | 50/120 50/140* | 10.4 | 10.3609 | 4.7819 | 5.5789 | 6.3759 | 7.1729 | 7.9699
RICON 120/30 A2 HT: 2xCS 8x50, 6xCS5x50 NT: 2xCS8x80; 6xCS5x80 | 13.4 | 13.2056 | 6.0949 | 7.1107 | 8.1265 | 9.1423 | 10.1582 |  | RICON 120/30 A2 H: 2xCS 8x50, 6xCS5x50 J: 2xCS8x80; 6xCS5x80 | 50/140 50/160* | 13.4 | 13.2056 | 6.0949 | 7.1107 | 8.1265 | 9.1423 | 10.1582
RICON 140/30 A2 HT: 2xCS 8x50, 8xCS5x50 NT: 2xCS8x80; 8xCS5x80 | 13.4 | 16.0504 | 7.4079 | 8.6425 | 9.8771 | 11.1118 | 12.3464 |  | RICON 140/30 A2 H: 2xCS 8x50, 8xCS5x50 J: 2xCS8x80; 8xCS5x80 | 50/160 50/180* | 13.4 | 16.0504 | 7.4079 | 8.6425 | 9.8771 | 11.1118 | 12.3464
RICON 160/30 A2 HT: 2xCS 8x50, 10xCS5x50 NT: 2xCS8x80; 10xCS5x80 | 13.4 | 18.8951 | 8.7208 | 10.1743 | 11.6278 | 13.0812 | 13.4 |  | RICON 160/30 A2 H: 2xCS 8x50, 10xCS5x50 J: 2xCS8x80; 10xCS5x80 | 50/180 50/200* | 13.4 | 18.8951 | 8.7208 | 10.1743 | 11.6278 | 13.0812 | 13.4
Doppel RICON 80/30 A2 HT: 3xCS 8x50; 4xCS5x50 NT: 3xCS8x80; 4xCS5x80 | 8.2 | 12.6965 | 5.8599 | 6.8366 | 7.8133 | 8.2 | 8.2 |  | Double RICON 80/30 A2 H: 3xCS 8x50; 4xCS5x50 J: 3xCS8x80; 4xCS5x80 | 50/180 50/200* | 8.2 | 12.6965 | 5.8599 | 6.8366 | 7.8133 | 8.2 | 8.2
Doppel RICON 100/30 A2 HT: 3xCS 8x50; 8xCS5x50 NT: 3xCS8x80; 8xCS5x80 | 10.4 | 18.386 | 8.4859 | 9.9002 | 10.4 | 10.4 | 10.4 |  | Double RICON 100/30 A2 H: 3xCS 8x50; 8xCS5x50 J: 3xCS8x80; 8xCS5x80 | 50/220* | 10.4 | 18.386 | 8.4859 | 9.9002 | 10.4 | 10.4 | 10.4
Doppel RICON 120/30 A2 HT: 3xCS 8x50; 12xCS5x50 NT: 3xCS8x80; 12xCS5x80 | 13.4 | 24.0755 | 11.1118 | 12.9638 | 13.4 | 13.4 | 13.4 |  | Double RICON 120/30 A2 H: 3xCS 8x50; 12xCS5x50 J: 3xCS8x80; 12xCS5x80 | 50/260* | 13.4 | 24.0755 | 11.1118 | 12.9638 | 13.4 | 13.4 | 13.4
Doppel RICON 140/30 A2 HT: 3xCS 8x50; 16xCS5x50 NT: 3xCS8x80; 16xCS5x80 | 13.4 | 29.765 | 13.4 | 13.4 | 13.4 | 13.4 | 13.4 |  | Double RICON 140/30 A2 H: 3xCS 8x50; 16xCS5x50 J: 3xCS8x80; 16xCS5x80 | 50/300* | 13.4 | 29.765 | 13.4 | 13.4 | 13.4 | 13.4 | 13.4
Doppel RICON 160/30 A2 HT: 3xCS 8x50; 20xCS5x50 NT: 3xCS8x80; 20xCS5x80 | 13.4 | 35.4545 | 13.4 | 13.4 | 13.4 | 13.4 | 13.4 |  | Double RICON 160/30 A2 H: 3xCS 8x50; 20xCS5x50 J: 3xCS8x80; 20xCS5x80 | 50/340* | 13.4 | 35.4545 | 13.4 | 13.4 | 13.4 | 13.4 | 13.4
RICON 70/20 A2 HT: 3xCS5x50 NT: 3xCS5x80 | 3.7 | 5.0646 | 2.3375 | 2.7271 | 3.1167 | 3.5063 | 3.7 |  | RICON 70/20 A2 H: 3xCS5x50 J: 3xCS5x80 | 30/90 | 3.7 | 5.0646 | 2.3375 | 2.7271 | 3.1167 | 3.5063 | 3.7
RICON 66/16 A2 HT: 3xCS5x50 NT: 3xCS5x80 | 3.7 | 5.0646 | 2.3375 | 2.7271 | 3.1167 | 3.5063 | 3.7 |  | RICON 66/16 A2 H: 3xCS5x50 J: 3xCS5x80 | 30/86 | 3.7 | 5.0646 | 2.3375 | 2.7271 | 3.1167 | 3.5063 | 3.7
Belastungswerte in Einschubrichtung F2 für Brettschichtholz GL24h: | [8 empty] | Load-bearing values for insertion direction F2 for glulam GL24h:
NutzungCSlasse 3: Außenbereich | [8 empty] | Service classes 3: Outdoor
RICON Edelstahl: | [8 empty] | RICON Stainless steel:
Knapp Connector | Char. Werte [kN] |  | Belastungswerte F2,Rd für GL24h [kN] | [5 empty] | Knapp Connector | Min. joint cross | Characteristic values [kN] |  | Design values F2,Rd for GL24h [kN]
Edelstahl | F2,KKC,RK | F2,Rk | 0.5 | 0.55 | 0.65 | 0.7 | 0.8 |  | Stainless steel | section [mm] | F2,KKC,RK | F2,Rk | 0.5 | 0.55 | 0.65 | 0.7 | 0.8
RICON 60/40 A2 HT: 1xCS 8x50, 2xCS5x50 NT: 1xCS8x80; 2xCS5x80 | 4.5 | 5.1804 | 1.9925 | 2.1917 | 2.5902 | 2.7895 | 3.188 |  | RICON 60/40 A2 H: 1xCS 8x50, 2xCS5x50 J: 1xCS8x80; 2xCS5x80 | 50/80 50/100* | 4.5 | 5.1804 | 1.9925 | 2.1917 | 2.5902 | 2.7895 | 3.188
RICON 80/40 A2 HT: 2xCS 8x50, 2xCS5x50 NT: 2xCS8x80; 2xCS5x80 | 8.2 | 7.5161 | 2.8908 | 3.1799 | 3.7581 | 4.0471 | 4.6253 |  | RICON 80/40 A2 H: 2xCS 8x50, 2xCS5x50 J: 2xCS8x80; 2xCS5x80 | 50/100 20/120* | 8.2 | 7.5161 | 2.8908 | 3.1799 | 3.7581 | 4.0471 | 4.6253
RICON 100/40 A2 HT: 2xCS 8x50, 4xCS5x50 NT: 2xCS8x80; 4xCS5x80 | 10.4 | 10.3609 | 3.9849 | 4.3834 | 5.1804 | 5.5789 | 6.3759 |  | RICON 100/40 A2 H: 2xCS 8x50, 4xCS5x50 J: 2xCS8x80; 4xCS5x80 | 50/120 50/140* | 10.4 | 10.3609 | 3.9849 | 4.3834 | 5.1804 | 5.5789 | 6.3759
RICON 120/40 A2 HT: 2xCS 8x50, 6xCS5x50 NT: 2xCS8x80; 6xCS5x80 | 13.4 | 13.2056 | 5.0791 | 5.587 | 6.6028 | 7.1107 | 8.1265 |  | RICON 120/40 A2 H: 2xCS 8x50, 6xCS5x50 J: 2xCS8x80; 6xCS5x80 | 50/140 50/160* | 13.4 | 13.2056 | 5.0791 | 5.587 | 6.6028 | 7.1107 | 8.1265
RICON 140/40 A2 HT: 2xCS 8x50, 8xCS5x50 NT: 2xCS8x80; 8xCS5x80 | 13.4 | 16.0504 | 6.1732 | 6.7905 | 8.0252 | 8.6425 | 9.8771 |  | RICON 140/40 A2 H: 2xCS 8x50, 8xCS5x50 J: 2xCS8x80; 8xCS5x80 | 50/160 50/180* | 13.4 | 16.0504 | 6.1732 | 6.7905 | 8.0252 | 8.6425 | 9.8771
RICON 160/40 A2 HT: 2xCS 8x50, 10xCS5x50 NT: 2xCS8x80; 10xCS5x80 | 13.4 | 18.8951 | 7.2673 | 7.9941 | 9.4476 | 10.1743 | 11.6278 |  | RICON 160/40 A2 H: 2xCS 8x50, 10xCS5x50 J: 2xCS8x80; 10xCS5x80 | 50/180 50/200* | 13.4 | 18.8951 | 7.2673 | 7.9941 | 9.4476 | 10.1743 | 11.6278
Doppel RICON 80/40 A2 HT: 3xCS 8x50; 4xCS5x50 NT: 3xCS8x80; 4xCS5x80 | 8.2 | 12.6965 | 4.8833 | 5.3716 | 6.3483 | 6.8366 | 7.8133 |  | Double RICON 80/40 A2 H: 3xCS 8x50; 4xCS5x50 J: 3xCS8x80; 4xCS5x80 | 50/180 50/200* | 8.2 | 12.6965 | 4.8833 | 5.3716 | 6.3483 | 6.8366 | 7.8133
Doppel RICON 100/40 A2 HT: 3xCS 8x50; 8xCS5x50 NT: 3xCS8x80; 8xCS5x80 | 10.4 | 18.386 | 7.0716 | 7.7787 | 9.193 | 9.9002 | 10.4 |  | Double RICON 100/40 A2 H: 3xCS 8x50; 8xCS5x50 J: 3xCS8x80; 8xCS5x80 | 50/220* | 10.4 | 18.386 | 7.0716 | 7.7787 | 9.193 | 9.9002 | 10.4
Doppel RICON 120/40 A2 HT: 3xCS 8x50; 12xCS5x50 NT: 3xCS8x80; 12xCS5x80 | 13.4 | 24.0755 | 9.2598 | 10.1858 | 12.0378 | 12.9638 | 13.4 |  | Double RICON 120/40 A2 H: 3xCS 8x50; 12xCS5x50 J: 3xCS8x80; 12xCS5x80 | 50/260* | 13.4 | 24.0755 | 9.2598 | 10.1858 | 12.0378 | 12.9638 | 13.4
Doppel RICON 140/40 A2 HT: 3xCS 8x50; 16xCS5x50 NT: 3xCS8x80; 16xCS5x80 | 13.4 | 29.765 | 11.4481 | 12.5929 | 13.4 | 13.4 | 13.4 |  | Double RICON 140/40 A2 H: 3xCS 8x50; 16xCS5x50 J: 3xCS8x80; 16xCS5x80 | 50/300* | 13.4 | 29.765 | 11.4481 | 12.5929 | 13.4 | 13.4 | 13.4
Doppel RICON 160/40 A2 HT: 3xCS 8x50; 20xCS5x50 NT: 3xCS8x80; 20xCS5x80 | 13.4 | 35.4545 | 13.4 | 13.4 | 13.4 | 13.4 | 13.4 |  | Double RICON 160/40 A2 H: 3xCS 8x50; 20xCS5x50 J: 3xCS8x80; 20xCS5x80 | 50/340* | 13.4 | 35.4545 | 13.4 | 13.4 | 13.4 | 13.4 | 13.4
RICON 60/30 A2 HT: 1xCS 8x50, 2xCS5x50 NT: 1xCS8x80; 2xCS5x80 | 4.5 | 5.1804 | 1.9925 | 2.1917 | 2.5902 | 2.7895 | 3.188 |  | RICON 60/30 A2 H: 1xCS 8x50, 2xCS5x50 J: 1xCS8x80; 2xCS5x80 | 50/80 50/100* | 4.5 | 5.1804 | 1.9925 | 2.1917 | 2.5902 | 2.7895 | 3.188
RICON 80/30 A2 HT: 2xCS 8x50, 2xCS5x50 NT: 2xCS8x80; 2xCS5x80 | 8.2 | 7.5161 | 2.8908 | 3.1799 | 3.7581 | 4.0471 | 4.6253 |  | RICON 80/30 A2 H: 2xCS 8x50, 2xCS5x50 J: 2xCS8x80; 2xCS5x80 | 50/100 20/120* | 8.2 | 7.5161 | 2.8908 | 3.1799 | 3.7581 | 4.0471 | 4.6253
RICON 100/30 A2 HT: 2xCS 8x50, 4xCS5x50 NT: 2xCS8x80; 4xCS5x80 | 10.4 | 10.3609 | 3.9849 | 4.3834 | 5.1804 | 5.5789 | 6.3759 |  | RICON 100/30 A2 H: 2xCS 8x50, 4xCS5x50 J: 2xCS8x80; 4xCS5x80 | 50/120 50/140* | 10.4 | 10.3609 | 3.9849 | 4.3834 | 5.1804 | 5.5789 | 6.3759
RICON 120/30 A2 HT: 2xCS 8x50, 6xCS5x50 NT: 2xCS8x80; 6xCS5x80 | 13.4 | 13.2056 | 5.0791 | 5.587 | 6.6028 | 7.1107 | 8.1265 |  | RICON 120/30 A2 H: 2xCS 8x50, 6xCS5x50 J: 2xCS8x80; 6xCS5x80 | 50/140 50/160* | 13.4 | 13.2056 | 5.0791 | 5.587 | 6.6028 | 7.1107 | 8.1265
RICON 140/30 A2 HT: 2xCS 8x50, 8xCS5x50 NT: 2xCS8x80; 8xCS5x80 | 13.4 | 16.0504 | 6.1732 | 6.7905 | 8.0252 | 8.6425 | 9.8771 |  | RICON 140/30 A2 H: 2xCS 8x50, 8xCS5x50 J: 2xCS8x80; 8xCS5x80 | 50/160 50/180* | 13.4 | 16.0504 | 6.1732 | 6.7905 | 8.0252 | 8.6425 | 9.8771
RICON 160/30 A2 HT: 2xCS 8x50, 10xCS5x50 NT: 2xCS8x80; 10xCS5x80 | 13.4 | 18.8951 | 7.2673 | 7.9941 | 9.4476 | 10.1743 | 11.6278 |  | RICON 160/30 A2 H: 2xCS 8x50, 10xCS5x50 J: 2xCS8x80; 10xCS5x80 | 50/180 50/200* | 13.4 | 18.8951 | 7.2673 | 7.9941 | 9.4476 | 10.1743 | 11.6278
Doppel RICON 80/30 A2 HT: 3xCS 8x50; 4xCS5x50 NT: 3xCS8x80; 4xCS5x80 | 8.2 | 12.6965 | 4.8833 | 5.3716 | 6.3483 | 6.8366 | 7.8133 |  | Double RICON 80/30 A2 H: 3xCS 8x50; 4xCS5x50 J: 3xCS8x80; 4xCS5x80 | 50/180 50/200* | 8.2 | 12.6965 | 4.8833 | 5.3716 | 6.3483 | 6.8366 | 7.8133
Doppel RICON 100/30 A2 HT: 3xCS 8x50; 8xCS5x50 NT: 3xCS8x80; 8xCS5x80 | 10.4 | 18.386 | 7.0716 | 7.7787 | 9.193 | 9.9002 | 10.4 |  | Double RICON 100/30 A2 H: 3xCS 8x50; 8xCS5x50 J: 3xCS8x80; 8xCS5x80 | 50/220* | 10.4 | 18.386 | 7.0716 | 7.7787 | 9.193 | 9.9002 | 10.4
Doppel RICON 120/30 A2 HT: 3xCS 8x50; 12xCS5x50 NT: 3xCS8x80; 12xCS5x80 | 13.4 | 24.0755 | 9.2598 | 10.1858 | 12.0378 | 12.9638 | 13.4 |  | Double RICON 120/30 A2 H: 3xCS 8x50; 12xCS5x50 J: 3xCS8x80; 12xCS5x80 | 50/260* | 13.4 | 24.0755 | 9.2598 | 10.1858 | 12.0378 | 12.9638 | 13.4
Doppel RICON 140/30 A2 HT: 3xCS 8x50; 16xCS5x50 NT: 3xCS8x80; 16xCS5x80 | 13.4 | 29.765 | 11.4481 | 12.5929 | 13.4 | 13.4 | 13.4 |  | Double RICON 140/30 A2 H: 3xCS 8x50; 16xCS5x50 J: 3xCS8x80; 16xCS5x80 | 50/300* | 13.4 | 29.765 | 11.4481 | 12.5929 | 13.4 | 13.4 | 13.4
Doppel RICON 160/30 A2 HT: 3xCS 8x50; 20xCS5x50 NT: 3xCS8x80; 20xCS5x80 | 13.4 | 35.4545 | 13.4 | 13.4 | 13.4 | 13.4 | 13.4 |  | Double RICON 160/30 A2 H: 3xCS 8x50; 20xCS5x50 J: 3xCS8x80; 20xCS5x80 | 50/340* | 13.4 | 35.4545 | 13.4 | 13.4 | 13.4 | 13.4 | 13.4
RICON 70/20 A2 HT: 3xCS5x50 NT: 3xCS5x80 | 3.7 | 5.0646 | 1.9479 | 2.1427 | 2.5323 | 2.7271 | 3.1167 |  | RICON 70/20 A2 H: 3xCS5x50 J: 3xCS5x80 | 30/90 | 3.7 | 5.0646 | 1.9479 | 2.1427 | 2.5323 | 2.7271 | 3.1167
RICON 66/16 A2 HT: 3xCS5x50 NT: 3xCS5x80 | 3.7 | 5.0646 | 1.9479 | 2.1427 | 2.5323 | 2.7271 | 3.1167 |  | RICON 66/16 A2 H: 3xCS5x50 J: 3xCS5x80 | 30/86 | 3.7 | 5.0646 | 1.9479 | 2.1427 | 2.5323 | 2.7271 | 3.1167
Belastungswerte in Einschubrichtung F2 für Brettschichtholz GL24h: | [8 empty] | Load-bearing values for insertion direction F2 for glulam GL24h:
NutzungCSlasse 1+2: Innenbereich und Außen überdacht | [8 empty] | Service classes 1+2: Indoor and outdoor roofed
GIGANT: | [8 empty] | GIGANT:
Knapp Connector | Char. Werte [kN] |  | Belastungswerte F2,Rd für GL24h [kN] | [5 empty] | Knapp Connector | Min. joint cross | Characteristic values [kN] |  | Design values F2,Rd for GL24h [kN]
| F2,KKC,RK | F2,Rk | 0.6 | 0.7 | 0.8 | 0.9 | 1 |  |  | section [mm] | F2,KKC,RK | F2,Rk | 0.6 | 0.7 | 0.8 | 0.9 | 1
GIGANT 120/40 HT: 3xCS10x80 NT: 3xCS8x120 | 17 | 10.1589 | 4.6887 | 5.4702 | 6.2516 | 7.0331 | 7.8145 |  | GIGANT 120/40 H: 3xCS10x80 J: 3xCS8x120 | 60/150 | 17 | 10.1589 | 4.6887 | 5.4702 | 6.2516 | 7.0331 | 7.8145
GIGANT 150/40 without clip lock HT: 4xCS10x80 NT: 4xCS10x120 | 24 | 13.5452 | 6.2516 | 7.2935 | 8.3355 | 9.3774 | 10.4194 |  | GIGANT 150/40 without clip lock H: 4xCS10x80 J: 4xCS10x120 | 60/200 | 24 | 13.5452 | 6.2516 | 7.2935 | 8.3355 | 9.3774 | 10.4194
GIGANT 150/40 mit Sperrklappe HT: 4xCS10x80 NT: 4xCS10x120 | 24 | 13.5452 | 6.2516 | 7.2935 | 8.3355 | 9.3774 | 10.4194 |  | GIGANT 150/40 with clip lock H: 4xCS10x80 J: 4xCS10x120 | 80/200 | 24 | 13.5452 | 6.2516 | 7.2935 | 8.3355 | 9.3774 | 10.4194
GIGANT 180/40 without clip lock HT: 6xCS10x80 NT: 6xCS10x120 | 33 | 20.3177 | 9.3774 | 10.9403 | 12.5032 | 14.0661 | 15.629 |  | GIGANT 180/40 without clip lock H: 6xCS10x80 J: 6xCS10x120 | 60/220 | 33 | 20.3177 | 9.3774 | 10.9403 | 12.5032 | 14.0661 | 15.629
GIGANT 150/40 mit Sperrklappe HT: 6xCS10x80 NT: 5xCS10x120 | 33 | 16.9314 | 7.8145 | 9.1169 | 10.4194 | 11.7218 | 13.0242 |  | GIGANT 150/40 with clip lock H: 6xCS10x80 J: 5xCS10x120 | 80/220 | 33 | 16.9314 | 7.8145 | 9.1169 | 10.4194 | 11.7218 | 13.0242
Belastungswerte in Einschubrichtung F2 für Brettschichtholz GL24h: | [8 empty] | Load-bearing values for insertion direction F2 for glulam GL24h:
NutzungCSlasse 1+2: Innenbereich und Außen überdacht | [8 empty] | Service classes 1+2: Indoor and outdoor roofed
RICON S EK | [8 empty] | RICON S EK:
Knapp Verbinder | Char. Werte [kN] |  | Belastungswerte F2,Rd für GL24h [kN] | [5 empty] | Knapp Connector | Min. joint cross | Characteristic values [kN] |  | Design values F2,Rd for GL24h [kN]
| F2,KKC,RK | F2,Rk | 0.6 | 0.7 | 0.8 | 0.9 | 1 |  |  | section [mm] | F2,KKC,RK | F2,Rk | 0.6 | 0.7 | 0.8 | 0.9 | 1
RICON S 140/60 EK min HT: 10 CS 8x80; NT: 10 CS 8x160 | 34 | 28.3892 | 13.1027 | 15.2865 | 17.4703 | 19.6541 | 21.8379 |  | RICON S 140/60 EK min H: 10 CS 8x80; J: 10 CS 8x160 | 100/160 | 34 | 28.3892 | 13.1027 | 15.2865 | 17.4703 | 19.6541 | 21.8379
RICON S 140/60 EK max HT: 10 CS 8x80; NT: 10 CS 8x240 | 34 | 32.7624 | 15.1211 | 17.6413 | 20.1615 | 22.6816 | 25.2018 |  | RICON S 140/60 EK max H: 10 CS 8x80; J: 10 CS 8x240 | 100/260 120/220 | 34 | 32.7624 | 15.1211 | 17.6413 | 20.1615 | 22.6816 | 25.2018
RICON S 200/60 EK min HT: 16 CS 8x80; NT: 16 CS 8x160 | 34 | 43.3373 | 20.0018 | 23.3355 | 26.6691 | 30.0027 | 33.3364 |  | RICON S 200/60 EK min H: 16 CS 8x80; J: 16 CS 8x160 | 100/220 | 34 | 43.3373 | 20.0018 | 23.3355 | 26.6691 | 30.0027 | 33.3364
RICON S 200/60 EK max HT: 16 CS 8x80; NT: 16 CS 8x240 | 34 | 50.0131 | 23.0829 | 26.9301 | 30.7773 | 34 | 34 |  | RICON S 200/60 EK max H: 16 CS 8x80; J: 16 CS 8x240 | 100/220 120/340 | 34 | 50.0131 | 23.0829 | 26.9301 | 30.7773 | 34 | 34
RICON S 200/80 EK HT: 16 CS 10x100; NT: 16 CS10x200 | 50 | 61.3146 | 28.2991 | 33.0156 | 37.7321 | 42.4486 | 47.1651 |  | RICON S 200/80 EK H: 16 CS 10x100; J: 16 CS10x200 | 120/230 | 50 | 61.3146 | 28.2991 | 33.0156 | 37.7321 | 42.4486 | 47.1651
RICON S 290/80 EK HT: 20 CS 10x100; NT: 20 CS10x200 | 50 | 74.952 | 34.5932 | 40.3587 | 46.1243 | 50 | 50 |  | RICON S 290/80 EK H: 20 CS 10x100; J: 20 CS10x200 | 120/320 | 50 | 74.952 | 34.5932 | 40.3587 | 46.1243 | 50 | 50
Belastungswerte in Einschubrichtung F2 für Brettschichtholz GL24h: | [8 empty] | Load-bearing values for insertion direction F2 for glulam GL24h:
NutzungCSlasse 1+2: Innenbereich und Außen überdacht | [8 empty] | Service classes 1+2: Indoor and outdoor roofed
RICON S VS | [8 empty] | RICON S VS:
Knapp Verbinder | Char. Werte [kN] |  | Belastungswerte F2,Rd für GL24h [kN] | [5 empty] | Knapp Connector | Min. joint cross | Characteristic values [kN] |  | Design values F2,Rd for GL24h [kN]
| F2,KKC,RK | F2,Rk | 0.6 | 0.7 | 0.8 | 0.9 | 1 |  |  | section [mm] | F2,KKC,RK | F2,Rk | 0.6 | 0.7 | 0.8 | 0.9 | 1
RICON S 140/60 VS min HT: 10 CS 8x80; NT: 10 CS 8x160 | 60 | 28.3892 | 13.1027 | 15.2865 | 17.4703 | 19.6541 | 21.8379 |  | RICON S 140/60 VS min H: 10 CS 8x80; J: 10 CS 8x160 | 100/160 | 60 | 28.3892 | 13.1027 | 15.2865 | 17.4703 | 19.6541 | 21.8379
RICON S 140/60 VS max HT: 10 CS 8x80; NT: 10 CS 8x240 | 60 | 32.7624 | 15.1211 | 17.6413 | 20.1615 | 22.6816 | 25.2018 |  | RICON S 140/60 VS max H: 10 CS 8x80; J: 10 CS 8x240 | 100/260* 120/220* | 60 | 32.7624 | 15.1211 | 17.6413 | 20.1615 | 22.6816 | 25.2018
RICON S 200/60 VS min HT: 16 CS 8x80; NT: 16 CS 8x160 | 60 | 43.3373 | 20.0018 | 23.3355 | 26.6691 | 30.0027 | 33.3364 |  | RICON S 200/60 VS min H: 16 CS 8x80; J: 16 CS 8x160 | 100/220 | 60 | 43.3373 | 20.0018 | 23.3355 | 26.6691 | 30.0027 | 33.3364
RICON S 200/60 VS max HT: 16 CS 8x80; NT: 16 CS 8x240 | 60 | 50.0131 | 23.0829 | 26.9301 | 30.7773 | 34.6244 | 38.4716 |  | RICON S 200/60 VS max H: 16 CS 8x80; J: 16 CS 8x240 | 100/400* 120/340 | 60 | 50.0131 | 23.0829 | 26.9301 | 30.7773 | 34.6244 | 38.4716
RICON S 200/80 VS min HT: 16 CS 10x100; NT: 16 CS10x200 | 99 | 61.3146 | 28.2991 | 33.0156 | 37.7321 | 42.4486 | 47.1651 |  | RICON S 200/80 VS min H: 16 CS 10x100; J: 16 CS10x200 | 120/230 | 99 | 61.3146 | 28.2991 | 33.0156 | 37.7321 | 42.4486 | 47.1651
RICON S 200/80 VS max HT: 16 CS 10x100; NT: 16 CS10x300 | 99 | 70.4287 | 32.5056 | 37.9231 | 43.3407 | 48.7583 | 54.1759 |  | RICON S 200/80 VS max H: 16 CS 10x100; J: 16 CS10x300 | 120/480* 160/360* | 99 | 70.4287 | 32.5056 | 37.9231 | 43.3407 | 48.7583 | 54.1759
RICON S 290/80 VS min HT: 25 CS 10x100; NT: 25 CS10x200 | 99 | 91.6225 | 42.2873 | 49.3352 | 56.3831 | 63.4309 | 70.4788 |  | RICON S 290/80 VS min H: 25 CS 10x100; J: 25 CS10x200 | 120/320 | 99 | 91.6225 | 42.2873 | 49.3352 | 56.3831 | 63.4309 | 70.4788
RICON S 290/80 VS max HT: 25 CS 10x100; NT: 25 CS10x300 | 99 | 105.2417 | 48.5731 | 56.6686 | 64.7641 | 72.8596 | 80.9551 |  | RICON S 290/80 VS max H: 25 CS 10x100; J: 25 CS10x300 | 120/560* 160/420* | 99 | 105.2417 | 48.5731 | 56.6686 | 64.7641 | 72.8596 | 80.9551
RICON S 390/80 VS + ZP max HT: 28 CS 10x100; + 2 CS 10x400 NT: 28 CS 10x200 + 2 CS 10x450 | 180 | 141.4608 | 65.2896 | 76.1712 | 87.0528 | 97.9344 | 108.816 |  | RICON S 390/80 VS + ZP max H: 28 CS 10x100; + 2 CS 10x400 J: 28 CS 10x200 + 2 CS 10x450 | 120/720 140/640 160/520 | 180 | 141.4608 | 65.2896 | 76.1712 | 87.0528 | 97.9344 | 108.816
RICON S 390/80 VS + ZP max HT: 28 CS 10x100; + 2 CS 10x400 NT: 28 CS 10x300 + 2 CS 10x450 | 180 | 156.5424 | 72.2503 | 84.292 | 96.3338 | 108.3755 | 120.4172 |  | RICON S 390/80 VS + ZP max H: 28 CS 10x100; + 2 CS 10x400 J: 28 CS 10x300 + 2 CS 10x450 | 120/800 140/680 160/600 | 180 | 156.5424 | 72.2503 | 84.292 | 96.3338 | 108.3755 | 120.4172
Ausmittige Glaslasten bis Glasstärken von 53 mm | [8 empty] | Eccentric glass load up to 53 mm glass thickness
Belastungswerte rechtwinklig zur Einschubrichtung F4 für Brettschichtholz GL24h: | [8 empty] | Load-bearing values perpendicular to the insertion direction F4 for glulam GL24h:
NutzungCSlasse 1: Innenbereich | [8 empty] | Service classes 1: Indoor
RICON : | [8 empty] | RICON:
Knapp Verbinder | Char. Werte [kN] |  | Belastungswerte F2,Rd für GL24h [kN] |  |  |  | Total Glasgewicht [kg] |  | Knapp Connector | Min. joint cross section [mm] | Characteristic values [kN] |  | Design values F2,Rd for GL24h [kN] |  |  |  | Total glass load per latch [kg]
| ohne VP | mit VP | ohne VP |  | mit VP |  | ohne VP | mit VP |  |  | without RP | with RP | without RP |  | with RP |  | without RP | wtíth RP
| F4,Rk,ausmittig | F4,Rk,ausmittig | 0.6 | 0.9 | 0.6 | 0.9 |  |  |  |  | F4,Rk,eccentric | F4,Rk,eccentric | 0.6 | 0.9 | 0.6 | 0.9
RICON 60/40 HT: 1xCS8x50, 2xCS5x50 NT: 1xCS8x80; 2xCS5x80 | 0.68556 | 4.6856 | 0.31641 | 0.47462 | 2.1626 | 3.2439 | 46.876 | 320.3803 | RICON 60/40 H: 1xCS8x50, 2xCS5x50 J: 1xCS8x80; 2xCS5x80 | 80/50 | 0.68556 | 4.6856 | 0.31641 | 0.47462 | 2.1626 | 3.2439 | 46.876 | 320.3803
RICON 80/40 HT: 2xCS8x50, 2xCS5x50 NT: 2xCS8x80; 2xCS5x80 | 0.93004 | 4.93 | 0.42925 | 0.64388 | 2.2754 | 3.4131 | 63.5928 | 337.0971 | RICON 80/40 H: 2xCS8x50, 2xCS5x50 J: 2xCS8x80; 2xCS5x80 | 100/50 | 0.93004 | 4.93 | 0.42925 | 0.64388 | 2.2754 | 3.4131 | 63.5928 | 337.0971
RICON 100/40 HT: 2xCS8x50, 4xCS5x50 NT: 2xCS8x80; 4xCS5x82 | 1.4938 | 5.4938 | 0.68944 | 1.0342 | 2.5356 | 3.8034 | 102.1388 | 375.6431 | RICON 100/40 H: 2xCS8x50, 4xCS5x50 J: 2xCS8x80; 4xCS5x82 | 120/50 | 1.4938 | 5.4938 | 0.68944 | 1.0342 | 2.5356 | 3.8034 | 102.1388 | 375.6431
RICON 120/40 HT: 2xCS8x50, 6xCS5x50 NT: 2xCS8x80; 6xCS5x80 | 2.0699 | 6.0699 | 0.95536 | 1.433 | 2.8015 | 4.2023 | 141.5349 | 415.0392 | RICON 120/40 H: 2xCS8x50, 6xCS5x50 J: 2xCS8x80; 6xCS5x80 | 140/50 | 2.0699 | 6.0699 | 0.95536 | 1.433 | 2.8015 | 4.2023 | 141.5349 | 415.0392
RICON 140/40 HT: 2xCS8x50, 8xCS5x50 NT: 2xCS8x80; 8xCS5x80 | 2.6785 | 6.6785 | 1.2363 | 1.8544 | 3.0824 | 4.6236 | 183.1484 | 456.6527 | RICON 140/40 H: 2xCS8x50, 8xCS5x50 J: 2xCS8x80; 8xCS5x80 | 160/50 | 2.6785 | 6.6785 | 1.2363 | 1.8544 | 3.0824 | 4.6236 | 183.1484 | 456.6527
RICON 160/40 HT: 2xCS8x50, 10xCS5x50 NT: 2xCS8x80; 10xCS5x80 | 3.3245 | 7.3245 | 1.5344 | 2.3016 | 3.3806 | 5.0708 | 227.3187 | 500.823 | RICON 160/40 H: 2xCS8x50, 10xCS5x50 J: 2xCS8x80; 10xCS5x80 | 180/50 | 3.3245 | 7.3245 | 1.5344 | 2.3016 | 3.3806 | 5.0708 | 227.3187 | 500.823
RICON 140/40 SL HT: 2xCS8x80, 8xCS5x80 NT: 2xCS8x160; 8xCS5x80 | 3.6094 | 7.6094 | 1.6659 | 2.4988 | 3.512 | 5.268 | 246.7958 | 520.3001 | RICON 140/40 SL H: 2xCS8x80, 8xCS5x80 J: 2xCS8x160; 8xCS5x80 | 160/50 | 3.6094 | 7.6094 | 1.6659 | 2.4988 | 3.512 | 5.268 | 246.7958 | 520.3001
RICON 160/40 SL HT: 2xCS8x80, 10xCS5x80 NT: 2xCS8x160; 10xCS5x80 | 4.4799 | 8.4799 | 2.0676 | 3.1015 | 3.9138 | 5.8707 | 306.3161 | 579.8204 | RICON 160/40 SL H: 2xCS8x80, 10xCS5x80 J: 2xCS8x160; 10xCS5x80 | 180/50 | 4.4799 | 8.4799 | 2.0676 | 3.1015 | 3.9138 | 5.8707 | 306.3161 | 579.8204
Doppel RICON 80/40 HT: 3x8x50; 4xCS5x50 NT: 3xCS8x80; 4xCS5x80 | 2.8454 | 6.8454 | 1.3133 | 1.9699 | 3.1594 | 4.7391 | 194.5577 | 468.062 | Double RICON 80/40 H: 3x8x50; 4xCS5x50 J: 3xCS8x80; 4xCS5x80 | 50/180 | 2.8454 | 6.8454 | 1.3133 | 1.9699 | 3.1594 | 4.7391 | 194.5577 | 468.062
Doppel RICON 100/40 HT: 3x8x50; 8xCS5x50 NT: 3xCS8x80; 8xCS5x80 | 4.2725 | 8.2725 | 1.9719 | 2.9579 | 3.8181 | 5.7271 | 292.1397 | 565.644 | Double RICON 100/40 H: 3x8x50; 8xCS5x50 J: 3xCS8x80; 8xCS5x80 | 50/220 | 4.2725 | 8.2725 | 1.9719 | 2.9579 | 3.8181 | 5.7271 | 292.1397 | 565.644
Doppel RICON 120/40 HT: 3x8x50; 12xCS5x50 NT: 3xCS8x80; 12xCS5x80 | 5.6346 | 9.6346 | 2.6006 | 3.9009 | 4.4468 | 6.6701 | 385.2746 | 658.7788 | Double RICON 120/40 H: 3x8x50; 12xCS5x50 J: 3xCS8x80; 12xCS5x80 | 50/260 | 5.6346 | 9.6346 | 2.6006 | 3.9009 | 4.4468 | 6.6701 | 385.2746 | 658.7788
Doppel RICON 140/40 HT: 3x8x50; 16xCS5x50 NT: 3xCS8x80; 16xCS5x80 | 5.117 | 9.117 | 2.3617 | 3.5425 | 4.2078 | 6.3117 | 349.8779 | 623.3821 | Double RICON 140/40 H: 3x8x50; 16xCS5x50 J: 3xCS8x80; 16xCS5x80 | 50/300 | 5.117 | 9.117 | 2.3617 | 3.5425 | 4.2078 | 6.3117 | 349.8779 | 623.3821
Doppel RICON 160/40 HT: 3x8x50; 20xCS5x50 NT: 3xCS8x80; 20xCS5x80 | 4.6864 | 8.6864 | 2.163 | 3.2444 | 4.0091 | 6.0137 | 320.4373 | 593.9416 | Double RICON 160/40 H: 3x8x50; 20xCS5x50 J: 3xCS8x80; 20xCS5x80 | 50/340 | 4.6864 | 8.6864 | 2.163 | 3.2444 | 4.0091 | 6.0137 | 320.4373 | 593.9416

## Belastungsblatt_RICON_DE (hidden)
Belastungstabelle von KNAPP RICON nach zukünftiger ETA 10-0189 (Gutachten Blaß vom 26.7.2018) | [9 empty] | Table for load-bearing capacity of KNAPP RICON, GIGANT and RICON S for future ETA 10-0189 (export report of Blaß from 26.7.2018)
RICON:
Belastungswerte in Einschubrichtung F2 |  |  | Holzart: | GL24h |  | Brettschichtholz homogen |  |  |  | Load-bearing values for insertion direction F2 for glulam GL24h:
|  |  | Nutzungsklasse NKL: | 1 |  | Innenbereich |  |  |  | Service classes 1+2: Indoor and outdoor roofed
RICON :
Knapp Verbinder | Min. Nebenträgerabmessungen [mm] | Char. Werte [kN] |  | Belastungswerte F2,Rd für GL24h [kN] |  |  |  | gM =1,3 |  | Knapp Verbinders | Characteristic values [kN] |  | Design values F2,Rd for GL24h [kN]
Normalstahl |  | F2,KKC,RK | F2,Rk | 0.6 | 0.7 | 0.8 | 0.9 | 1 |  | Standard steel | F2,KKC,RK | F2,Rk | 0.6 | 0.7 | 0.8 | 0.9 | 1
RICON 60/40 HT: 1xSK8x50, 2xSK5x50 NT: 1xSK8x80, 2xSK5x80 | 50/80 50/100* | 6 | 5.0131 | 2.3138 | 2.6994 | 3.085 | 3.4706 | 3.8563 |  | RICON 60/40 H: 1xSK8x50, 2xSK5x50 J: 1xSK8x80; 2xSK5x80 | 6 | 5.0131 | 2.3138 | 2.6994 | 3.085 | 3.4706 | 3.8563
RICON 80/40 HT: 2xSK8x50, 2xSK5x50 NT: 2xSK8x80, 2xSK5x80 | 50/100 50/120* | 11 | 7.2988 | 3.3687 | 3.9301 | 4.4916 | 5.053 | 5.6145 |  | RICON 80/40 H: 2xSK8x50, 2xSK5x50 J: 2xSK8x80; 2xSK5x80 | 11 | 7.2988 | 3.3687 | 3.9301 | 4.4916 | 5.053 | 5.6145
RICON 100/40 HT: 2xSK8x50, 4xSK5x50 NT: 2xSK8x80, 4xSK5x80 | 50/120 50/140* | 14 | 10.0263 | 4.6275 | 5.3988 | 6.17 | 6.9413 | 7.7125 |  | RICON 100/40 H: 2xSK8x50, 4xSK5x50 J: 2xSK8x80; 4xSK5x82 | 14 | 10.0263 | 4.6275 | 5.3988 | 6.17 | 6.9413 | 7.7125
RICON 120/40 HT: 2xSK8x50, 6xSK5x50 NT: 2xSK8x80, 6xSK5x80 | 50/140 50/160* | 18 | 12.7538 | 5.8863 | 6.8674 | 7.8485 | 8.8295 | 9.8106 |  | RICON 120/40 H: 2xSK8x50, 6xSK5x50 J: 2xSK8x80; 6xSK5x80 | 18 | 12.7538 | 5.8863 | 6.8674 | 7.8485 | 8.8295 | 9.8106
RICON 140/40 HT: 2xSK8x50, 8xSK5x50 NT: 2xSK8x80, 8xSK5x80 | 50/160 50/180* | 18 | 15.4812 | 7.1452 | 8.336 | 9.5269 | 10.7178 | 11.9086 |  | RICON 140/40 H: 2xSK8x50, 8xSK5x50 J: 2xSK8x80; 8xSK5x80 | 18 | 15.4812 | 7.1452 | 8.336 | 9.5269 | 10.7178 | 11.9086
RICON 160/40 HT: 2xSK8x50, 10xSK5x50 NT: 2xSK8x80, 10xSK5x80 | 50/180 50/200* | 18 | 18.2087 | 8.404 | 9.8047 | 11.2054 | 12.606 | 14.0067 |  | RICON 160/40 H: 2xSK8x50, 10xSK5x50 J: 2xSK8x80; 10xSK5x80 | 18 | 18.2087 | 8.404 | 9.8047 | 11.2054 | 12.606 | 14.0067
RICON 140/40 SL HT: 2xSK8x50, 8xSK5x50 NT: 2xSK8x160, 8xSK5x80 | 50/160 50/180* | 18 | 17.0453 | 7.8671 | 9.1782 | 10.4894 | 11.8006 | 13.1118 |  | RICON 140/40 SL H: 2xSK8x80, 8xSK5x80 J: 2xSK8x160; 8xSK5x80 | 18 | 17.0453 | 7.8671 | 9.1782 | 10.4894 | 11.8006 | 13.1118
RICON 160/40 SL HT: 2xSK8x50, 10xSK5x50 NT: 2xSK8x160, 10xSK5x80 | 50/180 50/200* | 18 | 19.7728 | 9.1259 | 10.6469 | 12.1679 | 13.6888 | 15.2098 |  | RICON 160/40 SL H: 2xSK8x80, 10xSK5x80 J: 2xSK8x160; 10xSK5x80 | 18 | 19.7728 | 9.1259 | 10.6469 | 12.1679 | 13.6888 | 15.2098
Doppel RICON 80/40 HT: 3x8x50, 4xSK5x50 NT: 3xSK8x80, 4xSK5x80 | 50/180 50/200* | 11 | 12.3119 | 5.6824 | 6.6295 | 7.5766 | 8.5237 | 9.4707 |  | Double RICON 80/40 H: 3x8x50; 4xSK5x50 J: 3xSK8x80; 4xSK5x80 | 11 | 12.3119 | 5.6824 | 6.6295 | 7.5766 | 8.5237 | 9.4707
Doppel RICON 100/40 HT: 3x8x50, 8xSK5x50 NT: 3xSK8x80, 8xSK5x80 | 50/220* | 14 | 17.7669 | 8.2001 | 9.5668 | 10.9335 | 12.3002 | 13.6668 |  | Double RICON 100/40 H: 3x8x50; 8xSK5x50 J: 3xSK8x80; 8xSK5x80 | 14 | 17.7669 | 8.2001 | 9.5668 | 10.9335 | 12.3002 | 13.6668
Doppel RICON 120/40 HT: 3x8x50, 12xSK5x50 NT: 3xSK8x80, 12xSK5x80 | 50/260* | 18 | 23.2218 | 10.7178 | 12.5041 | 14.2904 | 16.0767 | 17.863 |  | Double RICON 120/40 H: 3x8x50; 12xSK5x50 J: 3xSK8x80; 12xSK5x80 | 18 | 23.2218 | 10.7178 | 12.5041 | 14.2904 | 16.0767 | 17.863
Doppel RICON 140/40 HT: 3x8x50, 16xSK5x50 NT: 3xSK8x80, 16xSK5x80 | 50/300* | 18 | 28.6768 | 13.2354 | 15.4414 | 17.6473 | 18 | 18 |  | Double RICON 140/40 H: 3x8x50; 16xSK5x50 J: 3xSK8x80; 16xSK5x80 | 18 | 28.6768 | 13.2354 | 15.4414 | 17.6473 | 18 | 18
Doppel RICON 160/40 HT: 3x8x50, 20xSK5x50 NT: 3xSK8x80, 20xSK5x80 | 50/340* | 18 | 34.1318 | 15.7531 | 18 | 18 | 18 | 18 |  | Double RICON 160/40 H: 3x8x50; 20xSK5x50 J: 3xSK8x80; 20xSK5x80 | 18 | 34.1318 | 15.7531 | 18 | 18 | 18 | 18
RICON Edelstahl: | [9 empty] | Load-bearing values for insertion direction F2 for glulam GL24h:
Belastungswerte in Einschubrichtung F2 |  |  | Holzart: | GL24h |  | Brettschichtholz homogen
|  |  | Nutzungsklasse NKL: | 1 |  | Innenbereich |  |  |  | Service classes 1+2: Indoor and outdoor roofed
RICON Stainless steel:
Knapp Verbinder | Min. Nebenträgerabmessungen [mm] | Char. Werte [kN] |  | Belastungswerte F2,Rd für GL24h [kN] |  |  |  | gM =1,3 |  | Knapp Verbinder | Characteristic values [kN] |  | Design values F2,Rd for GL24h [kN]
Edelstahl |  | F2,KKC,RK | F2,Rk | 0.6 | 0.7 | 0.8 | 0.9 | 1 |  | Stainless steel | F2,KKC,RK | F2,Rk | 0.6 | 0.7 | 0.8 | 0.9 | 1
RICON 60/40 A2 HT: 1xSK 8x50, 2xSK5x50 NT: 1xSK8x80; 2xSK5x80 | 50/80 50/100* | 4.5 | 5.1804 | 2.391 | 2.7895 | 3.188 | 3.5865 | 3.9849 |  | RICON 60/40 A2 H: 1xSK 8x50, 2xSK5x50 J: 1xSK8x80; 2xSK5x80 | 4.5 | 5.1804 | 2.391 | 2.7895 | 3.188 | 3.5865 | 3.9849
RICON 80/40 A2 HT: 2xSK8x50, 2xSK5x50 NT: 2xSK8x80, 2xSK5x80 | 50/100 20/120* | 8.2 | 7.5161 | 3.469 | 4.0471 | 4.6253 | 5.2035 | 5.7816 |  | RICON 80/40 A2 H: 2xSK 8x50, 2xSK5x50 J: 2xSK8x80; 2xSK5x80 | 8.2 | 7.5161 | 3.469 | 4.0471 | 4.6253 | 5.2035 | 5.7816
RICON 100/40 A2 HT: 2xSK 8x50, 4xSK5x50 NT: 2xSK8x80; 4xSK5x80 | 50/120 50/140* | 10.4 | 10.3609 | 4.7819 | 5.5789 | 6.3759 | 7.1729 | 7.9699 |  | RICON 100/40 A2 H: 2xSK 8x50, 4xSK5x50 J: 2xSK8x80; 4xSK5x80 | 10.4 | 10.3609 | 4.7819 | 5.5789 | 6.3759 | 7.1729 | 7.9699
RICON 120/40 A2 HT: 2xSK 8x50, 6xSK5x50 NT: 2xSK8x80; 6xSK5x80 | 50/140 50/160* | 13.4 | 13.2056 | 6.0949 | 7.1107 | 8.1265 | 9.1423 | 10.1582 |  | RICON 120/40 A2 H: 2xSK 8x50, 6xSK5x50 J: 2xSK8x80; 6xSK5x80 | 13.4 | 13.2056 | 6.0949 | 7.1107 | 8.1265 | 9.1423 | 10.1582
RICON 140/40 A2 HT: 2xSK 8x50, 8xSK5x50 NT: 2xSK8x80; 8xSK5x80 | 50/160 50/180* | 13.4 | 16.0504 | 7.4079 | 8.6425 | 9.8771 | 11.1118 | 12.3464 |  | RICON 140/40 A2 H: 2xSK 8x50, 8xSK5x50 J: 2xSK8x80; 8xSK5x80 | 13.4 | 16.0504 | 7.4079 | 8.6425 | 9.8771 | 11.1118 | 12.3464
RICON 160/40 A2 HT: 2xSK8x50, 10xSK5x50 NT: 2xSK8x80, 10xSK5x80 | 50/180 50/200* | 13.4 | 18.8951 | 8.7208 | 10.1743 | 11.6278 | 13.0812 | 13.4 |  | RICON 160/40 A2 H: 2xSK 8x50, 10xSK5x50 J: 2xSK8x80; 10xSK5x80 | 13.4 | 18.8951 | 8.7208 | 10.1743 | 11.6278 | 13.0812 | 13.4
Doppel RICON 80/40 A2 HT: 3xSK8x50, 4xSK5x50 NT: 3xSK8x80, 4xSK5x80 | 50/180 50/200* | 8.2 | 12.6965 | 5.8599 | 6.8366 | 7.8133 | 8.2 | 8.2 |  | Double RICON 80/40 A2 H: 3xSK 8x50; 4xSK5x50 J: 3xSK8x80; 4xSK5x80 | 8.2 | 12.6965 | 5.8599 | 6.8366 | 7.8133 | 8.2 | 8.2
Doppel RICON 100/40 A2 HT: 3xSK 8x50; 8xSK5x50 NT: 3xSK8x80; 8xSK5x80 | 50/220* | 10.4 | 18.386 | 8.4859 | 9.9002 | 10.4 | 10.4 | 10.4 |  | Double RICON 100/40 A2 H: 3xSK 8x50; 8xSK5x50 J: 3xSK8x80; 8xSK5x80 | 10.4 | 18.386 | 8.4859 | 9.9002 | 10.4 | 10.4 | 10.4
Doppel RICON 120/40 A2 HT: 3xSK 8x50; 12xSK5x50 NT: 3xSK8x80; 12xSK5x80 | 50/260* | 13.4 | 24.0755 | 11.1118 | 12.9638 | 13.4 | 13.4 | 13.4 |  | Double RICON 120/40 A2 H: 3xSK 8x50; 12xSK5x50 J: 3xSK8x80; 12xSK5x80 | 13.4 | 24.0755 | 11.1118 | 12.9638 | 13.4 | 13.4 | 13.4
Doppel RICON 140/40 A2 HT: 3xSK 8x50; 16xSK5x50 NT: 3xSK8x80; 16xSK5x80 | 50/300* | 13.4 | 29.765 | 13.4 | 13.4 | 13.4 | 13.4 | 13.4 |  | Double RICON 140/40 A2 H: 3xSK 8x50; 16xSK5x50 J: 3xSK8x80; 16xSK5x80 | 13.4 | 29.765 | 13.4 | 13.4 | 13.4 | 13.4 | 13.4
Doppel RICON 160/40 A2 HT: 3xSK8x50, 20xSK5x50 NT: 3xSK8x80, 20xSK5x80 | 50/340* | 13.4 | 35.4545 | 13.4 | 13.4 | 13.4 | 13.4 | 13.4 |  | Double RICON 160/40 A2 H: 3xSK 8x50; 20xSK5x50 J: 3xSK8x80; 20xSK5x80 | 13.4 | 35.4545 | 13.4 | 13.4 | 13.4 | 13.4 | 13.4
RICON 60/30 A2 HT: 1xSK8x50, 2xSK5x50 NT: 1xSK8x80, 2xSK5x80 | 50/80 50/100* | 4.5 | 5.1804 | 2.391 | 2.7895 | 3.188 | 3.5865 | 3.9849 |  | RICON 60/30 A2 H: 1xSK 8x50, 2xSK5x50 J: 1xSK8x80; 2xSK5x80 | 4.5 | 5.1804 | 2.391 | 2.7895 | 3.188 | 3.5865 | 3.9849
RICON 80/30 A2 HT: 2xSK8x50, 2xSK5x50 NT: 2xSK8x80, 2xSK5x80 | 50/100 20/120* | 8.2 | 7.5161 | 3.469 | 4.0471 | 4.6253 | 5.2035 | 5.7816 |  | RICON 80/30 A2 H: 2xSK 8x50, 2xSK5x50 J: 2xSK8x80; 2xSK5x80 | 8.2 | 7.5161 | 3.469 | 4.0471 | 4.6253 | 5.2035 | 5.7816
RICON 100/30 A2 HT: 2xSK8x50, 4xSK5x50 NT: 2xSK8x80, 4xSK5x80 | 50/120 50/140* | 10.4 | 10.3609 | 4.7819 | 5.5789 | 6.3759 | 7.1729 | 7.9699 |  | RICON 100/30 A2 H: 2xSK 8x50, 4xSK5x50 J: 2xSK8x80; 4xSK5x80 | 10.4 | 10.3609 | 4.7819 | 5.5789 | 6.3759 | 7.1729 | 7.9699
RICON 120/30 A2 HT: 2xSK8x50, 6xSK5x50 NT: 2xSK8x80, 6xSK5x80 | 50/140 50/160* | 13.4 | 13.2056 | 6.0949 | 7.1107 | 8.1265 | 9.1423 | 10.1582 |  | RICON 120/30 A2 H: 2xSK 8x50, 6xSK5x50 J: 2xSK8x80; 6xSK5x80 | 13.4 | 13.2056 | 6.0949 | 7.1107 | 8.1265 | 9.1423 | 10.1582
RICON 140/30 A2 HT: 2xSK8x50, 8xSK5x50 NT: 2xSK8x80, 8xSK5x80 | 50/160 50/180* | 13.4 | 16.0504 | 7.4079 | 8.6425 | 9.8771 | 11.1118 | 12.3464 |  | RICON 140/30 A2 H: 2xSK 8x50, 8xSK5x50 J: 2xSK8x80; 8xSK5x80 | 13.4 | 16.0504 | 7.4079 | 8.6425 | 9.8771 | 11.1118 | 12.3464
RICON 160/30 A2 HT: 2xSK8x50, 10xSK5x50 NT: 2xSK8x80, 10xSK5x80 | 50/180 50/200* | 13.4 | 18.8951 | 8.7208 | 10.1743 | 11.6278 | 13.0812 | 13.4 |  | RICON 160/30 A2 H: 2xSK 8x50, 10xSK5x50 J: 2xSK8x80; 10xSK5x80 | 13.4 | 18.8951 | 8.7208 | 10.1743 | 11.6278 | 13.0812 | 13.4
Doppel RICON 80/30 A2 HT: 3xSK8x50, 4xSK5x50 NT: 3xSK8x80, 4xSK5x80 | 50/180 50/200* | 8.2 | 12.6965 | 5.8599 | 6.8366 | 7.8133 | 8.2 | 8.2 |  | Double RICON 80/30 A2 H: 3xSK 8x50; 4xSK5x50 J: 3xSK8x80; 4xSK5x80 | 8.2 | 12.6965 | 5.8599 | 6.8366 | 7.8133 | 8.2 | 8.2
Doppel RICON 100/30 A2 HT: 3xSK8x50, 8xSK5x50 NT: 3xSK8x80, 8xSK5x80 | 50/220* | 10.4 | 18.386 | 8.4859 | 9.9002 | 10.4 | 10.4 | 10.4 |  | Double RICON 100/30 A2 H: 3xSK 8x50; 8xSK5x50 J: 3xSK8x80; 8xSK5x80 | 10.4 | 18.386 | 8.4859 | 9.9002 | 10.4 | 10.4 | 10.4
Doppel RICON 120/30 A2 HT: 3xSK8x50, 12xSK5x50 NT: 3xSK8x80, 12xSK5x80 | 50/260* | 13.4 | 24.0755 | 11.1118 | 12.9638 | 13.4 | 13.4 | 13.4 |  | Double RICON 120/30 A2 H: 3xSK 8x50; 12xSK5x50 J: 3xSK8x80; 12xSK5x80 | 13.4 | 24.0755 | 11.1118 | 12.9638 | 13.4 | 13.4 | 13.4
Doppel RICON 140/30 A2 HT: 3xSK8x50, 16xSK5x50 NT: 3xSK8x80, 16xSK5x80 | 50/300* | 13.4 | 29.765 | 13.4 | 13.4 | 13.4 | 13.4 | 13.4 |  | Double RICON 140/30 A2 H: 3xSK 8x50; 16xSK5x50 J: 3xSK8x80; 16xSK5x80 | 13.4 | 29.765 | 13.4 | 13.4 | 13.4 | 13.4 | 13.4
Doppel RICON 160/30 A2 HT: 3xSK8x50, 20xSK5x50 NT: 3xSK8x80, 20xSK5x80 | 50/340* | 13.4 | 35.4545 | 13.4 | 13.4 | 13.4 | 13.4 | 13.4 |  | Double RICON 160/30 A2 H: 3xSK 8x50; 20xSK5x50 J: 3xSK8x80; 20xSK5x80 | 13.4 | 35.4545 | 13.4 | 13.4 | 13.4 | 13.4 | 13.4
RICON 70/20 A2 HT: 3xSK5x50 NT: 3xSK5x80 | 30/90 | 3.7 | 5.0646 | 2.3375 | 2.7271 | 3.1167 | 3.5063 | 3.7 |  | RICON 70/20 A2 H: 3xSK5x50 J: 3xSK5x80 | 3.7 | 5.0646 | 2.3375 | 2.7271 | 3.1167 | 3.5063 | 3.7
RICON 66/16 A2 HT: 3xSK5x50 NT: 3xSK5x80 | 30/86 | 3.7 | 5.0646 | 2.3375 | 2.7271 | 3.1167 | 3.5063 | 3.7 |  | RICON 66/16 A2 H: 3xSK5x50 J: 3xSK5x80 | 3.7 | 5.0646 | 2.3375 | 2.7271 | 3.1167 | 3.5063 | 3.7
RICON: | Ausmittige Glaslasten bis Glasstärken von 53 mm | [8 empty] | Load-bearing values for insertion direction F2 for glulam GL24h:
Belastungswerte |  |  | Holzart: | GL24h |  | Brettschichtholz homogen |  |  |  | Load-bearing values perpendicular to the insertion direction F4 for glulam GL24h:
rechtwinklig zur Einschubrichtung F4 |  |  | Nutzungsklasse NKL: | 1 |  | Innenbereich |  |  |  | Service classes 1: Indoor
RICON :
Knapp Verbinder | Min. Nebenträgerabmessungen [mm] | Char. Werte [kN] |  | Belastungswerte F2,Rd für GL24h [kN] |  |  | gM =1,3 | Total Glasgewicht [kg] |  | Knapp Verbinder | Characteristic values [kN] |  | Design values F2,Rd for GL24h [kN] |  |  |  | Total glass load per latch [kg]
|  | ohne VP | mit VP | ohne VP |  | mit VP |  | ohne VP | mit VP |  | without RP | with RP | without RP |  | with RP |  | without RP | wtíth RP
|  | F4,Rk,ausmittig | F4,Rk,ausmittig | 0.6 | 0.9 | 0.6 | 0.9 |  |  |  | F4,Rk,eccentric | F4,Rk,eccentric | 0.6 | 0.9 | 0.6 | 0.9
RICON 60/40 HT: 1xSK8x50, 2xSK5x50 NT: 1xSK8x80, 2xSK5x80 | 80/50 | 0.68556 | 4.6856 | 0.31641 | 0.47462 | 2.1626 | 3.2439 | 46.876 | 320.3803 | RICON 60/40 H: 1xSK8x50, 2xSK5x50 J: 1xSK8x80; 2xSK5x80 | 0.68556 | 4.6856 | 0.31641 | 0.47462 | 2.1626 | 3.2439 | 46.876 | 320.3803
RICON 80/40 HT: 2xSK8x50, 2xSK5x50 NT: 2xSK8x80, 2xSK5x80 | 100/50 | 0.93004 | 4.93 | 0.42925 | 0.64388 | 2.2754 | 3.4131 | 63.5928 | 337.0971 | RICON 80/40 H: 2xSK8x50, 2xSK5x50 J: 2xSK8x80; 2xSK5x80 | 0.93004 | 4.93 | 0.42925 | 0.64388 | 2.2754 | 3.4131 | 63.5928 | 337.0971
RICON 100/40 HT: 2xSK8x50, 4xSK5x50 NT: 2xSK8x80, 4xSK5x80 | 120/50 | 1.4938 | 5.4938 | 0.68944 | 1.0342 | 2.5356 | 3.8034 | 102.1388 | 375.6431 | RICON 100/40 H: 2xSK8x50, 4xSK5x50 J: 2xSK8x80; 4xSK5x82 | 1.4938 | 5.4938 | 0.68944 | 1.0342 | 2.5356 | 3.8034 | 102.1388 | 375.6431
RICON 120/40 HT: 2xSK8x50, 6xSK5x50 NT: 2xSK8x80, 6xSK5x80 | 140/50 | 2.0699 | 6.0699 | 0.95536 | 1.433 | 2.8015 | 4.2023 | 141.5349 | 415.0392 | RICON 120/40 H: 2xSK8x50, 6xSK5x50 J: 2xSK8x80; 6xSK5x80 | 2.0699 | 6.0699 | 0.95536 | 1.433 | 2.8015 | 4.2023 | 141.5349 | 415.0392
RICON 140/40 HT: 2xSK8x50, 8xSK5x50 NT: 2xSK8x80, 8xSK5x80 | 160/50 | 2.6785 | 6.6785 | 1.2363 | 1.8544 | 3.0824 | 4.6236 | 183.1484 | 456.6527 | RICON 140/40 H: 2xSK8x50, 8xSK5x50 J: 2xSK8x80; 8xSK5x80 | 2.6785 | 6.6785 | 1.2363 | 1.8544 | 3.0824 | 4.6236 | 183.1484 | 456.6527
RICON 160/40 HT: 2xSK8x50, 10xSK5x50 NT: 2xSK8x80, 10xSK5x80 | 180/50 | 3.3245 | 7.3245 | 1.5344 | 2.3016 | 3.3806 | 5.0708 | 227.3187 | 500.823 | RICON 160/40 H: 2xSK8x50, 10xSK5x50 J: 2xSK8x80; 10xSK5x80 | 3.3245 | 7.3245 | 1.5344 | 2.3016 | 3.3806 | 5.0708 | 227.3187 | 500.823
RICON 140/40 SL HT: 2xSK8x50, 8xSK5x50 NT: 2xSK8x160, 8xSK5x80 | 160/50 | 3.6094 | 7.6094 | 1.6659 | 2.4988 | 3.512 | 5.268 | 246.7958 | 520.3001 | RICON 140/40 SL H: 2xSK8x80, 8xSK5x80 J: 2xSK8x160; 8xSK5x80 | 3.6094 | 7.6094 | 1.6659 | 2.4988 | 3.512 | 5.268 | 246.7958 | 520.3001
RICON 160/40 SL HT: 2xSK8x50, 10xSK5x50 NT: 2xSK8x160, 10xSK5x80 | 180/50 | 4.4799 | 8.4799 | 2.0676 | 3.1015 | 3.9138 | 5.8707 | 306.3161 | 579.8204 | RICON 160/40 SL H: 2xSK8x80, 10xSK5x80 J: 2xSK8x160; 10xSK5x80 | 4.4799 | 8.4799 | 2.0676 | 3.1015 | 3.9138 | 5.8707 | 306.3161 | 579.8204
Doppel RICON 80/40 HT: 3xSK8x50, 4xSK5x50 NT: 3xSK8x80, 4xSK5x80 | 50/180 | 2.8454 | 6.8454 | 1.3133 | 1.9699 | 3.1594 | 4.7391 | 194.5577 | 468.062 | Double RICON 80/40 H: 3x8x50; 4xSK5x50 J: 3xSK8x80; 4xSK5x80 | 2.8454 | 6.8454 | 1.3133 | 1.9699 | 3.1594 | 4.7391 | 194.5577 | 468.062
Doppel RICON 100/40 HT: 3xSK8x50, 8xSK5x50 NT: 3xSK8x80, 8xSK5x80 | 50/220 | 4.2725 | 8.2725 | 1.9719 | 2.9579 | 3.8181 | 5.7271 | 292.1397 | 565.644 | Double RICON 100/40 H: 3x8x50; 8xSK5x50 J: 3xSK8x80; 8xSK5x80 | 4.2725 | 8.2725 | 1.9719 | 2.9579 | 3.8181 | 5.7271 | 292.1397 | 565.644
Doppel RICON 120/40 HT: 3xSK8x50, 12xSK5x50 NT: 3xSK8x80, 12xSK5x80 | 50/260 | 5.6346 | 9.6346 | 2.6006 | 3.9009 | 4.4468 | 6.6701 | 385.2746 | 658.7788 | Double RICON 120/40 H: 3x8x50; 12xSK5x50 J: 3xSK8x80; 12xSK5x80 | 5.6346 | 9.6346 | 2.6006 | 3.9009 | 4.4468 | 6.6701 | 385.2746 | 658.7788
Doppel RICON 140/40 HT: 3xSK8x50, 16xSK5x50 NT: 3xSK8x80, 16xSK5x80 | 50/300 | 5.117 | 9.117 | 2.3617 | 3.5425 | 4.2078 | 6.3117 | 349.8779 | 623.3821 | Double RICON 140/40 H: 3x8x50; 16xSK5x50 J: 3xSK8x80; 16xSK5x80 | 5.117 | 9.117 | 2.3617 | 3.5425 | 4.2078 | 6.3117 | 349.8779 | 623.3821
Doppel RICON 160/40 HT: 3xSK8x50, 20xSK5x50 NT: 3xSK8x80, 20xSK5x80 | 50/340 | 4.6864 | 8.6864 | 2.163 | 3.2444 | 4.0091 | 6.0137 | 320.4373 | 593.9416 | Double RICON 160/40 H: 3x8x50; 20xSK5x50 J: 3xSK8x80; 20xSK5x80 | 4.6864 | 8.6864 | 2.163 | 3.2444 | 4.0091 | 6.0137 | 320.4373 | 593.9416

## Belastungsblatt_GIGANT_DE (hidden)
Belastungstabelle von KNAPP GIGANT nach zukünftiger ETA 10-0189 (Gutachten Blaß vom 26.7.2018) | [8 empty] | Table for load-bearing capacity of KNAPP RICON, GIGANT and RICON S for future ETA 10-0189 (export report of Blaß from 26.7.2018)
GIGANT:
Belastungswerte in Einschubrichtung F2 |  |  | Holzart: | GL24h |  | Brettschichtholz homogen |  |  | Load-bearing values for insertion direction F2 for glulam GL24h:
|  |  | Nutzungsklasse NKL: | 1 |  | Innenbereich |  |  | Service classes 1+2: Indoor and outdoor roofed
GIGAJ:
Knapp Verbinder | Min. Nebenträgerabmessungen [mm] | Char. Werte [kN] |  | Belastungswerte F2,Rd für GL24h [kN] |  |  |  | gM =1,3 | Knapp Verbinder | Characteristic values [kN] |  | Design values F2,Rd for GL24h [kN]
|  | F2,KKC,RK | F2,Rk | 0.6 | 0.7 | 0.8 | 0.9 | 1 |  | F2,KKC,RK | F2,Rk | 0.6 | 0.7 | 0.8 | 0.9 | 1
GIGANT 120/40 HT: 3xSK10x80 NT: 3xSK8x120 | 60/150 | 17 | 10.1589 | 4.6887 | 5.4702 | 6.2516 | 7.0331 | 7.8145 | GIGANT 120/40 H: 3xSK10x80 J: 3xSK8x120 | 17 | 10.1589 | 4.6887 | 5.4702 | 6.2516 | 7.0331 | 7.8145
GIGANT 150/40 ohne Sperrklappe HT: 4xSK10x80 NT: 4xSK10x120 | 60/200 | 24 | 13.5452 | 6.2516 | 7.2935 | 8.3355 | 9.3774 | 10.4194 | GIGANT 150/40 mit Sperrklappe H: 4xSK10x80 J: 4xSK10x120 | 24 | 13.5452 | 6.2516 | 7.2935 | 8.3355 | 9.3774 | 10.4194
GIGANT 150/40 mit Sperrklappe HT: 4xSK10x80 NT: 4xSK10x120 | 80/200 | 24 | 13.5452 | 6.2516 | 7.2935 | 8.3355 | 9.3774 | 10.4194 | GIGANT 150/40 with clip lock H: 4xSK10x80 J: 4xSK10x120 | 24 | 13.5452 | 6.2516 | 7.2935 | 8.3355 | 9.3774 | 10.4194
GIGANT 180/40 ohne Sperrklappe HT: 6xSK10x80 NT: 6xSK10x120 | 60/220 | 33 | 20.3177 | 9.3774 | 10.9403 | 12.5032 | 14.0661 | 15.629 | GIGANT 180/40 mit Sperrklappe H: 6xSK10x80 J: 6xSK10x120 | 33 | 20.3177 | 9.3774 | 10.9403 | 12.5032 | 14.0661 | 15.629
GIGANT 180/40 mit Sperrklappe HT: 6xSK10x80 NT: 5xSK10x120 | 80/220 | 33 | 16.9314 | 7.8145 | 9.1169 | 10.4194 | 11.7218 | 13.0242 | GIGANT 150/40 with clip lock H: 6xSK10x80 J: 5xSK10x120 | 33 | 16.9314 | 7.8145 | 9.1169 | 10.4194 | 11.7218 | 13.0242

## Belastungsblatt_RICON-S_DE (hidden)
Belastungstabelle von KNAPP RICON S nach zukünftiger ETA 10-0189 (Gutachten Blaß vom 26.7.2018) | [8 empty] | Table for load-bearing capacity of KNAPP RICON, GIGANT and RICON S for future ETA 10-0189 (export report of Blaß from 26.7.2018)
RICON S EK:
Belastungswerte in Einschubrichtung F2 |  |  | Holzart: | GL24h |  | Brettschichtholz homogen |  |  | Load-bearing values for insertion direction F2 for glulam GL24h:
|  |  | Nutzungsklasse NKL: | 1 |  | Innenbereich |  |  | Service classes 1+2: Indoor and outdoor roofed
RICON S EK
Knapp Verbinder | Min. Nebenträgerabmessungen [mm] | Char. Werte [kN] |  | Belastungswerte F2,Rd für GL24h [kN] |  |  |  | gM =1,3 | Knapp Verbinder | Characteristic values [kN] |  | Design values F2,Rd for GL24h [kN]
|  | F2,KKC,RK | F2,Rk | 0.6 | 0.7 | 0.8 | 0.9 | 1 |  | F2,KKC,RK | F2,Rk | 0.6 | 0.7 | 0.8 | 0.9 | 1
RICON S 140/60 EK min HT: 10xSK8x80 NT: 10xSK8x160 | 100/160 | 34 | 28.3892 | 13.1027 | 15.2865 | 17.4703 | 19.6541 | 21.8379 | RICON S 140/60 EK min H: 10 SK 8x80; J: 10 SK 8x160 | 34 | 28.3892 | 13.1027 | 15.2865 | 17.4703 | 19.6541 | 21.8379
RICON S 140/60 EK max HT: 10xSK8x80 NT: 10xSK8x240 | 100/260 120/220 | 34 | 32.7624 | 15.1211 | 17.6413 | 20.1615 | 22.6816 | 25.2018 | RICON S 140/60 EK max H: 10 SK 8x80; J: 10 SK 8x240 | 34 | 32.7624 | 15.1211 | 17.6413 | 20.1615 | 22.6816 | 25.2018
RICON S 200/60 EK min HT: 16xSK8x80 NT: 16xSK8x160 | 100/220 | 34 | 43.3373 | 20.0018 | 23.3355 | 26.6691 | 30.0027 | 33.3364 | RICON S 200/60 EK min H: 16 SK 8x80; J: 16 SK 8x160 | 34 | 43.3373 | 20.0018 | 23.3355 | 26.6691 | 30.0027 | 33.3364
RICON S 200/60 EK max HT: 16xSK8x80 NT: 16xSK8x240 | 100/220 120/340 | 34 | 50.0131 | 23.0829 | 26.9301 | 30.7773 | 34 | 34 | RICON S 200/60 EK max H: 16 SK 8x80; J: 16 SK 8x240 | 34 | 50.0131 | 23.0829 | 26.9301 | 30.7773 | 34 | 34
RICON S 200/80 EK HT: 16xSK10x100 NT: 16xSK10x200 | 120/230 | 50 | 61.3146 | 28.2991 | 33.0156 | 37.7321 | 42.4486 | 47.1651 | RICON S 200/80 EK H: 16 SK 10x100; J: 16 SK10x200 | 50 | 61.3146 | 28.2991 | 33.0156 | 37.7321 | 42.4486 | 47.1651
RICON S 290/80 EK HT: 20xSK10x100 NT: 20xSK10x200 | 120/320 | 50 | 74.952 | 34.5932 | 40.3587 | 46.1243 | 50 | 50 | RICON S 290/80 EK H: 20 SK 10x100; J: 20 SK10x200 | 50 | 74.952 | 34.5932 | 40.3587 | 46.1243 | 50 | 50
RICON S VS:
Belastungswerte in Einschubrichtung F2 |  |  | Holzart: | GL24h |  | Brettschichtholz homogen |  |  | Load-bearing values for insertion direction F2 for glulam GL24h:
|  |  | Nutzungsklasse NKL: | 1 |  | Innenbereich |  |  | Service classes 1+2: Indoor and outdoor roofed
RICON S VS
Knapp Verbinder | Min. Nebenträgerabmessungen [mm] | Char. Werte [kN] |  | Belastungswerte F2,Rd für GL24h [kN] |  |  |  | gM =1,3 | Knapp Verbinder | Characteristic values [kN] |  | Design values F2,Rd for GL24h [kN]
|  | F2,KKC,RK | F2,Rk | 0.6 | 0.7 | 0.8 | 0.9 | 1 |  | F2,KKC,RK | F2,Rk | 0.6 | 0.7 | 0.8 | 0.9 | 1
RICON S 140/60 VS min HT: 10xSK8x80 NT: 10xSK8x160 | 100/160 | 60 | 28.3892 | 13.1027 | 15.2865 | 17.4703 | 19.6541 | 21.8379 | RICON S 140/60 VS min H: 10 SK 8x80; J: 10 SK 8x160 | 60 | 28.3892 | 13.1027 | 15.2865 | 17.4703 | 19.6541 | 21.8379
RICON S 140/60 VS max HT: 10xSK8x80 NT: 10xSK8x240 | 100/260* 120/220* | 60 | 32.7624 | 15.1211 | 17.6413 | 20.1615 | 22.6816 | 25.2018 | RICON S 140/60 VS max H: 10 SK 8x80; J: 10 SK 8x240 | 60 | 32.7624 | 15.1211 | 17.6413 | 20.1615 | 22.6816 | 25.2018
RICON S 200/60 VS min HT: 16xSK8x80 NT: 16xSK8x160 | 100/220 | 60 | 43.3373 | 20.0018 | 23.3355 | 26.6691 | 30.0027 | 33.3364 | RICON S 200/60 VS min H: 16 SK 8x80; J: 16 SK 8x160 | 60 | 43.3373 | 20.0018 | 23.3355 | 26.6691 | 30.0027 | 33.3364
RICON S 200/60 VS max HT: 16xSK8x80 NT: 16xSK8x240 | 100/400* 120/340 | 60 | 50.0131 | 23.0829 | 26.9301 | 30.7773 | 34.6244 | 38.4716 | RICON S 200/60 VS max H: 16 SK 8x80; J: 16 SK 8x240 | 60 | 50.0131 | 23.0829 | 26.9301 | 30.7773 | 34.6244 | 38.4716
RICON S 200/80 VS min HT: 16xSK10x100 NT: 16xSK10x200 | 120/230 | 99 | 61.3146 | 28.2991 | 33.0156 | 37.7321 | 42.4486 | 47.1651 | RICON S 200/80 VS min H: 16 SK 10x100; J: 16 SK10x200 | 99 | 61.3146 | 28.2991 | 33.0156 | 37.7321 | 42.4486 | 47.1651
RICON S 200/80 VS max HT: 16xSK10x100 NT: 16xSK10x300 | 120/480* 160/360* | 99 | 70.4287 | 32.5056 | 37.9231 | 43.3407 | 48.7583 | 54.1759 | RICON S 200/80 VS max H: 16 SK 10x100; J: 16 SK10x300 | 99 | 70.4287 | 32.5056 | 37.9231 | 43.3407 | 48.7583 | 54.1759
RICON S 290/80 VS min HT: 25xSK10x100 NT: 25xSK10x200 | 120/320 | 99 | 91.6225 | 42.2873 | 49.3352 | 56.3831 | 63.4309 | 70.4788 | RICON S 290/80 VS min H: 25 SK 10x100; J: 25 SK10x200 | 99 | 91.6225 | 42.2873 | 49.3352 | 56.3831 | 63.4309 | 70.4788
RICON S 290/80 VS max HT: 25 SK 10x100 NT: 25 SK 10x300 | 120/560* 160/420* | 99 | 105.2417 | 48.5731 | 56.6686 | 64.7641 | 72.8596 | 80.9551 | RICON S 290/80 VS max H: 25 SK 10x100; J: 25 SK10x300 | 99 | 105.2417 | 48.5731 | 56.6686 | 64.7641 | 72.8596 | 80.9551
RICON S 390/80 VS + ZP max HT: 28xSK10x100 + 2 SK10x400 NT: 28xSK10x200 + 2xSK10x450 | 120/720 140/640 160/520 | 180 | 141.4608 | 65.2896 | 76.1712 | 87.0528 | 97.9344 | 108.816 | RICON S 390/80 VS + ZP max H: 28 SK 10x100; + 2 SK 10x400 J: 28 SK 10x200 + 2 SK 10x450 | 180 | 141.4608 | 65.2896 | 76.1712 | 87.0528 | 97.9344 | 108.816
RICON S 390/80 VS + ZP max HT: 28xSK10x100 + 2xSK10x400 NT: 28xSK10x300 + 2xSK10x450 | 120/800 140/680 160/600 | 180 | 156.5424 | 72.2503 | 84.292 | 96.3338 | 108.3755 | 120.4172 | RICON S 390/80 VS + ZP max H: 28 SK 10x100; + 2 SK 10x400 J: 28 SK 10x300 + 2 SK 10x450 | 180 | 156.5424 | 72.2503 | 84.292 | 96.3338 | 108.3755 | 120.4172

## Load bearing values_RICON_EN
Table for load-bearing capacity of KNAPP RICON® according to ETA 10-0189 (Edition 29.03.2019) | [9 empty] | Table for load-bearing capacity of KNAPP RICON, GIGANT and RICON S for future ETA 10-0189 (export report of Blaß from 26.7.2018)
[6 empty] | Version 1: |  | 2019-04-02
RICON® carbon steel:
Load-bearing values for insertion direction F2 |  |  | Wood type: | GL24h |  | Glued laminated timber - homogeneous |  |  |  | Load-bearing values for insertion direction F2 for glulam GL24h:
|  |  | Service class: | 1 |  | Indoor |  |  |  | Service classes 1+2: Indoor and outdoor roofed
RICON :
Knapp connectors | Min. joint cross | Characteristic values [kN] |  | Design values F2,Rd for GL24h [kN] |  |  |  | gM =1,3 |  | Knapp Verbinders | Characteristic values [kN] |  | Design values F2,Rd for GL24h [kN]
Carbon steel | section [mm] | F2,KKC,RK | F2,Rk | 0.6 | 0.7 | 0.8 | 0.9 | 1 |  | Standard steel | F2,KKC,RK | F2,Rk | 0.6 | 0.7 | 0.8 | 0.9 | 1
RICON® 60/40 H: 1xCS8x50, 2xCS5x50 J: 1xCS8x80, 2xCS5x80 | 50/80 50/100* | 6 | 5.0131 | 2.3138 | 2.6994 | 3.085 | 3.4706 | 3.8563 |  | RICON 60/40 H: 1xSK8x50, 2xSK5x50 J: 1xSK8x80; 2xSK5x80 | 6 | 5.0131 | 2.3138 | 2.6994 | 3.085 | 3.4706 | 3.8563
RICON® 80/40 H: 2xCS8x50, 2xCS5x50 J: 2xCS8x80, 2xCS5x80 | 50/100 50/120* | 11 | 7.2988 | 3.3687 | 3.9301 | 4.4916 | 5.053 | 5.6145 |  | RICON 80/40 H: 2xSK8x50, 2xSK5x50 J: 2xSK8x80; 2xSK5x80 | 11 | 7.2988 | 3.3687 | 3.9301 | 4.4916 | 5.053 | 5.6145
RICON® 100/40 H: 2xCS8x50, 4xCS5x50 J: 2xCS8x80, 4xCS5x82 | 50/120 50/140* | 14 | 10.0263 | 4.6275 | 5.3988 | 6.17 | 6.9413 | 7.7125 |  | RICON 100/40 H: 2xSK8x50, 4xSK5x50 J: 2xSK8x80; 4xSK5x82 | 14 | 10.0263 | 4.6275 | 5.3988 | 6.17 | 6.9413 | 7.7125
RICON® 120/40 H: 2xCS8x50, 6xCS5x50 J: 2xCS8x80, 6xCS5x80 | 50/140 50/160* | 18 | 12.7538 | 5.8863 | 6.8674 | 7.8485 | 8.8295 | 9.8106 |  | RICON 120/40 H: 2xSK8x50, 6xSK5x50 J: 2xSK8x80; 6xSK5x80 | 18 | 12.7538 | 5.8863 | 6.8674 | 7.8485 | 8.8295 | 9.8106
RICON® 140/40 H: 2xCS8x50, 8xCS5x50 J: 2xCS8x80, 8xCS5x80 | 50/160 50/180* | 18 | 15.4812 | 7.1452 | 8.336 | 9.5269 | 10.7178 | 11.9086 |  | RICON 140/40 H: 2xSK8x50, 8xSK5x50 J: 2xSK8x80; 8xSK5x80 | 18 | 15.4812 | 7.1452 | 8.336 | 9.5269 | 10.7178 | 11.9086
RICON® 160/40 H: 2xCS8x50, 10xCS5x50 J: 2xCS8x80, 10xCS5x80 | 50/180 50/200* | 18 | 18.2087 | 8.404 | 9.8047 | 11.2054 | 12.606 | 14.0067 |  | RICON 160/40 H: 2xSK8x50, 10xSK5x50 J: 2xSK8x80; 10xSK5x80 | 18 | 18.2087 | 8.404 | 9.8047 | 11.2054 | 12.606 | 14.0067
RICON® 140/40 SL H: 2xCS8x50, 8xCS5x50 J: 2xCS8x160, 8xCS5x80 | 50/160 50/180* | 18 | 17.0453 | 7.8671 | 9.1782 | 10.4894 | 11.8006 | 13.1118 |  | RICON 140/40 SL H: 2xSK8x80, 8xSK5x80 J: 2xSK8x160; 8xSK5x80 | 18 | 17.0453 | 7.8671 | 9.1782 | 10.4894 | 11.8006 | 13.1118
RICON® 160/40 SL H: 2xCS8x50, 10xCS5x50 J: 2xCS8x160, 10xCS5x80 | 50/180 50/200* | 18 | 19.7728 | 9.1259 | 10.6469 | 12.1679 | 13.6888 | 15.2098 |  | RICON 160/40 SL H: 2xSK8x80, 10xSK5x80 J: 2xSK8x160; 10xSK5x80 | 18 | 19.7728 | 9.1259 | 10.6469 | 12.1679 | 13.6888 | 15.2098
Double RICON® 80/40 H: 3xCS8x50, 4xCS5x50 J: 3xCS8x80, 4xCS5x80 | 50/180 50/200* | 11 | 12.3119 | 5.6824 | 6.6295 | 7.5766 | 8.5237 | 9.4707 |  | Double RICON 80/40 H: 3x8x50; 4xSK5x50 J: 3xSK8x80; 4xSK5x80 | 11 | 12.3119 | 5.6824 | 6.6295 | 7.5766 | 8.5237 | 9.4707
Double RICON® 100/40 H: 3xCS8x50, 8xCS5x50 J: 3xCS8x80, 8xCS5x80 | 50/220* | 14 | 17.7669 | 8.2001 | 9.5668 | 10.9335 | 12.3002 | 13.6668 |  | Double RICON 100/40 H: 3x8x50; 8xSK5x50 J: 3xSK8x80; 8xSK5x80 | 14 | 17.7669 | 8.2001 | 9.5668 | 10.9335 | 12.3002 | 13.6668
Double RICON® 120/40 H: 3xCS8x50, 12xCS5x50 J: 3xCS8x80, 12xCS5x80 | 50/260* | 18 | 23.2218 | 10.7178 | 12.5041 | 14.2904 | 16.0767 | 17.863 |  | Double RICON 120/40 H: 3x8x50; 12xSK5x50 J: 3xSK8x80; 12xSK5x80 | 18 | 23.2218 | 10.7178 | 12.5041 | 14.2904 | 16.0767 | 17.863
Double RICON® 140/40 H: 3xCS8x50, 16xCS5x50 J: 3xCS8x80, 16xCS5x80 | 50/300* | 18 | 28.6768 | 13.2354 | 15.4414 | 17.6473 | 18 | 18 |  | Double RICON 140/40 H: 3x8x50; 16xSK5x50 J: 3xSK8x80; 16xSK5x80 | 18 | 28.6768 | 13.2354 | 15.4414 | 17.6473 | 18 | 18
Double RICON® 160/40 H: 3xCS8x50, 20xCS5x50 J: 3xCS8x80, 20xCS5x80 | 50/340* | 18 | 34.1318 | 15.7531 | 18 | 18 | 18 | 18 |  | Double RICON 160/40 H: 3x8x50; 20xSK5x50 J: 3xSK8x80; 20xSK5x80 | 18 | 34.1318 | 15.7531 | 18 | 18 | 18 | 18
RICON® stainless steel: | [9 empty] | Load-bearing values for insertion direction F2 for glulam GL24h:
Load-bearing values for insertion direction F2 |  |  | Wood type: | GL24h |  | Glued laminated timber - homogeneous
|  |  | Service class: | 1 |  | Indoor |  |  |  | Service classes 1+2: Indoor and outdoor roofed
RICON Stainless steel:
Knapp Connector | Min. joint cross | Characteristic values [kN] |  | Design values F2,Rd for GL24h [kN] |  |  |  | gM =1,3 |  | Knapp Verbinder | Characteristic values [kN] |  | Design values F2,Rd for GL24h [kN]
Stainless steel | section [mm] | F2,KKC,RK | F2,Rk | 0.6 | 0.7 | 0.8 | 0.9 | 1 |  | Stainless steel | F2,KKC,RK | F2,Rk | 0.6 | 0.7 | 0.8 | 0.9 | 1
RICON 60/40 A2 H: 1xCS 8x50, 2xCS5x50 J: 1xCS8x80; 2xCS5x80 | 50/80 50/100* | 4.5 | 5.1804 | 2.391 | 2.7895 | 3.188 | 3.5865 | 3.9849 |  | RICON 60/40 A2 H: 1xSK 8x50, 2xSK5x50 J: 1xSK8x80; 2xSK5x80 | 4.5 | 5.1804 | 2.391 | 2.7895 | 3.188 | 3.5865 | 3.9849
RICON® 80/40 A2 H: 2xCS8x50, 2xCS5x50 J: 2xCS8x80, 2xCS5x80 | 50/100 20/120* | 8.2 | 7.5161 | 3.469 | 4.0471 | 4.6253 | 5.2035 | 5.7816 |  | RICON 80/40 A2 H: 2xSK 8x50, 2xSK5x50 J: 2xSK8x80; 2xSK5x80 | 8.2 | 7.5161 | 3.469 | 4.0471 | 4.6253 | 5.2035 | 5.7816
RICON 100/40 A2 H: 2xCS 8x50, 4xCS5x50 J: 2xCS8x80; 4xCS5x80 | 50/120 50/140* | 10.4 | 10.3609 | 4.7819 | 5.5789 | 6.3759 | 7.1729 | 7.9699 |  | RICON 100/40 A2 H: 2xSK 8x50, 4xSK5x50 J: 2xSK8x80; 4xSK5x80 | 10.4 | 10.3609 | 4.7819 | 5.5789 | 6.3759 | 7.1729 | 7.9699
RICON 120/40 A2 H: 2xCS 8x50, 6xCS5x50 J: 2xCS8x80; 6xCS5x80 | 50/140 50/160* | 13.4 | 13.2056 | 6.0949 | 7.1107 | 8.1265 | 9.1423 | 10.1582 |  | RICON 120/40 A2 H: 2xSK 8x50, 6xSK5x50 J: 2xSK8x80; 6xSK5x80 | 13.4 | 13.2056 | 6.0949 | 7.1107 | 8.1265 | 9.1423 | 10.1582
RICON 140/40 A2 H: 2xCS 8x50, 8xCS5x50 J: 2xCS8x80; 8xCS5x80 | 50/160 50/180* | 13.4 | 16.0504 | 7.4079 | 8.6425 | 9.8771 | 11.1118 | 12.3464 |  | RICON 140/40 A2 H: 2xSK 8x50, 8xSK5x50 J: 2xSK8x80; 8xSK5x80 | 13.4 | 16.0504 | 7.4079 | 8.6425 | 9.8771 | 11.1118 | 12.3464
RICON® 160/40 A2 H: 2xCS8x50, 10xCS5x50 J: 2xCS8x80, 10xCS5x80 | 50/180 50/200* | 13.4 | 18.8951 | 8.7208 | 10.1743 | 11.6278 | 13.0812 | 13.4 |  | RICON 160/40 A2 H: 2xSK 8x50, 10xSK5x50 J: 2xSK8x80; 10xSK5x80 | 13.4 | 18.8951 | 8.7208 | 10.1743 | 11.6278 | 13.0812 | 13.4
Double RICON® 80/40 A2 H: 3xCS8x50, 4xCS5x50 J: 3xCS8x80, 4xCS5x80 | 50/180 50/200* | 8.2 | 12.6965 | 5.8599 | 6.8366 | 7.8133 | 8.2 | 8.2 |  | Double RICON 80/40 A2 H: 3xSK 8x50; 4xSK5x50 J: 3xSK8x80; 4xSK5x80 | 8.2 | 12.6965 | 5.8599 | 6.8366 | 7.8133 | 8.2 | 8.2
Double RICON 100/40 A2 H: 3xCS 8x50; 8xCS5x50 J: 3xCS8x80; 8xCS5x80 | 50/220* | 10.4 | 18.386 | 8.4859 | 9.9002 | 10.4 | 10.4 | 10.4 |  | Double RICON 100/40 A2 H: 3xSK 8x50; 8xSK5x50 J: 3xSK8x80; 8xSK5x80 | 10.4 | 18.386 | 8.4859 | 9.9002 | 10.4 | 10.4 | 10.4
Double RICON 120/40 A2 H: 3xCS 8x50; 12xCS5x50 J: 3xCS8x80; 12xCS5x80 | 50/260* | 13.4 | 24.0755 | 11.1118 | 12.9638 | 13.4 | 13.4 | 13.4 |  | Double RICON 120/40 A2 H: 3xSK 8x50; 12xSK5x50 J: 3xSK8x80; 12xSK5x80 | 13.4 | 24.0755 | 11.1118 | 12.9638 | 13.4 | 13.4 | 13.4
Double RICON 140/40 A2 H: 3xCS 8x50; 16xCS5x50 J: 3xCS8x80; 16xCS5x80 | 50/300* | 13.4 | 29.765 | 13.4 | 13.4 | 13.4 | 13.4 | 13.4 |  | Double RICON 140/40 A2 H: 3xSK 8x50; 16xSK5x50 J: 3xSK8x80; 16xSK5x80 | 13.4 | 29.765 | 13.4 | 13.4 | 13.4 | 13.4 | 13.4
Double RICON® 160/40 A2 H: 3xCS8x50, 20xCS5x50 J: 3xCS8x80, 20xCS5x80 | 50/340* | 13.4 | 35.4545 | 13.4 | 13.4 | 13.4 | 13.4 | 13.4 |  | Double RICON 160/40 A2 H: 3xSK 8x50; 20xSK5x50 J: 3xSK8x80; 20xSK5x80 | 13.4 | 35.4545 | 13.4 | 13.4 | 13.4 | 13.4 | 13.4
RICON® 60/30 A2 H: 1xCS8x50, 2xCS5x50 J: 1xCS8x80, 2xCS5x80 | 50/80 50/100* | 4.5 | 5.1804 | 2.391 | 2.7895 | 3.188 | 3.5865 | 3.9849 |  | RICON 60/30 A2 H: 1xSK 8x50, 2xSK5x50 J: 1xSK8x80; 2xSK5x80 | 4.5 | 5.1804 | 2.391 | 2.7895 | 3.188 | 3.5865 | 3.9849
RICON® 80/30 A2 H: 2xCS8x50, 2xCS5x50 J: 2xCS8x80, 2xCS5x80 | 50/100 20/120* | 8.2 | 7.5161 | 3.469 | 4.0471 | 4.6253 | 5.2035 | 5.7816 |  | RICON 80/30 A2 H: 2xSK 8x50, 2xSK5x50 J: 2xSK8x80; 2xSK5x80 | 8.2 | 7.5161 | 3.469 | 4.0471 | 4.6253 | 5.2035 | 5.7816
RICON® 100/30 A2 H: 2xCS8x50, 4xCS5x50 J: 2xCS8x80, 4xCS5x80 | 50/120 50/140* | 10.4 | 10.3609 | 4.7819 | 5.5789 | 6.3759 | 7.1729 | 7.9699 |  | RICON 100/30 A2 H: 2xSK 8x50, 4xSK5x50 J: 2xSK8x80; 4xSK5x80 | 10.4 | 10.3609 | 4.7819 | 5.5789 | 6.3759 | 7.1729 | 7.9699
RICON® 120/30 A2 H: 2xCS8x50, 6xCS5x50 J: 2xCS8x80, 6xCS5x80 | 50/140 50/160* | 13.4 | 13.2056 | 6.0949 | 7.1107 | 8.1265 | 9.1423 | 10.1582 |  | RICON 120/30 A2 H: 2xSK 8x50, 6xSK5x50 J: 2xSK8x80; 6xSK5x80 | 13.4 | 13.2056 | 6.0949 | 7.1107 | 8.1265 | 9.1423 | 10.1582
RICON® 140/30 A2 H: 2xCS8x50, 8xCS5x50 J: 2xCS8x80, 8xCS5x80 | 50/160 50/180* | 13.4 | 16.0504 | 7.4079 | 8.6425 | 9.8771 | 11.1118 | 12.3464 |  | RICON 140/30 A2 H: 2xSK 8x50, 8xSK5x50 J: 2xSK8x80; 8xSK5x80 | 13.4 | 16.0504 | 7.4079 | 8.6425 | 9.8771 | 11.1118 | 12.3464
RICON® 160/30 A2 H: 2xCS8x50, 10xCS5x50 J: 2xCS8x80, 10xCS5x80 | 50/180 50/200* | 13.4 | 18.8951 | 8.7208 | 10.1743 | 11.6278 | 13.0812 | 13.4 |  | RICON 160/30 A2 H: 2xSK 8x50, 10xSK5x50 J: 2xSK8x80; 10xSK5x80 | 13.4 | 18.8951 | 8.7208 | 10.1743 | 11.6278 | 13.0812 | 13.4
Double RICON® 80/30 A2 H: 3xCS8x50, 4xCS5x50 J: 3xCS8x80, 4xCS5x80 | 50/180 50/200* | 8.2 | 12.6965 | 5.8599 | 6.8366 | 7.8133 | 8.2 | 8.2 |  | Double RICON 80/30 A2 H: 3xSK 8x50; 4xSK5x50 J: 3xSK8x80; 4xSK5x80 | 8.2 | 12.6965 | 5.8599 | 6.8366 | 7.8133 | 8.2 | 8.2
Double RICON® 100/30 A2 H: 3xCS8x50, 8xCS5x50 J: 3xCS8x80, 8xCS5x80 | 50/220* | 10.4 | 18.386 | 8.4859 | 9.9002 | 10.4 | 10.4 | 10.4 |  | Double RICON 100/30 A2 H: 3xSK 8x50; 8xSK5x50 J: 3xSK8x80; 8xSK5x80 | 10.4 | 18.386 | 8.4859 | 9.9002 | 10.4 | 10.4 | 10.4
Double RICON® 120/30 A2 H: 3xCS8x50, 12xCS5x50 J: 3xCS8x80, 12xCS5x80 | 50/260* | 13.4 | 24.0755 | 11.1118 | 12.9638 | 13.4 | 13.4 | 13.4 |  | Double RICON 120/30 A2 H: 3xSK 8x50; 12xSK5x50 J: 3xSK8x80; 12xSK5x80 | 13.4 | 24.0755 | 11.1118 | 12.9638 | 13.4 | 13.4 | 13.4
Double RICON® 140/30 A2 H: 3xCS8x50, 16xCS5x50 J: 3xCS8x80, 16xCS5x80 | 50/300* | 13.4 | 29.765 | 13.4 | 13.4 | 13.4 | 13.4 | 13.4 |  | Double RICON 140/30 A2 H: 3xSK 8x50; 16xSK5x50 J: 3xSK8x80; 16xSK5x80 | 13.4 | 29.765 | 13.4 | 13.4 | 13.4 | 13.4 | 13.4
Double RICON® 160/30 A2 H: 3xCS8x50, 20xCS5x50 J: 3xCS8x80, 20xCS5x80 | 50/340* | 13.4 | 35.4545 | 13.4 | 13.4 | 13.4 | 13.4 | 13.4 |  | Double RICON 160/30 A2 H: 3xSK 8x50; 20xSK5x50 J: 3xSK8x80; 20xSK5x80 | 13.4 | 35.4545 | 13.4 | 13.4 | 13.4 | 13.4 | 13.4
RICON® 70/20 A2 H: 3xCS5x50 J: 3xCS5x80 | 30/90 | 3.7 | 5.0646 | 2.3375 | 2.7271 | 3.1167 | 3.5063 | 3.7 |  | RICON 70/20 A2 H: 3xSK5x50 J: 3xSK5x80 | 3.7 | 5.0646 | 2.3375 | 2.7271 | 3.1167 | 3.5063 | 3.7
RICON® 66/16 A2 H: 3xCS5x50 J: 3xCS5x80 | 30/86 | 3.7 | 5.0646 | 2.3375 | 2.7271 | 3.1167 | 3.5063 | 3.7 |  | RICON 66/16 A2 H: 3xSK5x50 J: 3xSK5x80 | 3.7 | 5.0646 | 2.3375 | 2.7271 | 3.1167 | 3.5063 | 3.7
RICON® carbon steel: |  | Eccentric glass load up to 53 mm glass thickness | [7 empty] | Load-bearing values for insertion direction F2 for glulam GL24h:
Load-bearing values |  |  | Wood type: | GL24h |  | Glued laminated timber - homogenous |  |  |  | Load-bearing values perpendicular to the insertion direction F4 for glulam GL24h:
perpendicular to the insertion direction F4 |  |  | Service class: | 1 |  | Indoor |  |  |  | Service classes 1: Indoor
RICON :
Knapp Connector | Min. joint cross section [mm] | Characteristic values [kN] |  | Design values F2,Rd for GL24h [kN] |  |  | gM =1,3 | Total glass load per latch [kg] |  | Knapp Verbinder | Characteristic values [kN] |  | Design values F2,Rd for GL24h [kN] |  |  |  | Total glass load per latch [kg]
Carbon steel |  | without RP | with RP | without RP |  | with RP |  | without RP | wtíth RP |  | without RP | with RP | without RP |  | with RP |  | without RP | wtíth RP
|  | F4,Rk,eccentric | F4,Rk,eccentric | 0.6 | 0.9 | 0.6 | 0.9 |  |  |  | F4,Rk,eccentric | F4,Rk,eccentric | 0.6 | 0.9 | 0.6 | 0.9
RICON® 60/40 H: 1xCS8x50, 2xCS5x50 J: 1xCS8x80, 2xCS5x80 | 80/50 | 0.68556 | 4.6856 | 0.31641 | 0.47462 | 2.1626 | 3.2439 | 46.876 | 320.3803 | RICON 60/40 H: 1xSK8x50, 2xSK5x50 J: 1xSK8x80; 2xSK5x80 | 0.68556 | 4.6856 | 0.31641 | 0.47462 | 2.1626 | 3.2439 | 46.876 | 320.3803
RICON® 80/40 H: 2xCS8x50, 2xCS5x50 J: 2xCS8x80, 2xCS5x80 | 100/50 | 0.93004 | 4.93 | 0.42925 | 0.64388 | 2.2754 | 3.4131 | 63.5928 | 337.0971 | RICON 80/40 H: 2xSK8x50, 2xSK5x50 J: 2xSK8x80; 2xSK5x80 | 0.93004 | 4.93 | 0.42925 | 0.64388 | 2.2754 | 3.4131 | 63.5928 | 337.0971
RICON® 100/40 H: 2xCS8x50, 4xCS5x50 J: 2xCS8x80, 4xCS5x82 | 120/50 | 1.4938 | 5.4938 | 0.68944 | 1.0342 | 2.5356 | 3.8034 | 102.1388 | 375.6431 | RICON 100/40 H: 2xSK8x50, 4xSK5x50 J: 2xSK8x80; 4xSK5x82 | 1.4938 | 5.4938 | 0.68944 | 1.0342 | 2.5356 | 3.8034 | 102.1388 | 375.6431
RICON® 120/40 H: 2xCS8x50, 6xCS5x50 J: 2xCS8x80, 6xCS5x80 | 140/50 | 2.0699 | 6.0699 | 0.95536 | 1.433 | 2.8015 | 4.2023 | 141.5349 | 415.0392 | RICON 120/40 H: 2xSK8x50, 6xSK5x50 J: 2xSK8x80; 6xSK5x80 | 2.0699 | 6.0699 | 0.95536 | 1.433 | 2.8015 | 4.2023 | 141.5349 | 415.0392
RICON® 140/40 H: 2xCS8x50, 8xCS5x50 J: 2xCS8x80, 8xCS5x80 | 160/50 | 2.6785 | 6.6785 | 1.2363 | 1.8544 | 3.0824 | 4.6236 | 183.1484 | 456.6527 | RICON 140/40 H: 2xSK8x50, 8xSK5x50 J: 2xSK8x80; 8xSK5x80 | 2.6785 | 6.6785 | 1.2363 | 1.8544 | 3.0824 | 4.6236 | 183.1484 | 456.6527
RICON® 160/40 H: 2xCS8x50, 10xCS5x50 J: 2xCS8x80, 10xCS5x80 | 180/50 | 3.3245 | 7.3245 | 1.5344 | 2.3016 | 3.3806 | 5.0708 | 227.3187 | 500.823 | RICON 160/40 H: 2xSK8x50, 10xSK5x50 J: 2xSK8x80; 10xSK5x80 | 3.3245 | 7.3245 | 1.5344 | 2.3016 | 3.3806 | 5.0708 | 227.3187 | 500.823
RICON® 140/40 SL H: 2xCS8x80, 8xCS5x80 J: 2xCS8x160, 8xCS5x80 | 160/50 | 3.6094 | 7.6094 | 1.6659 | 2.4988 | 3.512 | 5.268 | 246.7958 | 520.3001 | RICON 140/40 SL H: 2xSK8x80, 8xSK5x80 J: 2xSK8x160; 8xSK5x80 | 3.6094 | 7.6094 | 1.6659 | 2.4988 | 3.512 | 5.268 | 246.7958 | 520.3001
RICON® 160/40 SL H: 2xCS8x80, 10xCS5x80 J: 2xCS8x160, 10xCS5x80 | 180/50 | 4.4799 | 8.4799 | 2.0676 | 3.1015 | 3.9138 | 5.8707 | 306.3161 | 579.8204 | RICON 160/40 SL H: 2xSK8x80, 10xSK5x80 J: 2xSK8x160; 10xSK5x80 | 4.4799 | 8.4799 | 2.0676 | 3.1015 | 3.9138 | 5.8707 | 306.3161 | 579.8204
Double RICON® 80/40 H: 3xCS8x50, 4xCS5x50 J: 3xCS8x80, 4xCS5x80 | 50/180 | 2.8454 | 6.8454 | 1.3133 | 1.9699 | 3.1594 | 4.7391 | 194.5577 | 468.062 | Double RICON 80/40 H: 3x8x50; 4xSK5x50 J: 3xSK8x80; 4xSK5x80 | 2.8454 | 6.8454 | 1.3133 | 1.9699 | 3.1594 | 4.7391 | 194.5577 | 468.062
Double RICON® 100/40 H: 3xCS8x50, 8xCS5x50 J: 3xCS8x80, 8xCS5x80 | 50/220 | 4.2725 | 8.2725 | 1.9719 | 2.9579 | 3.8181 | 5.7271 | 292.1397 | 565.644 | Double RICON 100/40 H: 3x8x50; 8xSK5x50 J: 3xSK8x80; 8xSK5x80 | 4.2725 | 8.2725 | 1.9719 | 2.9579 | 3.8181 | 5.7271 | 292.1397 | 565.644
Double RICON® 120/40 H: 3xCS8x50, 12xCS5x50 J: 3xCS8x80, 12xCS5x80 | 50/260 | 5.6346 | 9.6346 | 2.6006 | 3.9009 | 4.4468 | 6.6701 | 385.2746 | 658.7788 | Double RICON 120/40 H: 3x8x50; 12xSK5x50 J: 3xSK8x80; 12xSK5x80 | 5.6346 | 9.6346 | 2.6006 | 3.9009 | 4.4468 | 6.6701 | 385.2746 | 658.7788
Double RICON® 140/40 H: 3xCS8x50, 16xCS5x50 J: 3xCS8x80, 16xCS5x80 | 50/300 | 5.117 | 9.117 | 2.3617 | 3.5425 | 4.2078 | 6.3117 | 349.8779 | 623.3821 | Double RICON 140/40 H: 3x8x50; 16xSK5x50 J: 3xSK8x80; 16xSK5x80 | 5.117 | 9.117 | 2.3617 | 3.5425 | 4.2078 | 6.3117 | 349.8779 | 623.3821
Double RICON® 160/40 H: 3xCS8x50; 20xCS5x50 J: 3xCS8x80; 20xCS5x80 | 50/340 | 4.6864 | 8.6864 | 2.163 | 3.2444 | 4.0091 | 6.0137 | 320.4373 | 593.9416 | Double RICON 160/40 H: 3x8x50; 20xSK5x50 J: 3xSK8x80; 20xSK5x80 | 4.6864 | 8.6864 | 2.163 | 3.2444 | 4.0091 | 6.0137 | 320.4373 | 593.9416

## Load bearing values_GIGANT_EN
Table for load-bearing capacity of KNAPP GIGANT according to ETA 10-0189 (Edition 29.03.2019) | [8 empty] | Table for load-bearing capacity of KNAPP RICON, GIGANT and RICON S for future ETA 10-0189 (export report of Blaß from 26.7.2018)
[6 empty] | Version 1: |  | 2019-04-02
GIGANT:
Load-bearing values for insertion direction F2 |  |  | Wood type: | GL24h |  | Glued laminated timber - homogeneous |  |  | Load-bearing values for insertion direction F2 for glulam GL24h:
|  |  | Service class: | 1 |  | Indoor |  |  | Service classes 1+2: Indoor and outdoor roofed
GIGAJ:
Knapp Connector | Min. joint cross | Characteristic values [kN] |  | Design values F2,Rd for GL24h [kN] |  |  |  | gM =1,3 | Knapp Verbinder | Characteristic values [kN] |  | Design values F2,Rd for GL24h [kN]
| section [mm] | F2,KKC,RK | F2,Rk | 0.6 | 0.7 | 0.8 | 0.9 | 1 |  | F2,KKC,RK | F2,Rk | 0.6 | 0.7 | 0.8 | 0.9 | 1
GIGANT 120/40 H: 3xCS10x80 J: 3xCS8x120 | 60/150 | 17 | 10.1589 | 4.6887 | 5.4702 | 6.2516 | 7.0331 | 7.8145 | GIGANT 120/40 H: 3xSK10x80 J: 3xSK8x120 | 17 | 10.1589 | 4.6887 | 5.4702 | 6.2516 | 7.0331 | 7.8145
GIGANT 150/40 without clip lock H: 4xCS10x80 J: 4xCS10x120 | 60/200 | 24 | 13.5452 | 6.2516 | 7.2935 | 8.3355 | 9.3774 | 10.4194 | GIGANT 150/40 mit Sperrklappe H: 4xSK10x80 J: 4xSK10x120 | 24 | 13.5452 | 6.2516 | 7.2935 | 8.3355 | 9.3774 | 10.4194
GIGANT 150/40 with clip lock H: 4xCS10x80 J: 4xCS10x120 | 80/200 | 24 | 13.5452 | 6.2516 | 7.2935 | 8.3355 | 9.3774 | 10.4194 | GIGANT 150/40 with clip lock H: 4xSK10x80 J: 4xSK10x120 | 24 | 13.5452 | 6.2516 | 7.2935 | 8.3355 | 9.3774 | 10.4194
GIGANT 180/40 without clip lock H: 6xCS10x80 J: 6xCS10x120 | 60/220 | 33 | 20.3177 | 9.3774 | 10.9403 | 12.5032 | 14.0661 | 15.629 | GIGANT 180/40 mit Sperrklappe H: 6xSK10x80 J: 6xSK10x120 | 33 | 20.3177 | 9.3774 | 10.9403 | 12.5032 | 14.0661 | 15.629
GIGANT 180/40 with clip lock H: 6xCS10x80 J: 5xCS10x120 | 80/220 | 33 | 16.9314 | 7.8145 | 9.1169 | 10.4194 | 11.7218 | 13.0242 | GIGANT 150/40 with clip lock H: 6xSK10x80 J: 5xSK10x120 | 33 | 16.9314 | 7.8145 | 9.1169 | 10.4194 | 11.7218 | 13.0242

## Load bearing values_RICON-S_EN
Table for load-bearing capacity of KNAPP RICON® S according to ETA 10-0189 (Edition 29.03.2019) | [8 empty] | Table for load-bearing capacity of KNAPP RICON, GIGANT and RICON S for future ETA 10-0189 (export report of Blaß from 26.7.2018)
RICON® S EK:
Load-bearing values for insertion direction F2 |  |  | Wood type: | GL24h |  | Glued laminated timber - homogeneous |  |  | Load-bearing values for insertion direction F2 for glulam GL24h:
|  |  | Service class: | 1 |  | Indoor |  |  | Service classes 1+2: Indoor and outdoor roofed
RICON S EK
Knapp Connector | Min. joint cross | Characteristic values [kN] |  | Design values F2,Rd for GL24h [kN] |  |  |  | gM =1,3 | Knapp Verbinder | Characteristic values [kN] |  | Design values F2,Rd for GL24h [kN]
| section [mm] | F2,KKC,RK | F2,Rk | 0.6 | 0.7 | 0.8 | 0.9 | 1 |  | F2,KKC,RK | F2,Rk | 0.6 | 0.7 | 0.8 | 0.9 | 1
RICON® S 140/60 EK min H: 10xCS8x80 J: 10xCS8x160 | 100/160 | 34 | 28.3892 | 13.1027 | 15.2865 | 17.4703 | 19.6541 | 21.8379 | RICON S 140/60 EK min H: 10 SK 8x80; J: 10 SK 8x160 | 34 | 28.3892 | 13.1027 | 15.2865 | 17.4703 | 19.6541 | 21.8379
RICON® S 140/60 EK max H: 10xCS8x80 J: 10xCS8x240 | 100/260 120/220 | 34 | 32.7624 | 15.1211 | 17.6413 | 20.1615 | 22.6816 | 25.2018 | RICON S 140/60 EK max H: 10 SK 8x80; J: 10 SK 8x240 | 34 | 32.7624 | 15.1211 | 17.6413 | 20.1615 | 22.6816 | 25.2018
RICON® S 200/60 EK min H: 16xCS8x80 J: 16xCS8x160 | 100/220 | 34 | 43.3373 | 20.0018 | 23.3355 | 26.6691 | 30.0027 | 33.3364 | RICON S 200/60 EK min H: 16 SK 8x80; J: 16 SK 8x160 | 34 | 43.3373 | 20.0018 | 23.3355 | 26.6691 | 30.0027 | 33.3364
RICON®S 200/60 EK max H: 16xCS8x80 J: 16xCS8x240 | 100/220 120/340 | 34 | 50.0131 | 23.0829 | 26.9301 | 30.7773 | 34 | 34 | RICON S 200/60 EK max H: 16 SK 8x80; J: 16 SK 8x240 | 34 | 50.0131 | 23.0829 | 26.9301 | 30.7773 | 34 | 34
RICON® S 200/80 EK H: 16xCS10x100 J: 16xCS10x200 | 120/230 | 50 | 61.3146 | 28.2991 | 33.0156 | 37.7321 | 42.4486 | 47.1651 | RICON S 200/80 EK H: 16 SK 10x100; J: 16 SK10x200 | 50 | 61.3146 | 28.2991 | 33.0156 | 37.7321 | 42.4486 | 47.1651
RICON® S 290/80 EK H: 20xCS10x100 J: 20xCS10x200 | 120/320 | 50 | 74.952 | 34.5932 | 40.3587 | 46.1243 | 50 | 50 | RICON S 290/80 EK H: 20 SK 10x100; J: 20 SK10x200 | 50 | 74.952 | 34.5932 | 40.3587 | 46.1243 | 50 | 50
RICON® S VS:
Load-bearing values for insertion direction F2 |  |  | Wood type: | GL24h |  | Glued laminated timber - homogeneous |  |  | Load-bearing values for insertion direction F2 for glulam GL24h:
|  |  | Service class: | 1 |  | Indoor |  |  | Service classes 1+2: Indoor and outdoor roofed
RICON S VS
Knapp Connector | Min. joint cross | Characteristic values [kN] |  | Design values F2,Rd for GL24h [kN] |  |  |  | gM =1,3 | Knapp Verbinder | Characteristic values [kN] |  | Design values F2,Rd for GL24h [kN]
| section [mm] | F2,KKC,RK | F2,Rk | 0.6 | 0.7 | 0.8 | 0.9 | 1 |  | F2,KKC,RK | F2,Rk | 0.6 | 0.7 | 0.8 | 0.9 | 1
RICON® S 140/60 VS min H: 10xCS8x80 J: 10xCS8x160 | 100/160 | 60 | 28.3892 | 13.1027 | 15.2865 | 17.4703 | 19.6541 | 21.8379 | RICON S 140/60 VS min H: 10 SK 8x80; J: 10 SK 8x160 | 60 | 28.3892 | 13.1027 | 15.2865 | 17.4703 | 19.6541 | 21.8379
RICON® S 140/60 VS max H: 10xCS8x80 J: 10xCS8x240 | 100/260* 120/220* | 60 | 32.7624 | 15.1211 | 17.6413 | 20.1615 | 22.6816 | 25.2018 | RICON S 140/60 VS max H: 10 SK 8x80; J: 10 SK 8x240 | 60 | 32.7624 | 15.1211 | 17.6413 | 20.1615 | 22.6816 | 25.2018
RICON® S 200/60 VS min H: 16xCS8x80 J: 16xCS8x160 | 100/220 | 60 | 43.3373 | 20.0018 | 23.3355 | 26.6691 | 30.0027 | 33.3364 | RICON S 200/60 VS min H: 16 SK 8x80; J: 16 SK 8x160 | 60 | 43.3373 | 20.0018 | 23.3355 | 26.6691 | 30.0027 | 33.3364
RICON® S 200/60 VS max H: 16xCS8x80 J: 16xCS8x240 | 100/400* 120/340 | 60 | 50.0131 | 23.0829 | 26.9301 | 30.7773 | 34.6244 | 38.4716 | RICON S 200/60 VS max H: 16 SK 8x80; J: 16 SK 8x240 | 60 | 50.0131 | 23.0829 | 26.9301 | 30.7773 | 34.6244 | 38.4716
RICON® S 200/80 VS min H: 16xCS10x100 J: 16xCS10x200 | 120/230 | 99 | 61.3146 | 28.2991 | 33.0156 | 37.7321 | 42.4486 | 47.1651 | RICON S 200/80 VS min H: 16 SK 10x100; J: 16 SK10x200 | 99 | 61.3146 | 28.2991 | 33.0156 | 37.7321 | 42.4486 | 47.1651
RICON® S 200/80 VS max H: 16xCS10x100 J: 16xCS10x300 | 120/480* 160/360* | 99 | 70.4287 | 32.5056 | 37.9231 | 43.3407 | 48.7583 | 54.1759 | RICON S 200/80 VS max H: 16 SK 10x100; J: 16 SK10x300 | 99 | 70.4287 | 32.5056 | 37.9231 | 43.3407 | 48.7583 | 54.1759
RICON® S 290/80 VS min H: 25xCS10x100 J: 25xCS10x200 | 120/320 | 99 | 91.6225 | 42.2873 | 49.3352 | 56.3831 | 63.4309 | 70.4788 | RICON S 290/80 VS min H: 25 SK 10x100; J: 25 SK10x200 | 99 | 91.6225 | 42.2873 | 49.3352 | 56.3831 | 63.4309 | 70.4788
RICON® S 290/80 VS max H: 25xCS10x100 J: 25xCS10x300 | 120/560* 160/420* | 99 | 105.2417 | 48.5731 | 56.6686 | 64.7641 | 72.8596 | 80.9551 | RICON S 290/80 VS max H: 25 SK 10x100; J: 25 SK10x300 | 99 | 105.2417 | 48.5731 | 56.6686 | 64.7641 | 72.8596 | 80.9551
RICON® S 390/80 VS + ZP max H: 28xCS10x100 + 2xCS10x400 J: 28xCS10x200 + 2xCS10x450 | 120/720 140/640 160/520 | 180 | 141.4608 | 65.2896 | 76.1712 | 87.0528 | 97.9344 | 108.816 | RICON S 390/80 VS + ZP max H: 28 SK 10x100; + 2 SK 10x400 J: 28 SK 10x200 + 2 SK 10x450 | 180 | 141.4608 | 65.2896 | 76.1712 | 87.0528 | 97.9344 | 108.816
RICON® S 390/80 VS + ZP max H: 28xCS10x100 + 2xCS10x400 J: 28xCS10x300 + 2xCS10x450 | 120/800 140/680 160/600 | 180 | 156.5424 | 72.2503 | 84.292 | 96.3338 | 108.3755 | 120.4172 | RICON S 390/80 VS + ZP max H: 28 SK 10x100; + 2 SK 10x400 J: 28 SK 10x300 + 2 SK 10x450 | 180 | 156.5424 | 72.2503 | 84.292 | 96.3338 | 108.3755 | 120.4172