## RICON_RICON-S-EK_GIGANT_WALCO (hidden)
Load direction F1 perpendicular to the connector plate
[21 empty] | LH D30 | 530 | Laubholz (z.B. Eiche) | Feuillus (ex. chêne)
GIGANT Connector: | [20 empty] | FST D70 | 590 | Furnierschichtholz Baubuche GL75 | Lamibois Baubuche GL75
Knapp Connector | F1,KCC,RK | ac | e1 | nef | lef (H) | lef (J) | d | Fax,Rk (H) | Fax,Rk (J) | Ft,Rk | F1,Rk |  |  | Knapp Connector | Design value F1,Rd centric | [5 empty] | Wood | Characteristic
| [kN] | [mm] | [mm] | [pcs] | [mm] | [mm] | [mm] | [kN] | [kN] | [kN] | [kN] |  |  |  | 0.6 | 0.7 | 0.8 | 0.9 | 1 |  | material | density rk |  | FR
GIGANT 120/40 H: 3xSK10x80 J: 3xSK10x120 | 6.2 | 58 | 29 | 2 | 54 | 84 | 10 | 6.9747 | 3.1142 | 30 | 6.2284 |  |  | GIGANT 120/40 H: 3xSK10x80 J: 3xSK10x120 | 2.8746 | 3.3537 | 3.8328 | 4.3119 | 4.7911 |  | C24 | 350 | Nadelholz KVH/ Vollholz | Résineux KVH / bois massif
GIGANT 150/40 H: 4xSK10x80; J: 4xSK10x120 | 6.2 | 90 | 45 | 2 | 54 | 84 | 10 | 6.9747 | 3.1142 | 30 | 6.2284 |  |  | GIGANT 150/40 H: 4xSK10x80; J: 4xSK10x120 | 2.8746 | 3.3537 | 3.8328 | 4.3119 | 4.7911 |  | C30 | 380 | Nadelholz KVH/ Vollholz | Résineux KVH / bois massif
GIGANT 180/40 H: 6xSK10x80 J: 6xSK10x120 | 6.2 | 122 | 61 | 2 | 54 | 84 | 10 | 6.9747 | 3.1142 | 30 | 6.2284 |  |  | GIGANT 180/40 H: 6xSK10x80 J: 6xSK10x120 | 2.8746 | 3.3537 | 3.8328 | 4.3119 | 4.7911 |  | GL24c | 365 | Brettschichtholz kombiniert | Lamellé collé combiné
Wood Material: | GL24h | [19 empty] | GL24h | 385 | Brettschichtholz homogen | Lamellé collé homogène
charateristic density rk = | 385 | kg/m³ | [18 empty] | GL28c | 390 | Brettschichtholz kombiniert | Lamellé collé combiné
[21 empty] | GL28h | 425 | Brettschichtholz homogen | Lamellé collé homogène
RICON Connector: | [20 empty] | GL30c | 390 | Brettschichtholz kombiniert | Lamellé collé combiné
[21 empty] | GL30h | 430 | Brettschichtholz homogen | Lamellé collé homogène
Knapp Connector | F1,KCC,RK | ac | e1 | nef | lef (H) | lef (J) | d | Fax,Rk (H) | Fax,Rk (J) | Ft,Rk | F1,Rk |  |  | Knapp Connector | Design value F1,Rd centric | [5 empty] | GL32c | 400 | Brettschichtholz kombiniert | Lamellé collé combiné
| [kN] | [mm] | [mm] | [pcs] | [mm] | [mm] | [mm] | [kN] | [kN] | [kN] | [kN] |  |  |  | 0.6 | 0.7 | 0.8 | 0.9 | 1 |  | GL32h | 440 | Brettschichtholz homogen | Lamellé collé homogène
RICON 60/40 carbon H: 1xSK8x50, 2xSK5x50 J: 1xSK8x80; 2xSK5x80 | 5.9 | 34 | 17 | 2 | 35 | 65 | 8 | 4.2226 | 2.2114 | 20 | 4.4227 |  |  | RICON 60/40 carbon H: 1xSK8x50, 2xSK5x50 J: 1xSK8x80; 2xSK5x80 | 2.0413 | 2.3815 | 2.7217 | 3.0619 | 3.4021 |  | LH D30 | 530 | Laubholz (z.B. Eiche) | Feuillus (ex. chêne)
RICON 80/40 carbon H: 2xSK8x50, 2xSK5x50 J: 2xSK8x80; 2xSK5x80 | 5.9 | 54 | 27 | 2 | 35 | 65 | 8 | 4.2226 | 2.2114 | 20 | 4.4227 |  |  | RICON 80/40 carbon H: 2xSK8x50, 2xSK5x50 J: 2xSK8x80; 2xSK5x80 | 2.0413 | 2.3815 | 2.7217 | 3.0619 | 3.4021 |  | FST D70 | 590 | Furnierschichtholz Baubuche GL75 | Lamibois BauBuche GL75
RICON 100/40 carbon H: 2xSK8x50, 4xSK5x50 J: 2xSK8x80; 4xSK5x82 | 5.9 | 74 | 37 | 2 | 35 | 65 | 8 | 4.2226 | 2.2114 | 20 | 4.4227 |  |  | RICON 100/40 carbon H: 2xSK8x50, 4xSK5x50 J: 2xSK8x80; 4xSK5x82 | 2.0413 | 2.3815 | 2.7217 | 3.0619 | 3.4021
RICON 120/40 carbon H: 2xSK8x50, 6xSK5x50 J: 2xSK8x80; 6xSK5x80 | 5.9 | 94 | 47 | 2 | 35 | 65 | 8 | 4.2226 | 2.2114 | 20 | 4.4227 |  |  | RICON 120/40 carbon H: 2xSK8x50, 6xSK5x50 J: 2xSK8x80; 6xSK5x80 | 2.0413 | 2.3815 | 2.7217 | 3.0619 | 3.4021 |  | NKL | Bereich | FR
RICON 140/40 carbon H: 2xSK8x50, 8xSK5x50 J: 2xSK8x80; 8xSK5x80 | 5.9 | 114 | 57 | 2 | 35 | 65 | 8 | 4.2226 | 2.2114 | 20 | 4.4227 |  |  | RICON 140/40 carbon H: 2xSK8x50, 8xSK5x50 J: 2xSK8x80; 8xSK5x80 | 2.0413 | 2.3815 | 2.7217 | 3.0619 | 3.4021 |  | 1 | Innenbereich | Intérieur
RICON 160/40 carbon H: 2xSK8x50, 10xSK5x50 J: 2xSK8x80; 10xSK5x80 | 5.9 | 134 | 67 | 2 | 35 | 65 | 8 | 4.2226 | 2.2114 | 20 | 4.4227 |  |  | RICON 160/40 carbon H: 2xSK8x50, 10xSK5x50 J: 2xSK8x80; 10xSK5x80 | 2.0413 | 2.3815 | 2.7217 | 3.0619 | 3.4021 |  | 2 | Außenbereich überdacht | Extérieur couvert
RICON 140/40 SL carbon H: 2xSK8x50, 8xSK5x50 J: 2xSK8x160; 8xSK5x80 | 5.9 | 114 | 57 | 2 | 35 | 145 | 8 | 4.2226 | 4.5527 | 20 | 8.4452 |  |  | RICON 140/40 SL carbon H: 2xSK8x50, 8xSK5x50 J: 2xSK8x160; 8xSK5x80 | 3.8978 | 4.5474 | 5.197 | 5.8467 | 6.4963 |  | 3 | Außenbereich | Extérieur
RICON 160/40 SL carbon H: 2xSK8x50, 10xSK5x50 J: 2xSK8x160; 10xSK5x80 | 5.9 | 134 | 67 | 2 | 35 | 145 | 8 | 4.2226 | 4.5527 | 20 | 8.4452 |  |  | RICON 160/40 SL carbon H: 2xSK8x50, 10xSK5x50 J: 2xSK8x160; 10xSK5x80 | 3.8978 | 4.5474 | 5.197 | 5.8467 | 6.4963
Double RICON 80/40 carbon H: 3x8x50; 4xSK5x50 J: 3xSK8x80; 4xSK5x80 | 5.9 | 134 | 67 | 2 | 35 | 65 | 8 | 4.2226 | 2.2114 | 20 | 4.4227 |  |  | Double RICON 80/40 carbon H: 3x8x50; 4xSK5x50 J: 3xSK8x80; 4xSK5x80 | 2.0413 | 2.3815 | 2.7217 | 3.0619 | 3.4021
Double RICON 100/40 carbon H: 3x8x50; 8xSK5x50 J: 3xSK8x80; 8xSK5x80 | 5.9 | 174 | 87 | 2 | 35 | 65 | 8 | 4.2226 | 2.2114 | 20 | 4.4227 |  |  | Double RICON 100/40 carbon H: 3x8x50; 8xSK5x50 J: 3xSK8x80; 8xSK5x80 | 2.0413 | 2.3815 | 2.7217 | 3.0619 | 3.4021
Double RICON 120/40 carbon H: 3x8x50; 12xSK5x50 J: 3xSK8x80; 12xSK5x80 | 5.9 | 214 | 107 | 2 | 35 | 65 | 8 | 4.2226 | 2.2114 | 20 | 4.4227 |  |  | Double RICON 120/40 carbon H: 3x8x50; 12xSK5x50 J: 3xSK8x80; 12xSK5x80 | 2.0413 | 2.3815 | 2.7217 | 3.0619 | 3.4021
Double RICON 140/40 carbon H: 3x8x50; 16xSK5x50 J: 3xSK8x80; 16xSK5x80 | 5.9 | 254 | 127 | 2 | 35 | 65 | 8 | 4.2226 | 2.2114 | 20 | 4.4227 |  |  | Double RICON 140/40 carbon H: 3x8x50; 16xSK5x50 J: 3xSK8x80; 16xSK5x80 | 2.0413 | 2.3815 | 2.7217 | 3.0619 | 3.4021
Double RICON 160/40 carbon H: 3x8x50; 20xSK5x50 J: 3xSK8x80; 20xSK5x80 | 5.9 | 294 | 147 | 2 | 35 | 65 | 8 | 4.2226 | 2.2114 | 20 | 4.4227 |  |  | Double RICON 160/40 carbon H: 3x8x50; 20xSK5x50 J: 3xSK8x80; 20xSK5x80 | 2.0413 | 2.3815 | 2.7217 | 3.0619 | 3.4021
Wood Material: | GL24h
charateristic density rk = | 385 | kg/m³
RICON S Connector:
Knapp Connector | F1,KCC,RK | ac | e1 | nef | lef (H) | lef (J) | d | Fax,Rk (H) | Fax,Rk (J) | Ft,Rk | F1,Rk |  |  | Knapp Connector | Design value F1,Rd centric
| [kN] | [mm] | [mm] | [pcs] | [mm] | [mm] | [mm] | [kN] | [kN] | [kN] | [kN] |  |  |  | 0.6 | 0.7 | 0.8 | 0.9 | 1
RICON S 140/60 EK min H: 10 SK 8x80; J: 10 SK 8x160 | 9 | 60 | 30 | 4 | 70 | 150 | 8 | 7.8796 | 4.6938 | 23 | 18.775 |  |  | RICON S 140/60 EK min H: 10 SK 8x80; J: 10 SK 8x160 | 8.6654 | 10.1096 | 11.5539 | 12.9981 | 14.4423
RICON S 140/60 EK max H: 10 SK 8x80; J: 10 SK 8x240 | 9 | 60 | 30 | 4 | 70 | 230 | 8 | 7.8796 | 6.8959 | 23 | 27.5837 |  |  | RICON S 140/60 EK max H: 10 SK 8x80; J: 10 SK 8x240 | 12.731 | 14.8528 | 16.9746 | 19.0964 | 21.2183
RICON S 200/60 EK min H: 16 SK 8x80; J: 16 SK 8x160 | 9 | 120 | 60 | 4 | 70 | 150 | 8 | 7.8796 | 4.6938 | 23 | 18.775 |  |  | RICON S 200/60 EK min H: 16 SK 8x80; J: 16 SK 8x160 | 8.6654 | 10.1096 | 11.5539 | 12.9981 | 14.4423
RICON S 200/60 EK max H: 16 SK 8x80; J: 16 SK 8x240 | 9 | 120 | 60 | 4 | 70 | 230 | 8 | 7.8796 | 6.8959 | 23 | 27.5837 |  |  | RICON S 200/60 EK max H: 16 SK 8x80; J: 16 SK 8x240 | 12.731 | 14.8528 | 16.9746 | 19.0964 | 21.2183
RICON S 200/80 EK H: 16 SK 10x100; J: 16 SK10x200 | 9 | 120 | 60 | 4 | 90 | 190 | 10 | 11.0456 | 6.4919 | 32 | 25.9676 |  |  | RICON S 200/80 EK H: 16 SK 10x100; J: 16 SK10x200 | 11.985 | 13.9825 | 15.98 | 17.9776 | 19.9751
RICON S 290/80 EK H: 25 SK 10x100; J: 25 SK10x200 | 9 | 210 | 105 | 4 | 90 | 190 | 10 | 11.0456 | 6.4919 | 32 | 25.9676 |  |  | RICON S 290/80 EK H: 25 SK 10x100; J: 25 SK10x200 | 11.985 | 13.9825 | 15.98 | 17.9776 | 19.9751
Wood Material: | GL24h | [6 empty] | kax = | 0.3
charateristic density rk = | 385 | kg/m³
WALCO V Connector | [20 empty] | Für alle Fälle 1 bis 6 identisch
[21 empty] | Walco V60, Fall 1, 2, 4, 5 | [5 empty] | Walco V80, Fall 1, 2, 4, 5
[22 empty] | 0.6 | 0.7 | 0.8 | 0.9 |  |  | 0.6 | 0.7 | 0.8 | 0.9
Knapp Connector | F1,KCC,RK | n | d | lef | Fax,Rk | Ft,Rk | d | lef (CS) | Fax,CS,Rk | R1,k | Abminder-ungsfaktor f |  |  | Knapp Connector | Design value F1,Rd centric | [5 empty] | 350 | 2.9939 | 3.4928 | 3.9918 | 4.4908 |  | 350 | 3.2659 | 3.8103 | 4.3546 | 4.8989
| [kN] | [pcs] | [mm] | [mm] | [kN] | [kN] | [mm] | [mm] | [kN] | [kN] |  |  |  |  | 0.6 | 0.7 | 0.8 | 0.9 | 1 |  | 380 | 3.1975 | 3.7304 | 4.2633 | 4.7962 |  | 380 | 3.488 | 4.0694 | 4.6507 | 5.232
Walco V60 (60 mm Holz) | 9 | 2 | 6 | 45 | 3.5403 | 10.5 | 12 | 49 | 6.4867 | 6.4867 |  |  |  | Walco V60 (60 mm Holz) | 2.9939 | 3.4928 | 3.9918 | 4.4908 | 4.9898 |  | 410 | 3.3979 | 3.9642 | 4.5305 | 5.0968 |  | 410 | 3.7066 | 4.3244 | 4.9422 | 5.56
Walco V60 (45 mm Holz) | 9 | 2 | 6 | 45 | 3.5403 | 10.5 | 12 | 45 | 6.0081 | 6.0081 | 0.92622 | [9 empty] | 430 | 3.5298 | 4.1181 | 4.7064 | 5.2947 |  | 430 | 3.8506 | 4.4924 | 5.1341 | 5.7759
Walco V80 (60 mm Holz) | 9 | 2 | 10 | 50 | 5.0252 | 28 | 16 | 46 | 7.0762 | 7.0762 |  |  |  | Walco V80 (60 mm Holz) | 3.2659 | 3.8103 | 4.3546 | 4.8989 | 5.4432 |  | 450 | 3.6606 | 4.2707 | 4.8808 | 5.4909 |  | 450 | 3.9932 | 4.6588 | 5.3243 | 5.9898
Walco V80 (45 mm Holz) | 9 | 2 | 10 | 45 | 4.5705 | 28 | 16 | 45 | 6.9376 | 6.9376 | 0.98041 | [9 empty] | 400 | 3.3314 | 3.8866 | 4.4419 | 4.9971 |  | 400 | 3.6341 | 4.2398 | 4.8455 | 5.4512
Walco V80 (60 mm Holz VK) | 9 | 2 | 10 | 50 | 5.0252 | 28 | 10 | 60 | 7.1055 | 7.1055 | 1.0041
Walco V80 (60 mm Holz) | 9 | 2 | 6 | 45 | 3.5403 | 28 | 16 | 46 | 7.0762 | 7.0762 | [10 empty] | Walco V60, Fall 3, 6 | [5 empty] | Walco V80, Fall 3, 6
[22 empty] | 0.6 | 0.7 | 0.8 | 0.9 |  |  | 0.6 | 0.7 | 0.8 | 0.9
Wood Material: | C24 | [19 empty] | 350 | 2.9939 | 3.4928 | 3.9918 | 4.4908 |  | 350 | 3.2659 | 3.8103 | 4.3546 | 4.8989
charateristic density rk = | 350 | kg/m³ | [18 empty] | 380 | 3.1975 | 3.7304 | 4.2633 | 4.7962 |  | 380 | 3.488 | 4.0694 | 4.6507 | 5.232
[21 empty] | 410 | 3.3979 | 3.9642 | 4.5305 | 5.0968 |  | 410 | 3.7066 | 4.3244 | 4.9422 | 5.56
Load direction F2 in the direction of insertion | [20 empty] | 430 | 3.5298 | 4.1181 | 4.7064 | 5.2947 |  | 430 | 3.8506 | 4.4924 | 5.1341 | 5.7759
[21 empty] | 450 | 3.6606 | 4.2707 | 4.8808 | 5.4909 |  | 450 | 3.9932 | 4.6588 | 5.3243 | 5.9898
GIGANT Connector: | [20 empty] | 400 | 3.3314 | 3.8866 | 4.4419 | 4.9971 |  | 400 | 3.6341 | 4.2398 | 4.8455 | 5.4512
Wood Material: | GL24h
charateristic density rk = | 385 | kg/m³
char. yield moment My,Rk = | 23900 | Nmm
outer thread diameter d = | 10 | mm
Embedding strength fh,J,k = | 6.3676 | N/mm²
Embedding strength fh,H,k = | 15.8225 | N/mm²
Knapp Connector | n | lef | Fax,J,RK | Fv,J,Rk | n | lef | Fax,J,RK | Fv,J,Rk | S Fv,J,Rk
| [pcs] | [mm] | [kN] | [kN] | [pcs] | [mm] | [kN] | [kN] | [kN]
GIGANT 120/40 H: 3xSK10x80 J: 3xSK8x120 | 1 | 84 | 6.2284 | 4.1648 | 2 | 84 | 6.2284 | 4.1648 | 12.4945
GIGANT 120/40 H: 3xSK10x80 J: 3xSK8x200 | 1 | 164 | 11.3732 | 5.6807 | 2 | 164 | 11.3732 | 5.6807 | 17.042
GIGANT 150/40 without clip lock H: 4xSK10x80 J: 4xSK10x120 | 1 | 84 | 6.2284 | 4.1648 | 3 | 84 | 6.2284 | 4.1648 | 16.6593
GIGANT 150/40 without clip lock H: 4xSK10x80 J: 4xSK10x200 | 1 | 164 | 11.3732 | 5.6807 | 3 | 164 | 11.3732 | 5.6807 | 22.7226
GIGANT 150/40 with clip lock H: 4xSK10x80 J: 4xSK10x120 | 1 | 84 | 6.2284 | 4.1648 | 3 | 84 | 6.2284 | 4.1648 | 16.6593
GIGANT 180/40 without clip lock H: 6xSK10x80 J: 6xSK10x120 | 1 | 84 | 6.2284 | 4.1648 | 5 | 84 | 6.2284 | 4.1648 | 24.989
GIGANT 180/40 without clip lock H: 6xSK10x80 J: 6xSK10x200 | 1 | 164 | 11.3732 | 5.6807 | 5 | 164 | 11.3732 | 5.6807 | 34.0839
GIGANT 180/40 with clip lock H: 6xSK10x80 J: 5xSK10x120 | 1 | 84 | 6.2284 | 4.1648 | 4 | 84 | 6.2284 | 4.1648 | 20.8242
[6 empty] | kax = | 0.6
Knapp Connector | n | lef | Fax,H,RK | Fv,H,Rk | n | lef | Fax,H,RK | Fv,H,Rk | S Fv,H,Rk
| [pcs] | [mm] | [kN] | [kN] | [pcs] | [mm] | [kN] | [kN] | [kN]
GIGANT 120/40 H: 3xSK10x80 J: 3xSK8x120 | 1 | 54 | 6.9747 | 5.8933 | 2 | 54 | 6.9747 | 5.8933 | 17.6798
GIGANT 120/40 H: 3xSK10x80 J: 3xSK8x200 | 1 | 54 | 6.9747 | 5.8933 | 2 | 54 | 6.9747 | 5.8933 | 17.6798
GIGANT 150/40 without clip lock H: 4xSK10x80 J: 4xSK10x120 | 1 | 54 | 6.9747 | 5.8933 | 3 | 54 | 6.9747 | 5.8933 | 23.5731
GIGANT 150/40 without clip lock H: 4xSK10x80 J: 4xSK10x200 | 1 | 54 | 6.9747 | 5.8933 | 3 | 54 | 6.9747 | 5.8933 | 23.5731
GIGANT 150/40 with clip lock H: 4xSK10x80 J: 4xSK10x120 | 1 | 54 | 6.9747 | 5.8933 | 3 | 54 | 6.9747 | 5.8933 | 23.5731
GIGANT 180/40 without clip lock H: 6xSK10x80 J: 6xSK10x120 | 1 | 54 | 6.9747 | 5.8933 | 5 | 54 | 6.9747 | 5.8933 | 35.3596
GIGANT 180/40 without clip lock H: 6xSK10x80 J: 6xSK10x200 | 1 | 54 | 6.9747 | 5.8933 | 5 | 54 | 6.9747 | 5.8933 | 35.3596
GIGANT 180/40 with clip lock H: 6xSK10x80 J: 5xSK10x120 | 1 | 54 | 6.9747 | 5.8933 | 5 | 54 | 6.9747 | 5.8933 | 35.3596
EC 5
Knapp Connector | S Fv,J,Rk | F2,KCC,RK | kH,2 | F2,H,Rk | F2,Rk | [8 empty] | Knapp Connector | Design values F2,Rd
| [kN] | [kN] | [-] | [kN] | [kN] | [9 empty] | 0.6 | 0.7 | 0.8 | 0.9 | 1
GIGANT 120/40 H: 3xSK10x80 J: 3xSK8x120 | 12.4945 | 17 | 2.55 | 12.5387 | 12.4945 | [8 empty] | GIGANT 120/40 H: 3xSK10x80 J: 3xSK8x120 | 5.7667 | 6.7278 | 7.6889 | 8.65 | 9.6112
GIGANT 120/40 H: 3xSK10x80 J: 3xSK8x200 | 17.042 | 17 | 2.55 | 12.5387 | 12.5387 | [8 empty] | GIGANT 120/40 H: 3xSK10x80 J: 3xSK8x200 | 5.7871 | 6.7516 | 7.7161 | 8.6807 | 9.6452
GIGANT 150/40 without clip lock H: 4xSK10x80 J: 4xSK10x120 | 16.6593 | 24 | 4.74 | 19.1935 | 16.6593 | [8 empty] | GIGANT 150/40 without clip lock H: 4xSK10x80 J: 4xSK10x120 | 7.6889 | 8.9704 | 10.2519 | 11.5334 | 12.8149
GIGANT 150/40 without clip lock H: 4xSK10x80 J: 4xSK10x200 | 22.7226 | 24 | 4.74 | 19.1935 | 19.1935 | [8 empty] | GIGANT 150/40 without clip lock H: 4xSK10x80 J: 4xSK10x200 | 8.8586 | 10.335 | 11.8114 | 13.2878 | 14.7643
GIGANT 150/40 with clip lock H: 4xSK10x80 J: 4xSK10x120 | 16.6593 | 24 | 4.95 | 19.468 | 16.6593 | [8 empty] | GIGANT 150/40 with clip lock H: 4xSK10x80 J: 4xSK10x120 | 7.6889 | 8.9704 | 10.2519 | 11.5334 | 12.8149
GIGANT 180/40 without clip lock H: 6xSK10x80 J: 6xSK10x120 | 24.989 | 33 | 8.84 | 30.6734 | 24.989 | [8 empty] | GIGANT 180/40 without clip lock H: 6xSK10x80 J: 6xSK10x120 | 11.5334 | 13.4556 | 15.3779 | 17.3001 | 19.2223
GIGANT 180/40 without clip lock H: 6xSK10x80 J: 6xSK10x200 | 34.0839 | 33 | 8.84 | 30.6734 | 30.6734 | [8 empty] | GIGANT 180/40 without clip lock H: 6xSK10x80 J: 6xSK10x200 | 14.157 | 16.5165 | 18.876 | 21.2355 | 23.595
GIGANT 180/40 with clip lock H: 6xSK10x80 J: 5xSK10x120 | 20.8242 | 33 | 8.15 | 30.0247 | 20.8242 | [8 empty] | GIGANT 180/40 with clip lock H: 6xSK10x80 J: 5xSK10x120 | 9.6112 | 11.213 | 12.8149 | 14.4167 | 16.0186
RICON Connector:
Wood Material: | GL24h
charateristic density rk = | 385 | kg/m³
char. yield moment My,Rk = | 13000 | 3900 | Nmm
outer thread diameter d = | 8 | 5 | mm
Embedding strength fh,J,k = | 6.7672 | 7.7919 | N/mm²
Embedding strength fh,H,k = | 16.9179 | 19.4798 | N/mm²
Knapp Connector | n | d | lef | Fax,J,RK | Fv,J,Rk | n | d | lef | Fax,J,RK | Fv,J,Rk | S Fv,J,Rk
| [pcs] | [mm] | [mm] | [kN] | [kN] | [pcs] | [mm] | [mm] | [kN] | [kN] | [kN]
RICON 60/40 carbon H: 1xSK8x50, 2xSK5x50 J: 1xSK8x80; 2xSK5x80 | 1 | 8 | 65 | 2.2114 | 2.2857 | 2 | 5 | 70 | 1.8688 | 1.3637 | 5.0131
RICON 80/40 carbon H: 2xSK8x50, 2xSK5x50 J: 2xSK8x80; 2xSK5x80 | 2 | 8 | 65 | 2.2114 | 2.2857 | 2 | 5 | 70 | 1.8688 | 1.3637 | 7.2988
RICON 100/40 carbon H: 2xSK8x50, 4xSK5x50 J: 2xSK8x80; 4xSK5x82 | 2 | 8 | 65 | 2.2114 | 2.2857 | 4 | 5 | 70 | 1.8688 | 1.3637 | 10.0263
RICON 120/40 carbon H: 2xSK8x50, 6xSK5x50 J: 2xSK8x80; 6xSK5x80 | 2 | 8 | 65 | 2.2114 | 2.2857 | 6 | 5 | 70 | 1.8688 | 1.3637 | 12.7538
RICON 140/40 carbon H: 2xSK8x50, 8xSK5x50 J: 2xSK8x80; 8xSK5x80 | 2 | 8 | 65 | 2.2114 | 2.2857 | 8 | 5 | 70 | 1.8688 | 1.3637 | 15.4812
RICON 160/40 carbon H: 2xSK8x50, 10xSK5x50 J: 2xSK8x80; 10xSK5x80 | 2 | 8 | 65 | 2.2114 | 2.2857 | 10 | 5 | 70 | 1.8688 | 1.3637 | 18.2087
RICON 100/40 SL carbon H: 2xSK8x50, 4xSK5x50 J: 2xSK8x160; 4xSK5x80 | 2 | 8 | 145 | 9.1054 | 4.2059 | 4 | 5 | 70 | 1.8688 | 1.3637 | 13.8667
RICON 120/40 SL carbon H: 2xSK8x50, 6xSK5x50 J: 2xSK8x160; 6xSK5x80 | 2 | 8 | 145 | 9.1054 | 4.2059 | 6 | 5 | 70 | 1.8688 | 1.3637 | 16.5942
RICON 140/40 SL carbon H: 2xSK8x50, 8xSK5x50 J: 2xSK8x160; 8xSK5x80 | 2 | 8 | 145 | 9.1054 | 4.2059 | 8 | 5 | 70 | 1.8688 | 1.3637 | 19.3216
RICON 160/40 SL carbon H: 2xSK8x50, 10xSK5x50 J: 2xSK8x160; 10xSK5x80 | 2 | 8 | 145 | 9.1054 | 4.2059 | 10 | 5 | 70 | 1.8688 | 1.3637 | 22.0491
Double RICON 80/40 carbon H: 3x8x50; 4xSK5x50 J: 3xSK8x80; 4xSK5x80 | 3 | 8 | 65 | 2.2114 | 2.2857 | 4 | 5 | 70 | 1.8688 | 1.3637 | 12.3119
Double RICON 100/40 carbon H: 3x8x50; 8xSK5x50 J: 3xSK8x80; 8xSK5x80 | 3 | 8 | 65 | 2.2114 | 2.2857 | 8 | 5 | 70 | 1.8688 | 1.3637 | 17.7669
Double RICON 120/40 carbon H: 3x8x50; 12xSK5x50 J: 3xSK8x80; 12xSK5x80 | 3 | 8 | 65 | 2.2114 | 2.2857 | 12 | 5 | 70 | 1.8688 | 1.3637 | 23.2218
Double RICON 140/40 carbon H: 3x8x50; 16xSK5x50 J: 3xSK8x80; 16xSK5x80 | 3 | 8 | 65 | 2.2114 | 2.2857 | 16 | 5 | 70 | 1.8688 | 1.3637 | 28.6768
Double RICON 160/40 carbon H: 3x8x50; 20xSK5x50 J: 3xSK8x80; 20xSK5x80 | 3 | 8 | 65 | 2.2114 | 2.2857 | 20 | 5 | 70 | 1.8688 | 1.3637 | 34.1318
|  |  | kax= | 0.3
|  |  | kax= | 0.6
Knapp Connector | n | d | lef | Fax,H,RK | Fv,H,Rk | n | d | lef | Fax,H,RK | Fv,H,Rk | S Fv,H,Rk
| [pcs] | [mm] | [mm] | [kN] | [kN] | [pcs] | [mm] | [mm] | [kN] | [kN] | [kN]
RICON 60/40 carbon H: 1xSK8x50, 2xSK5x50 J: 1xSK8x80; 2xSK5x80 | 1 | 8 | 35 | 4.2226 | 3.5239 | 2 | 5 | 40 | 3.7645 | 2.3587 | 8.2413
RICON 80/40 carbon H: 2xSK8x50, 2xSK5x50 J: 2xSK8x80; 2xSK5x80 | 2 | 8 | 35 | 4.2226 | 3.5239 | 2 | 5 | 40 | 3.7645 | 2.3587 | 11.7652
RICON 100/40 carbon H: 2xSK8x50, 4xSK5x50 J: 2xSK8x80; 4xSK5x82 | 2 | 8 | 35 | 4.2226 | 3.5239 | 4 | 5 | 40 | 3.7645 | 2.3587 | 16.4826
RICON 120/40 carbon H: 2xSK8x50, 6xSK5x50 J: 2xSK8x80; 6xSK5x80 | 2 | 8 | 35 | 4.2226 | 3.5239 | 6 | 5 | 40 | 3.7645 | 2.3587 | 21.2
RICON 140/40 carbon H: 2xSK8x50, 8xSK5x50 J: 2xSK8x80; 8xSK5x80 | 2 | 8 | 35 | 4.2226 | 3.5239 | 8 | 5 | 40 | 3.7645 | 2.3587 | 25.9173
RICON 160/40 carbon H: 2xSK8x50, 10xSK5x50 J: 2xSK8x80; 10xSK5x80 | 2 | 8 | 35 | 4.2226 | 3.5239 | 10 | 5 | 40 | 3.7645 | 2.3587 | 30.6347
RICON 120/40 SL carbon H: 2xSK8x50, 4xSK5x50 J: 2xSK8x160; 4xSK5x80 | 2 | 8 | 35 | 4.2226 | 3.5239 | 4 | 5 | 70 | 6.2294 | 2.9749 | 18.9475
RICON 120/40 SL carbon H: 2xSK8x50, 6xSK5x50 J: 2xSK8x160; 6xSK5x80 | 2 | 8 | 35 | 4.2226 | 3.5239 | 6 | 5 | 70 | 6.2294 | 2.9749 | 24.8972
RICON 140/40 SL carbon H: 2xSK8x50, 8xSK5x50 J: 2xSK8x160; 8xSK5x80 | 2 | 8 | 35 | 4.2226 | 3.5239 | 8 | 5 | 70 | 6.2294 | 2.9749 | 30.847
RICON 160/40 SL carbon H: 2xSK8x50, 10xSK5x50 J: 2xSK8x160; 10xSK5x80 | 2 | 8 | 35 | 4.2226 | 3.5239 | 10 | 5 | 70 | 6.2294 | 2.9749 | 36.7968
Double RICON 80/40 carbon H: 3x8x50; 4xSK5x50 J: 3xSK8x80; 4xSK5x80 | 3 | 8 | 35 | 4.2226 | 3.5239 | 4 | 5 | 40 | 3.7645 | 2.3587 | 20.0065
Double RICON 100/40 carbon H: 3x8x50; 8xSK5x50 J: 3xSK8x80; 8xSK5x80 | 3 | 8 | 35 | 4.2226 | 3.5239 | 8 | 5 | 40 | 3.7645 | 2.3587 | 29.4413
Double RICON 120/40 carbon H: 3x8x50; 12xSK5x50 J: 3xSK8x80; 12xSK5x80 | 3 | 8 | 35 | 4.2226 | 3.5239 | 12 | 5 | 40 | 3.7645 | 2.3587 | 38.876
Double RICON 140/40 carbon H: 3x8x50; 16xSK5x50 J: 3xSK8x80; 16xSK5x80 | 3 | 8 | 35 | 4.2226 | 3.5239 | 16 | 5 | 40 | 3.7645 | 2.3587 | 48.3107
Double RICON 160/40 carbon H: 3x8x50; 20xSK5x50 J: 3xSK8x80; 20xSK5x80 | 3 | 8 | 35 | 4.2226 | 3.5239 | 20 | 5 | 40 | 3.7645 | 2.3587 | 57.7454
EC 5
Knapp Connector | S Fv,J,Rk | F2,KCC,RK | kH,2 | F2,H,Rk | F2,Rk | [8 empty] | Knapp Connector | Design values F2,Rd
| [kN] | [kN] | [-] | [kN] | [kN] | [9 empty] | 0.6 | 0.7 | 0.8 | 0.9 | 1
RICON 60/40 carbon H: 1xSK8x50, 2xSK5x50 J: 1xSK8x80; 2xSK5x80 | 5.0131 | 6 | 2.3 | 6.2838 | 5.0131 | [8 empty] | RICON 60/40 carbon H: 1xSK8x50, 2xSK5x50 J: 1xSK8x80; 2xSK5x80 | 2.3138 | 2.6994 | 3.085 | 3.4706 | 3.8563
RICON 80/40 carbon H: 2xSK8x50, 2xSK5x50 J: 2xSK8x80; 2xSK5x80 | 7.2988 | 11 | 5.09 | 10.3202 | 7.2988 | [8 empty] | RICON 80/40 carbon H: 2xSK8x50, 2xSK5x50 J: 2xSK8x80; 2xSK5x80 | 3.3687 | 3.9301 | 4.4916 | 5.053 | 5.6145
RICON 100/40 carbon H: 2xSK8x50, 4xSK5x50 J: 2xSK8x80; 4xSK5x82 | 10.0263 | 14 | 10.9 | 15.5176 | 10.0263 | [8 empty] | RICON 100/40 carbon H: 2xSK8x50, 4xSK5x50 J: 2xSK8x80; 4xSK5x82 | 4.6275 | 5.3988 | 6.17 | 6.9413 | 7.7125
RICON 120/40 carbon H: 2xSK8x50, 6xSK5x50 J: 2xSK8x80; 6xSK5x80 | 12.7538 | 18 | 19.1 | 20.5034 | 12.7538 | [8 empty] | RICON 120/40 carbon H: 2xSK8x50, 6xSK5x50 J: 2xSK8x80; 6xSK5x80 | 5.8863 | 6.8674 | 7.8485 | 8.8295 | 9.8106
RICON 140/40 carbon H: 2xSK8x50, 8xSK5x50 J: 2xSK8x80; 8xSK5x80 | 15.4812 | 18 | 29.6 | 25.3775 | 15.4812 | [8 empty] | RICON 140/40 carbon H: 2xSK8x50, 8xSK5x50 J: 2xSK8x80; 8xSK5x80 | 7.1452 | 8.336 | 9.5269 | 10.7178 | 11.9086
RICON 160/40 carbon H: 2xSK8x50, 10xSK5x50 J: 2xSK8x80; 10xSK5x80 | 18.2087 | 18 | 42.6 | 30.1998 | 18.2087 | [8 empty] | RICON 160/40 carbon H: 2xSK8x50, 10xSK5x50 J: 2xSK8x80; 10xSK5x80 | 8.404 | 9.8047 | 11.2054 | 12.606 | 14.0067
RICON 120/40 SL carbon H: 2xSK8x50, 4xSK5x50 J: 2xSK8x160; 4xSK5x80 | 13.8667 | 14 | 10.9 | 17.5209 | 13.8667
RICON 120/40 SL carbon H: 2xSK8x50, 6xSK5x50 J: 2xSK8x160; 6xSK5x80 | 16.5942 | 18 | 19.1 | 23.7895 | 16.5942 | [8 empty] | RICON 120/40 SL carbon H: 2xSK8x50, 6xSK5x50 J: 2xSK8x160; 6xSK5x80 | 7.6588 | 8.9353 | 10.2118 | 11.4883 | 12.7647
RICON 140/40 SL carbon H: 2xSK8x50, 8xSK5x50 J: 2xSK8x160; 8xSK5x80 | 19.3216 | 18 | 29.6 | 29.9484 | 19.3216 | [8 empty] | RICON 140/40 SL carbon H: 2xSK8x50, 8xSK5x50 J: 2xSK8x160; 8xSK5x80 | 8.9177 | 10.404 | 11.8902 | 13.3765 | 14.8628
RICON 160/40 SL carbon H: 2xSK8x50, 10xSK5x50 J: 2xSK8x160; 10xSK5x80 | 22.0491 | 18 | 42.6 | 36.0503 | 22.0491 | [8 empty] | RICON 160/40 SL carbon H: 2xSK8x50, 10xSK5x50 J: 2xSK8x160; 10xSK5x80 | 10.1765 | 11.8726 | 13.5687 | 15.2648 | 16.9609
Double RICON 80/40 carbon H: 3x8x50; 4xSK5x50 J: 3xSK8x80; 4xSK5x80 | 12.3119 | 11 | 27.6 | 19.7181 | 12.3119 | [8 empty] | Double RICON 80/40 carbon H: 3x8x50; 4xSK5x50 J: 3xSK8x80; 4xSK5x80 | 5.6824 | 6.6295 | 7.5766 | 8.5237 | 9.4707
Double RICON 100/40 carbon H: 3x8x50; 8xSK5x50 J: 3xSK8x80; 8xSK5x80 | 17.7669 | 14 | 56.5 | 29.2196 | 17.7669 | [8 empty] | Double RICON 100/40 carbon H: 3x8x50; 8xSK5x50 J: 3xSK8x80; 8xSK5x80 | 8.2001 | 9.5668 | 10.9335 | 12.3002 | 13.6668
Double RICON 120/40 carbon H: 3x8x50; 12xSK5x50 J: 3xSK8x80; 12xSK5x80 | 23.2218 | 18 | 94.8 | 38.6939 | 23.2218 | [8 empty] | Double RICON 120/40 carbon H: 3x8x50; 12xSK5x50 J: 3xSK8x80; 12xSK5x80 | 10.7178 | 12.5041 | 14.2904 | 16.0767 | 17.863
Double RICON 140/40 carbon H: 3x8x50; 16xSK5x50 J: 3xSK8x80; 16xSK5x80 | 28.6768 | 18 | 94.8 | 47.9627 | 28.6768 | [8 empty] | Double RICON 140/40 carbon H: 3x8x50; 16xSK5x50 J: 3xSK8x80; 16xSK5x80 | 13.2354 | 15.4414 | 17.6473 | 18 | 18
Double RICON 160/40 carbon H: 3x8x50; 20xSK5x50 J: 3xSK8x80; 20xSK5x80 | 34.1318 | 18 | 94.8 | 57.1538 | 34.1318 | [8 empty] | Double RICON 160/40 carbon H: 3x8x50; 20xSK5x50 J: 3xSK8x80; 20xSK5x80 | 15.7531 | 18 | 18 | 18 | 18
RICON S EK/GK Connector
Wood Material: | GL24h
charateristic density rk = | 385 | kg/m³
char. yield moment My,Rk = | 35000 | 20000 | Nmm
outer thread diameter d = | 10 | 8 | mm
Embedding strength fh,J,k = | 6.3676 | 6.8084 | N/mm²
Embedding strength fh,H,k = | 15.8225 | 16.9179 | N/mm²
Knapp Connector | n | d | lef | Fax,J,RK | Fv,J,Rk | S Fv,J,Rk
| [pcs] | [mm] | [mm] | [kN] | [kN] | [kN]
RICON S 140/60 VK | 1 | 8 | 137 | 4.326 | 3.4821 | #REF!
RICON S 170/60 VK | 1 | 8 | 137 | 4.326 | 3.4821 | #REF!
RICON S 200/60 VK | 1 | 8 | 137 | 4.326 | 3.4821 | #REF!
RICON S 230/60 VK | 1 | 8 | 137 | 4.326 | 3.4821 | #REF!
RICON S 200/80 VK | 1 | 10 | 175 | 6.0288 | 4.9408 | #REF!
RICON S 230/80 VK | 1 | 10 | 175 | 6.0288 | 4.9408 | #REF!
RICON S 260/80 VK | 1 | 10 | 175 | 6.0288 | 4.9408 | #REF!
RICON S 290/80 VK | 1 | 10 | 175 | 6.0288 | 4.9408 | #REF!
RICON S 140/60 EK min H: 7 SK 8x80; J: 7 SK 8x160 | 7 | 8 | 145 | 9.1054 | 4.6769 | 26.9493 | = n^0,9 x Fv,J,RK
RICON S 140/60 EK St H: 10 SK 8x80; J: 10 SK 8x160 | 10 | 8 | 145 | 9.1054 | 4.6769 | 37.15 | = n^0,9 x Fv,J,RK
RICON S 140/60 EK max H: 10 SK 8x80; J: 10 SK 8x240 | 10 | 8 | 225 | 13.5217 | 5.781 | 45.92 | = n^0,9 x Fv,J,RK
RICON S 200/60 EK min H: 8 SK 8x80; J: 8 SK 8x160 | 8 | 8 | 145 | 9.1054 | 4.6769 | 30.3906 | = n^0,9 x Fv,J,RK
RICON S 200/60 EK St H: 16 SK 8x80; J: 16 SK 8x160 | 16 | 8 | 145 | 9.1054 | 4.6769 | 56.7109 | = n^0,9 x Fv,J,RK
RICON S 200/60 EK max H: 16 SK 8x80; J: 16 SK 8x240 | 16 | 8 | 225 | 13.5217 | 5.781 | 70.0987 | = n^0,9 x Fv,J,RK
RICON S 200/80 EK min H: 8 SK 10x100; J: 8 SK10x200 | 8 | 10 | 180 | 12.3671 | 6.5254 | 42.402 | = n^0,9 x Fv,J,RK
RICON S 200/80 EK St H: 16 SK 10x100; J: 16 SK10x200 | 16 | 10 | 180 | 12.3671 | 6.5254 | 79.125 | = n^0,9 x Fv,J,RK
RICON S 290/80 EK min H: 8 SK 10x100; J: 8 SK10x200 | 8 | 10 | 180 | 12.3671 | 6.5254 | 42.402 | = n^0,9 x Fv,J,RK
RICON S 290/80 EK St H: 20 SK 10x100; J: 20 SK10x200 | 20 | 10 | 180 | 12.3671 | 6.5254 | 96.7236 | = n^0,9 x Fv,J,RK
|  |  | kax = | 0.6
Knapp Connector | n | d | lef | Fax,H,RK | Fv,H,Rk | S Fv,H,Rk
| [pcs] | [mm] | [mm] | [kN] | [kN] | [kN]
RICON S 140/60 VK | 1 | 8 | 57 | 6.5494 | 5.3183 | #REF!
RICON S 170/60 VK | 1 | 8 | 57 | 6.5494 | 5.3183 | #REF!
RICON S 200/60 VK | 1 | 8 | 57 | 6.5494 | 5.3183 | #REF!
RICON S 230/60 VK | 1 | 8 | 57 | 6.5494 | 5.3183 | #REF!
RICON S 200/80 VK | 1 | 10 | 75 | 9.374 | 7.756 | #REF!
RICON S 230/80 VK | 1 | 10 | 75 | 9.374 | 7.756 | #REF!
RICON S 260/80 VK | 1 | 10 | 75 | 9.374 | 7.756 | #REF!
RICON S 290/80 VK | 1 | 10 | 75 | 9.374 | 7.756 | #REF!
RICON S 140/60 EK min H: 7 SK 8x80; J: 7 SK 8x160 | 7 | 8 | 70 | 7.8796 | 5.754 | 33.1557 | = n^0,9 x Fv,H,RK
RICON S 140/60 EK St H: 10 SK 8x80; J: 10 SK 8x160 | 10 | 8 | 70 | 7.8796 | 5.754 | 45.7056 | = n^0,9 x Fv,H,RK
RICON S 140/60 EK max H: 10 SK 8x80; J: 10 SK 8x240 | 10 | 8 | 70 | 7.8796 | 5.754 | 45.7056 | = n^0,9 x Fv,H,RK
RICON S 200/60 EK min H: 8 SK 8x80; J: 8 SK 8x160 | 8 | 8 | 70 | 7.8796 | 5.754 | 37.3896 | = n^0,9 x Fv,H,RK
RICON S 200/60 EK St H: 16 SK 8x80; J: 16 SK 8x160 | 16 | 8 | 70 | 7.8796 | 5.754 | 69.7714 | = n^0,9 x Fv,H,RK
RICON S 200/60 EK max H: 16 SK 8x80; J: 16 SK 8x240 | 16 | 8 | 70 | 7.8796 | 5.754 | 69.7714 | = n^0,9 x Fv,H,RK
RICON S 200/80 EK min H: 8 SK 10x100; J: 8 SK10x200 | 8 | 10 | 85 | 10.4918 | 8.0355 | 52.2146 | = n^0,9 x Fv,H,RK
RICON S 200/80 EK St H: 16 SK 10x100; J: 16 SK10x200 | 16 | 10 | 85 | 10.4918 | 8.0355 | 97.4358 | = n^0,9 x Fv,H,RK
RICON S 290/80 EK min H: 8 SK 10x100; J: 8 SK10x200 | 8 | 10 | 85 | 10.4918 | 8.0355 | 52.2146 | = n^0,9 x Fv,H,RK
RICON S 290/80 EK St H: 20 SK 10x100; J: 20 SK10x200 | 20 | 10 | 85 | 10.4918 | 8.0355 | 119.1071 | = n^0,9 x Fv,H,RK
EC 5
Knapp Connector | S Fv,J,Rk | F2,KCC,RK | kH,2 | F2,H,Rk | F2,R,k | [8 empty] | Knapp Connector | Design values F2,Rd
| [kN] | [kN] | [-] | [kN] | [kN] | [9 empty] | 0.6 | 0.7 | 0.8 | 0.9 | 1
RICON S 140/60 VK | #REF! | 34 | 10.7 | #REF! | #REF! | [8 empty] | RICON S 140/60 VK | #REF! | #REF! | #REF! | #REF! | #REF!
RICON S 170/60 VK | #REF! | 34 | 18.3 | #REF! | #REF! | [8 empty] | RICON S 170/60 VK | #REF! | #REF! | #REF! | #REF! | #REF!
RICON S 200/60 VK | #REF! | 34 | 27.8 | #REF! | #REF! | [8 empty] | RICON S 200/60 VK | #REF! | #REF! | #REF! | #REF! | #REF!
RICON S 230/60 VK | #REF! | 34 | 39.3 | #REF! | #REF! | [8 empty] | RICON S 230/60 VK | #REF! | #REF! | #REF! | #REF! | #REF!
RICON S 200/80 VK | #REF! | 50 | 27.8 | #REF! | #REF! | [8 empty] | RICON S 200/80 VK | #REF! | #REF! | #REF! | #REF! | #REF!
RICON S 230/80 VK | #REF! | 50 | 39.3 | #REF! | #REF! | [8 empty] | RICON S 230/80 VK | #REF! | #REF! | #REF! | #REF! | #REF!
RICON S 260/80 VK | #REF! | 50 | 52.9 | #REF! | #REF! | [8 empty] | RICON S 260/80 VK | #REF! | #REF! | #REF! | #REF! | #REF!
RICON S 290/80 VK | #REF! | 50 | 68.4 | #REF! | #REF! | [8 empty] | RICON S 290/80 VK | #REF! | #REF! | #REF! | #REF! | #REF!
RICON S 140/60 EK min H: 7 SK 8x80; J: 7 SK 8x160 | 26.9493 | 34 | 10.7 | 30.8556 | 26.9493 | [8 empty] | RICON S 140/60 EK min H: 7 SK 8x80; J: 7 SK 8x160 | 12.4381 | 14.5111 | 16.5842 | 18.6572 | 20.7302
RICON S 140/60 EK St H: 10 SK 8x80; J: 10 SK 8x160 | 37.15 | 34 | 10.7 | 40.1813 | 37.15 | [8 empty] | RICON S 140/60 EK St H: 10 SK 8x80; J: 10 SK 8x160 | 17.1461 | 20.0038 | 22.8615 | 25.7192 | 28.5769
RICON S 140/60 EK max H: 10 SK 8x80; J: 10 SK 8x240 | 45.92 | 34 | 10.7 | 40.1813 | 40.1813 | [8 empty] | RICON S 140/60 EK max H: 10 SK 8x80; J: 10 SK 8x240 | 18.5452 | 21.6361 | 24.7269 | 27.8178 | 30.9087
RICON S 200/60 EK min H: 8 SK 8x80; J: 8 SK 8x160 | 30.3906 | 34 | 27.8 | 36.8565 | 30.3906 | [8 empty] | RICON S 200/60 EK min H: 8 SK 8x80; J: 8 SK 8x160 | 14.0264 | 16.3642 | 18.7019 | 21.0397 | 23.3774
RICON S 200/60 EK St H: 16 SK 8x80; J: 16 SK 8x160 | 56.7109 | 34 | 27.8 | 66.4806 | 56.7109 | [8 empty] | RICON S 200/60 EK St H: 16 SK 8x80; J: 16 SK 8x160 | 26.1743 | 30.5366 | 34 | 34 | 34
RICON S 200/60 EK max H: 16 SK 8x80; J: 16 SK 8x240 | 70.0987 | 34 | 27.8 | 66.4806 | 66.4806 | [8 empty] | RICON S 200/60 EK max H: 16 SK 8x80; J: 16 SK 8x240 | 30.6834 | 34 | 34 | 34 | 34
RICON S 200/80 EK min H: 8 SK 10x100; J: 8 SK10x200 | 42.402 | 50 | 27.8 | 51.3975 | 42.402 | [8 empty] | RICON S 200/80 EK min H: 8 SK 10x100; J: 8 SK10x200 | 19.5702 | 22.8319 | 26.0935 | 29.3552 | 32.6169
RICON S 200/80 EK St H: 16 SK 10x100; J: 16 SK10x200 | 79.125 | 50 | 27.8 | 92.4156 | 79.125 | [8 empty] | RICON S 200/80 EK St H: 16 SK 10x100; J: 16 SK10x200 | 36.5192 | 42.6057 | 48.6923 | 50 | 50
RICON S 290/80 EK min H: 8 SK 10x100; J: 8 SK10x200 | 42.402 | 50 | 68.4 | 52.0769 | 42.402 | [8 empty] | RICON S 290/80 EK min H: 8 SK 10x100; J: 8 SK10x200 | 19.5702 | 22.8319 | 26.0935 | 29.3552 | 32.6169
RICON S 290/80 EK St H: 20 SK 10x100; J: 20 SK10x200 | 96.7236 | 50 | 68.4 | 117.4998 | 96.7236 | [8 empty] | RICON S 290/80 EK St H: 20 SK 10x100; J: 20 SK10x200 | 44.6417 | 50 | 50 | 50 | 50
RICON S VK Connector
Wood Material: | GL24h
charateristic density rk = | 385 | kg/m³
char. yield moment My,Rk = | 35000 | 20000 | Nmm
outer thread diameter d = | 10 | 8 | mm
Embedding strength fh,J,k = | 6.3676 | 6.8084 | N/mm²
Embedding strength fh,H,k = | 15.8225 | 16.9179 | N/mm²
Knapp Connector | n | d | lef | Fax,J,RK | Fv,J,Rk | n | d | lef | Fax,J,RK | Fv,J,Rk | S Fv,J,Rk
| [pcs] | [mm] | [mm] | [kN] | [kN] | [pcs] | [mm] | [mm] | [kN] | [kN] | [kN]
RICON S 140/60 VK | 1 | 8 | 137 | 0 | #VALUE! | 1 | 8 | 137 | 0 | #VALUE! | #VALUE!
RICON S 170/60 VK | 1 | 8 | 137 | 0 | #VALUE! | 1 | 8 | 137 | 0 | #VALUE! | #VALUE!
RICON S 200/60 VK | 1 | 8 | 137 | 0 | #VALUE! | 1 | 8 | 137 | 0 | #VALUE! | #VALUE!
RICON S 230/60 VK | 1 | 8 | 137 | 0 | #VALUE! | 1 | 8 | 137 | 0 | #VALUE! | #VALUE!
RICON S 200/80 VK | 1 | 10 | 175 | 0 | #VALUE! | 1 | 10 | 175 | 0 | #VALUE! | #VALUE!
RICON S 230/80 VK | 1 | 10 | 175 | 0 | #VALUE! | 1 | 10 | 175 | 0 | #VALUE! | #VALUE!
RICON S 260/80 VK | 1 | 10 | 175 | 0 | #VALUE! | 1 | 10 | 175 | 0 | #VALUE! | #VALUE!
RICON S 290/80 VK | 1 | 10 | 175 | 0 | #VALUE! | 1 | 10 | 175 | 0 | #VALUE! | #VALUE!
RICON S 140/60 VK H: 8 SK 8x80; J: 8 SK 8x160 | 1 | 8 | 135.5 | 8.5667 | 4.5422 | 7 | 8 | 145 | 9.1054 | 4.6769 | 31.4915 | = n^0,9 x Fv,H,RK
RICON S 140/60 VK H: 8 SK 8x80; J: 8 SK 8x240 | 1 | 8 | 215.5 | 13.0068 | 5.6523 | 7 | 8 | 225 | 13.5217 | 5.781 | 38.9635 | = n^0,9 x Fv,H,RK
RICON S 200/60 VK H: 9 SK 8x80; J: 9 SK 8x160 | 1 | 8 | 135.5 | 8.5667 | 4.5422 | 8 | 8 | 145 | 9.1054 | 4.6769 | 34.9329 | = n^0,9 x Fv,H,RK
RICON S 200/60 VK H: 9 SK 8x80; J: 9 SK 8x240 | 1 | 8 | 215.5 | 13.0068 | 5.6523 | 8 | 8 | 225 | 13.5217 | 5.781 | 43.2172 | = n^0,9 x Fv,H,RK
RICON S 200/80 VK H: 9 SK 10x100; J: 9 SK10x200 | 1 | 10 | 175 | 12.0575 | 6.448 | 8 | 10 | 180 | 12.3671 | 6.5254 | 48.85 | = n^0,9 x Fv,H,RK
RICON S 200/80 VK H: 9 SK 10x100; J: 9 SK10x300 | 1 | 10 | 275 | 18.1102 | 7.9611 | 8 | 10 | 280 | 18.4063 | 8.0352 | 60.1738 | = n^0,9 x Fv,H,RK
RICON S 290/80 VK H: 9 SK 10x100; J: 9 SK10x200 | 1 | 10 | 175 | 12.0575 | 6.448 | 8 | 10 | 180 | 12.3671 | 6.5254 | 48.85 | = n^0,9 x Fv,H,RK
RICON S 290/80 VK H: 9 SK 10x100; J: 9 SK10x200 | 1 | 10 | 275 | 18.1102 | 7.9611 | 8 | 10 | 280 | 18.4063 | 8.0352 | 60.1738 | = n^0,9 x Fv,H,RK
|  |  | kax = | 0.6
Knapp Connector | n | d | lef | Fax,H,RK | Fv,H,Rk | n | d | lef | Fax,H,RK | Fv,H,Rk | S Fv,H,Rk
| [pcs] | [mm] | [mm] | [kN] | [kN] | [pcs] | [mm] | [mm] | [kN] | [kN] | [kN]
RICON S 140/60 VK | 1 | 8 | 57 | 0 | #DIV/0! | 1 | 8 | 57 | 0 | #DIV/0! | #DIV/0!
RICON S 170/60 VK | 1 | 8 | 57 | 0 | #DIV/0! | 1 | 8 | 57 | 0 | #DIV/0! | #DIV/0!
RICON S 200/60 VK | 1 | 8 | 57 | 0 | #DIV/0! | 1 | 8 | 57 | 0 | #DIV/0! | #DIV/0!
RICON S 230/60 VK | 1 | 8 | 57 | 0 | #DIV/0! | 1 | 8 | 57 | 0 | #DIV/0! | #DIV/0!
RICON S 200/80 VK | 1 | 10 | 75 | 0 | #VALUE! | 1 | 10 | 75 | 0 | #VALUE! | #VALUE!
RICON S 230/80 VK | 1 | 10 | 75 | 0 | #VALUE! | 1 | 10 | 75 | 0 | #VALUE! | #VALUE!
RICON S 260/80 VK | 1 | 10 | 75 | 0 | #VALUE! | 1 | 10 | 75 | 0 | #VALUE! | #VALUE!
RICON S 290/80 VK | 1 | 10 | 75 | 0 | #VALUE! | 1 | 10 | 75 | 0 | #VALUE! | #VALUE!
RICON S 140/60 VK H: 8 SK 8x80; J: 8 SK 8x160 | 1 | 8 | 55.5 | 6.3941 | 5.2079 | 7 | 8 | 70 | 7.8796 | 5.754 | 38.3635 | = n^0,9 x Fv,H,RK
RICON S 140/60 VK H: 8 SK 8x80; J: 8 SK 8x240 | 1 | 8 | 55.5 | 6.3941 | 5.2079 | 7 | 8 | 70 | 7.8796 | 5.754 | 38.3635 | = n^0,9 x Fv,H,RK
RICON S 200/60 VK H: 9 SK 8x80; J: 9 SK 8x160 | 1 | 8 | 55.5 | 6.3941 | 5.2079 | 8 | 8 | 70 | 7.8796 | 5.754 | 42.5975 | = n^0,9 x Fv,H,RK
RICON S 200/60 VK H: 9 SK 8x80; J: 9 SK 8x240 | 1 | 8 | 55.5 | 6.3941 | 5.2079 | 8 | 8 | 70 | 7.8796 | 5.754 | 42.5975 | = n^0,9 x Fv,H,RK
RICON S 200/80 VK H: 9 SK 10x100; J: 9 SK10x200 | 1 | 10 | 75 | 9.374 | 7.756 | 8 | 10 | 85 | 10.4918 | 8.0355 | 59.9706 | = n^0,9 x Fv,H,RK
RICON S 200/80 VK H: 9 SK 10x100; J: 9 SK10x300 | 1 | 10 | 75 | 9.374 | 7.756 | 8 | 10 | 85 | 10.4918 | 8.0355 | 59.9706 | = n^0,9 x Fv,H,RK
RICON S 290/80 VK H: 9 SK 10x100; J: 9 SK10x200 | 1 | 10 | 75 | 9.374 | 7.756 | 8 | 10 | 85 | 10.4918 | 8.0355 | 59.9706 | = n^0,9 x Fv,H,RK
RICON S 290/80 VK H: 9 SK 10x100; J: 9 SK10x200 | 1 | 10 | 75 | 9.374 | 7.756 | 8 | 10 | 85 | 10.4918 | 8.0355 | 59.9706 | = n^0,9 x Fv,H,RK
EC 5
Knapp Connector | S Fv,J,Rk | F2,KCC,RK | kH,2 | F2,H,Rk | F2,R,k | [8 empty] | Knapp Connector | Design values F2,Rd
| [kN] | [kN] | [-] | [kN] | [kN] | [9 empty] | 0.6 | 0.7 | 0.8 | 0.9 | 1
RICON S 140/60 VK | #VALUE! | 34 | 10.7 | #DIV/0! | #VALUE! | [8 empty] | RICON S 140/60 VK | #VALUE! | #VALUE! | #VALUE! | #VALUE! | #VALUE!
RICON S 170/60 VK | #VALUE! | 34 | 18.3 | #DIV/0! | #VALUE! | [8 empty] | RICON S 170/60 VK | #VALUE! | #VALUE! | #VALUE! | #VALUE! | #VALUE!
RICON S 200/60 VK | #VALUE! | 34 | 27.8 | #DIV/0! | #VALUE! | [8 empty] | RICON S 200/60 VK | #VALUE! | #VALUE! | #VALUE! | #VALUE! | #VALUE!
RICON S 230/60 VK | #VALUE! | 34 | 39.3 | #DIV/0! | #VALUE! | [8 empty] | RICON S 230/60 VK | #VALUE! | #VALUE! | #VALUE! | #VALUE! | #VALUE!
RICON S 200/80 VK | #VALUE! | 50 | 27.8 | #VALUE! | #VALUE! | [8 empty] | RICON S 200/80 VK | #VALUE! | #VALUE! | #VALUE! | #VALUE! | #VALUE!
RICON S 230/80 VK | #VALUE! | 50 | 39.3 | #VALUE! | #VALUE! | [8 empty] | RICON S 230/80 VK | #VALUE! | #VALUE! | #VALUE! | #VALUE! | #VALUE!
RICON S 260/80 VK | #VALUE! | 50 | 52.9 | #VALUE! | #VALUE! | [8 empty] | RICON S 260/80 VK | #VALUE! | #VALUE! | #VALUE! | #VALUE! | #VALUE!
RICON S 290/80 VK | #VALUE! | 50 | 68.4 | #VALUE! | #VALUE! | [8 empty] | RICON S 290/80 VK | #VALUE! | #VALUE! | #VALUE! | #VALUE! | #VALUE!
RICON S 140/60 VK H: 8 SK 8x80; J: 8 SK 8x160 | 31.4915 | 34 | 10.7 | 33.462 | 31.4915 | [8 empty] | RICON S 140/60 VK H: 8 SK 8x80; J: 8 SK 8x160 | 14.5345 | 16.957 | 19.3794 | 21.8018 | 24.2242
RICON S 140/60 VK H: 8 SK 8x80; J: 8 SK 8x240 | 38.9635 | 34 | 10.7 | 33.462 | 33.462 | [8 empty] | RICON S 140/60 VK H: 8 SK 8x80; J: 8 SK 8x240 | 15.444 | 18.018 | 20.592 | 23.166 | 25.74
RICON S 200/60 VK H: 9 SK 8x80; J: 9 SK 8x160 | 34.9329 | 34 | 27.8 | 41.4246 | 34.9329 | [8 empty] | RICON S 200/60 VK H: 9 SK 8x80; J: 9 SK 8x160 | 16.1229 | 18.81 | 21.4971 | 24.1843 | 26.8714
RICON S 200/60 VK H: 9 SK 8x80; J: 9 SK 8x240 | 43.2172 | 34 | 27.8 | 41.4246 | 41.4246 | [8 empty] | RICON S 200/60 VK H: 9 SK 8x80; J: 9 SK 8x240 | 19.1191 | 22.3056 | 25.4921 | 28.6786 | 31.8651
RICON S 200/80 VK H: 9 SK 10x100; J: 9 SK10x200 | 48.85 | 50 | 27.8 | 58.443 | 48.85 | [8 empty] | RICON S 200/80 VK H: 9 SK 10x100; J: 9 SK10x200 | 22.5461 | 26.3038 | 30.0615 | 33.8192 | 37.5769
RICON S 200/80 VK H: 9 SK 10x100; J: 9 SK10x300 | 60.1738 | 50 | 27.8 | 58.443 | 58.443 | [8 empty] | RICON S 200/80 VK H: 9 SK 10x100; J: 9 SK10x300 | 26.9737 | 31.4693 | 35.9649 | 40.4606 | 44.9562
RICON S 290/80 VK H: 9 SK 10x100; J: 9 SK10x200 | 48.85 | 50 | 68.4 | 59.71 | 48.85 | [8 empty] | RICON S 290/80 VK H: 9 SK 10x100; J: 9 SK10x200 | 22.5461 | 26.3038 | 30.0615 | 33.8192 | 37.5769
RICON S 290/80 VK H: 9 SK 10x100; J: 9 SK10x200 | 60.1738 | 50 | 68.4 | 59.71 | 59.71 | [8 empty] | RICON S 290/80 VK H: 9 SK 10x100; J: 9 SK10x200 | 27.5585 | 32.1515 | 36.7446 | 41.3377 | 45.9308
WALCO V Connector:
Wood Material: | GL24h
charateristic density rk = | 385 | kg/m³
Knapp Connector | n | dCS | lef,(CS) | fh,CS,k | Fv,CS,Rk |  |  | My
| [pcs] | [mm] | [mm] | [N/mm²] | [kN] |  |  | [Nmm] | [13 empty] | Walco V60, Fall 1, 2 | [5 empty] | Walco V80, Fall 1, 2
WALCO V 60 (Vers 1-2) 60 | 1 | 12 | 49 | 27.7816 | 6.5342 | (60 mm Holz) |  | 57559.0675 | [14 empty] | 0.6 | 0.7 | 0.8 | 0.9 |  |  | 0.6 | 0.7 | 0.8 | 0.9
WALCO V 60 (Vers 1-2) 45 | 1 | 12 | 45 | 27.7816 | 6.0008 | (45 mm Holz) |  | 57559.0675 | [13 empty] | 350 | 2.7416 | 3.1986 | 3.6555 | 4.1125 |  | 350 | 3.2757 | 3.8217 | 4.3676 | 4.9136
WALCO V 60 (Vers 3) | 1 | 12 | 49 | 27.7816 | 6.5342 |  |  | 57559.0675 | [13 empty] | 380 | 2.9766 | 3.4727 | 3.9688 | 4.4649 |  | 380 | 3.5565 | 4.1492 | 4.742 | 5.3347
WALCO V 60 (Vers 4-6) | 1 | 12 | 49 | 18.1579 | 4.2707 |  |  | 57559.0675 | [13 empty] | 410 | 3.2116 | 3.7469 | 4.2822 | 4.8174 |  | 410 | 3.8373 | 4.4768 | 5.1164 | 5.7559
WALCO V 60 (Vers 1-2) 60 VK | 1 | 8 | 69 | 29.0444 | 5.4505 | (60 mm Holz) |  | 20000
WALCO V 80 (Vers 1-2) 60 | 1 | 16 | 46 | 26.5188 | 7.8071 | (60 mm Holz) |  | 121605.8491 | [13 empty] | 430 | 3.3683 | 3.9297 | 4.4911 | 5.0524 |  | 430 | 4.0245 | 4.6952 | 5.3659 | 6.0367
WALCO V 80 (Vers 1-2) 61 | 1 | 16 | 46 | 26.5188 | 7.8071 | (60 mm Holz) |  | 121605.8491 | [13 empty] | 450 | 3.525 | 4.1125 | 4.6999 | 5.2874 |  | 450 | 4.2116 | 4.9136 | 5.6155 | 6.3175
WALCO V 80 (Vers 1-2) 45 | 1 | 16 | 45 | 26.5188 | 7.6374 | (45 mm Holz) |  | 121605.8491 | [13 empty] | 400 | 3.1333 | 3.6555 | 4.1777 | 4.6999 |  | 400 | 3.7437 | 4.3676 | 4.9916 | 5.6155
WALCO V 80 (Vers 1-2) 60 VK | 1 | 10 | 60 | 28.413 | 6.8191 | (60 mm Holz) |  | 35000 | [13 empty] | Walco V60, Fall 3 | [5 empty] | Walco V80, Fall 3
WALCO V 80 (Vers 3) | 1 | 16 | 46 | 26.5188 | 7.8071 |  |  | 121605.8491 | [13 empty] | 350 | 2.4664 | 2.8775 | 3.2886 | 3.6997 |  | 350 | 3.2757 | 3.8217 | 4.3676 | 4.9136
WALCO V 80 (Vers. 4-6) | 1 | 16 | 46 | 16.6785 | 4.9101 |  |  | 121605.8491 | [13 empty] | 380 | 2.6625 | 3.1063 | 3.55 | 3.9938 |  | 380 | 3.5565 | 4.1492 | 4.742 | 5.3347
[22 empty] | 410 | 2.8311 | 3.303 | 3.7749 | 4.2467 |  | 410 | 3.8373 | 4.4768 | 5.1164 | 5.7559
Knapp Connector | n | d | My,k | fh,H,k | lef | Fax,RK | Fv,Rk | [14 empty] | 430 | 2.9429 | 3.4333 | 3.9238 | 4.4143 |  | 430 | 4.0245 | 4.6952 | 5.3659 | 6.0367
| [pcs] | [mm] | [Nmm] | [N/mm²] | [mm] | [kN] | [kN] | [14 empty] | 450 | 3.054 | 3.563 | 4.0721 | 4.5811 |  | 450 | 4.2116 | 4.9136 | 5.6155 | 6.3175
WALCO V 60 (Vers 1-2;4-6) | 3 | 6 | 6300 | 18.4429 | 44 | 4.4932 | 9.131 | (60 + 45 mm Holz) | [13 empty] | 400 | 2.7751 | 3.2376 | 3.7001 | 4.1626 |  | 400 | 3.7437 | 4.3676 | 4.9916 | 5.6155
WALCO V 60 (Vers 3) | 3 | 6 | 6300 | 7.4221 | 44 | 4.4932 | 5.8783 | [14 empty] | Walco V60, Fall 4, 5 | [5 empty] | Walco V80, Fall 4, 5
WALCO V 80 (Vers. 1-2;4-6) | 3 | 10 | 23900 | 15.8225 | 54 | 6.508 | 17.3298 | (60 mm Holz) | [13 empty] | 350 | 1.7919 | 2.0906 | 2.3892 | 2.6879 |  | 350 | 2.0602 | 2.4036 | 2.7469 | 3.0903
WALCO V 80 (Vers. 1-2;4-6) | 3 | 6 | 6300 | 18.4429 | 44 | 5.041 | 9.5419 | (60 mm Holz) | [13 empty] | 380 | 1.9455 | 2.2698 | 2.594 | 2.9183 |  | 380 | 2.2368 | 2.6096 | 2.9824 | 3.3552
WALCO V 80 (Vers. 1-2;4-6) | 3 | 10 | 23900 | 15.8225 | 45 | 6.508 | 15.9037 | (45 mm Holz) | [13 empty] | 410 | 2.0991 | 2.449 | 2.7988 | 3.1487 |  | 410 | 2.4134 | 2.8156 | 3.2178 | 3.6201
WALCO V 80 (Vers. 3) | 3 | 10 | 23900 | 6.3676 | 55 | 6.508 | 10.5065 | [14 empty] | 430 | 2.2015 | 2.5684 | 2.9353 | 3.3023 |  | 430 | 2.5311 | 2.953 | 3.3748 | 3.7967
[22 empty] | 450 | 2.3039 | 2.6879 | 3.0719 | 3.4558 |  | 450 | 2.6488 | 3.0903 | 3.5318 | 3.9732
[5 empty] | EC 5 | [16 empty] | 400 | 2.0479 | 2.3892 | 2.7305 | 3.0719 |  | 400 | 2.3545 | 2.7469 | 3.1394 | 3.5318
Knapp Connector | S Fv,CS,Rk | F2,KCC,RK | kH,2 | F2,V,Rk | F2,R,k |  | Abminder-ungsfaktor f2 | [6 empty] | Knapp Connector | Design values F2,Rd | [6 empty] | Walco V60, Fall 6 | [5 empty] | Walco V80, Fall 6
| [kN] | [kN] | [-] | [kN] | [kN] | [9 empty] | 0.6 | 0.7 | 0.8 | 0.9 | 1 |  |  | 350 | 1.7919 | 2.0906 | 2.3892 | 2.6879 |  | 350 | 2.0602 | 2.4036 | 2.7469 | 3.0903
WALCO V 60 (Vers 1-2) 60 | 6.5342 | 17 | 0 | 9.131 | 6.5342 | (60 mm Holz) | [7 empty] | WALCO V 60 (Vers 1-2) 60 | 3.0158 | 3.5184 | 4.0211 | 4.5237 | 5.0263 |  |  | 380 | 1.9455 | 2.2698 | 2.594 | 2.9183 |  | 380 | 2.2368 | 2.6096 | 2.9824 | 3.3552
WALCO V 60 (Vers 1-2) 45 | 6.0008 | 17 | 0 | 9.131 | 6.0008 | (45 mm Holz) | 0.91837 | [14 empty] | 410 | 2.0991 | 2.449 | 2.7988 | 3.1487 |  | 410 | 2.4134 | 2.8156 | 3.2178 | 3.6201
WALCO V 60 (Vers 3) | 6.5342 | 17 | 0 | 5.8783 | 5.8783 | [16 empty] | 430 | 2.2015 | 2.5684 | 2.9353 | 3.3023 |  | 430 | 2.5311 | 2.953 | 3.3748 | 3.7967
WALCO V 60 (Vers 4-6) | 4.2707 | 17 | 0 | 9.131 | 4.2707 | [16 empty] | 450 | 2.3039 | 2.6879 | 3.0719 | 3.4558 |  | 450 | 2.6488 | 3.0903 | 3.5318 | 3.9732
WALCO V 60 (Vers 1-2) 60 VK | 5.4505 | 17 | 0 | 9.131 | 5.4505
WALCO V 80 (Vers 1-2) 60 | 7.8071 | 17 | 0 | 17.3298 | 7.8071 | (60 mm Holz) | [7 empty] | WALCO V 80 (Vers 1-2) 60 | 3.6033 | 4.2038 | 4.8044 | 5.4049 | 6.0055 |  |  | 400 | 2.0479 | 2.3892 | 2.7305 | 3.0719 |  | 400 | 2.3545 | 2.7469 | 3.1394 | 3.5318
WALCO V 80 (Vers 1-2) 61 | 7.8071 | 17 | 0 | 9.5419 | 7.8071 | (60 mm Holz)
WALCO V 80 (Vers 1-2) 45 | 7.6374 | 17 | 0 | 15.9037 | 7.6374 | (45 mm Holz) | 0.97826
WALCO V 80 (Vers 1-2) 60 VK | 6.8191 | 17 | 0 | 17.3298 | 6.8191 | (60 mm Holz) | 0.87345
WALCO V 80 (Vers 3) | 7.8071 | 17 | 0 | 10.5065 | 7.8071
WALCO V 80 (Vers 4-6) | 4.9101 | 17 | 0 | 17.3298 | 4.9101
Load direction F3 against the direction of insertion
GIGANT Connector:
Wood Material: | GL24h
charateristic density rk = | 385 | kg/m³
char. yield moment My,Rk = | 23900 | Nmm
outer thread diameter d = | 10 | mm
Embedding strength fh,J,k = | 6.3676 | N/mm²
Embedding strength fh,H,k = | 15.8225 | N/mm²
Knapp Connector | n | lef | Fax,J,RK | Fv,J,Rk | n | lef | Fax,J,RK | Fv,J,Rk | S Fv,J,Rk
| [pcs] | [mm] | [kN] | [kN] | [pcs] | [mm] | [kN] | [kN] | [kN]
GIGANT 120/40 H: 3xSK10x80 J: 3xSK10x120 | 1 | 84 | 3.1142 | 3.3863 | 2 | 84 | 3.1142 | 3.3863 | 10.1589
GIGANT 150/40 H: 4xSK10x80; J: 4xSK10x120 | 1 | 84 | 3.1142 | 3.3863 | 3 | 84 | 3.1142 | 3.3863 | 13.5452
GIGANT 180/40 H: 6xSK10x80 J: 6xSK10x120 | 1 | 84 | 3.1142 | 3.3863 | 5 | 84 | 3.1142 | 3.3863 | 20.3177
[6 empty] | kax= | 0.3
Knapp Connector | n | lef | Fax,H,RK | Fv,H,Rk | n | lef | Fax,H,RK | Fv,H,Rk | S Fv,H,Rk
| [pcs] | [mm] | [kN] | [kN] | [pcs] | [mm] | [kN] | [kN] | [kN]
GIGANT 120/40 H: 3xSK10x80 J: 3xSK10x120 | 1 | 54 | 6.9747 | 5.8933 | 2 | 54 | 6.9747 | 5.8933 | 17.6798
GIGANT 150/40 H: 4xSK10x80; J: 4xSK10x120 | 1 | 54 | 6.9747 | 5.8933 | 3 | 54 | 6.9747 | 5.8933 | 23.5731
GIGANT 180/40 H: 6xSK10x80 J: 6xSK10x120 | 1 | 54 | 6.9747 | 5.8933 | 5 | 54 | 6.9747 | 5.8933 | 35.3596
EC 5
Knapp Connector | S Fv,J,Rk | F3,KCC,RK | kH,2 = kH,3 | F3,H,Rk | F3,Rk | [8 empty] | Knapp Connector | Design values F3,Rd (clip lock)
| [kN] | [kN] | [-] | [kN] | [kN] | [9 empty] | 0.6 | 0.7 | 0.8 | 0.9 | 1
GIGANT 120/40 H: 3xSK10x80 J: 3xSK10x120 | 10.1589 | 12 | 2.55 | 12.5387 | 10.1589 | [8 empty] | GIGANT 120/40 H: 3xSK10x80 J: 3xSK10x120 | 4.6887 | 5.4702 | 6.2516 | 7.0331 | 7.8145
GIGANT 150/40 H: 4xSK10x80; J: 4xSK10x120 | 13.5452 | 12 | 4.95 | 19.468 | 13.5452 | [8 empty] | GIGANT 150/40 H: 4xSK10x80; J: 4xSK10x120 | 6.2516 | 7.2935 | 8.3355 | 9.3774 | 9.6
GIGANT 180/40 H: 6xSK10x80 J: 6xSK10x120 | 20.3177 | 12 | 8.15 | 30.0247 | 20.3177 | [8 empty] | GIGANT 180/40 H: 6xSK10x80 J: 6xSK10x120 | 9.3774 | 9.6 | 9.6 | 9.6 | 9.6
RICON Connector:
Wood Material: | GL24h
charateristic density rk = | 385 | kg/m³
char. yield moment My,Rk = | 13400 | 3900 | Nmm
outer thread diameter d = | 8 | 5 | mm
Embedding strength fh,J,k = | 6.8084 | 7.8394 | N/mm²
Embedding strength fh,H,k = | 16.9179 | 19.4798 | N/mm²
Knapp Connector | n | d | lef | Fax,J,RK | Fv,J,Rk | n | d | lef | Fax,J,RK | Fv,J,Rk | S Fv,J,Rk
| [pcs] | [mm] | [mm] | [kN] | [kN] | [pcs] | [mm] | [mm] | [kN] | [kN] | [kN]
RICON 60/40 carbon H: 1xSK8x50, 2xSK5x50 J: 1xSK8x80; 2xSK5x80 | 1 | 8 | 65 | 2.2114 | 2.3028 | 2 | 5 | 70 | 1.8688 | 1.3665 | 5.0358
RICON 80/40 carbon H: 2xSK8x50, 2xSK5x50 J: 2xSK8x80; 2xSK5x80 | 2 | 8 | 65 | 2.2114 | 2.3028 | 2 | 5 | 70 | 1.8688 | 1.3665 | 7.3386
RICON 100/40 carbon H: 2xSK8x50, 4xSK5x50 J: 2xSK8x80; 4xSK5x82 | 2 | 8 | 65 | 2.2114 | 2.3028 | 4 | 5 | 70 | 1.8688 | 1.3665 | 10.0715
RICON 120/40 carbon H: 2xSK8x50, 6xSK5x50 J: 2xSK8x80; 6xSK5x80 | 2 | 8 | 65 | 2.2114 | 2.3028 | 6 | 5 | 70 | 1.8688 | 1.3665 | 12.8045
RICON 140/40 carbon H: 2xSK8x50, 8xSK5x50 J: 2xSK8x80; 8xSK5x80 | 2 | 8 | 65 | 2.2114 | 2.3028 | 8 | 5 | 70 | 1.8688 | 1.3665 | 15.5374
RICON 160/40 carbon H: 2xSK8x50, 10xSK5x50 J: 2xSK8x80; 10xSK5x80 | 2 | 8 | 65 | 2.2114 | 2.3028 | 10 | 5 | 70 | 1.8688 | 1.3665 | 18.2703
RICON 140/40 SL carbon H: 2xSK8x50, 8xSK5x50 J: 2xSK8x160; 8xSK5x80 | 2 | 8 | 145 | 4.5527 | 3.1031 | 8 | 5 | 70 | 1.8688 | 1.3665 | 17.138
RICON 160/40 SL carbon H: 2xSK8x50, 10xSK5x50 J: 2xSK8x160; 10xSK5x80 | 2 | 8 | 145 | 4.5527 | 3.1031 | 10 | 5 | 70 | 1.8688 | 1.3665 | 19.8709
Double RICON 80/40 carbon H: 3x8x50; 4xSK5x50 J: 3xSK8x80; 4xSK5x80 | 3 | 8 | 65 | 2.2114 | 2.3028 | 4 | 5 | 70 | 1.8688 | 1.3665 | 12.3744
Double RICON 100/40 carbon H: 3x8x50; 8xSK5x50 J: 3xSK8x80; 8xSK5x80 | 3 | 8 | 65 | 2.2114 | 2.3028 | 8 | 5 | 70 | 1.8688 | 1.3665 | 17.8402
Double RICON 120/40 carbon H: 3x8x50; 12xSK5x50 J: 3xSK8x80; 12xSK5x80 | 3 | 8 | 65 | 2.2114 | 2.3028 | 12 | 5 | 70 | 1.8688 | 1.3665 | 23.3061
Double RICON 140/40 carbon H: 3x8x50; 16xSK5x50 J: 3xSK8x80; 16xSK5x80 | 3 | 8 | 65 | 2.2114 | 2.3028 | 16 | 5 | 70 | 1.8688 | 1.3665 | 28.772
Double RICON 160/40 carbon H: 3x8x50; 20xSK5x50 J: 3xSK8x80; 20xSK5x80 | 3 | 8 | 65 | 2.2114 | 2.3028 | 20 | 5 | 70 | 1.8688 | 1.3665 | 34.2379
Knapp Connector | n | d | lef | Fax,H,RK | Fv,H,Rk | n | d | lef | Fax,H,RK | Fv,H,Rk | S Fv,H,Rk
| [pcs] | [mm] | [mm] | [kN] | [kN] | [pcs] | [mm] | [mm] | [kN] | [kN] | [kN]
RICON 60/40 carbon H: 1xSK8x50, 2xSK5x50 J: 1xSK8x80; 2xSK5x80 | 1 | 8 | 35 | 4.2226 | 3.539 | 2 | 5 | 40 | 3.7645 | 2.3587 | 8.2563
RICON 80/40 carbon H: 2xSK8x50, 2xSK5x50 J: 2xSK8x80; 2xSK5x80 | 2 | 8 | 35 | 4.2226 | 3.539 | 2 | 5 | 40 | 3.7645 | 2.3587 | 11.7953
RICON 100/40 carbon H: 2xSK8x50, 4xSK5x50 J: 2xSK8x80; 4xSK5x82 | 2 | 8 | 35 | 4.2226 | 3.539 | 4 | 5 | 40 | 3.7645 | 2.3587 | 16.5126
RICON 120/40 carbon H: 2xSK8x50, 6xSK5x50 J: 2xSK8x80; 6xSK5x80 | 2 | 8 | 35 | 4.2226 | 3.539 | 6 | 5 | 40 | 3.7645 | 2.3587 | 21.23
RICON 140/40 carbon H: 2xSK8x50, 8xSK5x50 J: 2xSK8x80; 8xSK5x80 | 2 | 8 | 35 | 4.2226 | 3.539 | 8 | 5 | 40 | 3.7645 | 2.3587 | 25.9473
RICON 160/40 carbon H: 2xSK8x50, 10xSK5x50 J: 2xSK8x80; 10xSK5x80 | 2 | 8 | 35 | 4.2226 | 3.539 | 10 | 5 | 40 | 3.7645 | 2.3587 | 30.6647
RICON 140/40 SL carbon H: 2xSK8x50, 8xSK5x50 J: 2xSK8x160; 8xSK5x80 | 2 | 8 | 35 | 4.2226 | 3.539 | 8 | 5 | 70 | 3.7645 | 2.3587 | 25.9473
RICON 160/40 SL carbon H: 2xSK8x50, 10xSK5x50 J: 2xSK8x160; 10xSK5x80 | 2 | 8 | 35 | 4.2226 | 3.539 | 10 | 5 | 70 | 3.7645 | 2.3587 | 30.6647
Double RICON 80/40 carbon H: 3x8x50; 4xSK5x50 J: 3xSK8x80; 4xSK5x80 | 3 | 8 | 35 | 4.2226 | 3.539 | 4 | 5 | 40 | 3.7645 | 2.3587 | 20.0516
Double RICON 100/40 carbon H: 3x8x50; 8xSK5x50 J: 3xSK8x80; 8xSK5x80 | 3 | 8 | 35 | 4.2226 | 3.539 | 8 | 5 | 40 | 3.7645 | 2.3587 | 29.4863
Double RICON 120/40 carbon H: 3x8x50; 12xSK5x50 J: 3xSK8x80; 12xSK5x80 | 3 | 8 | 35 | 4.2226 | 3.539 | 12 | 5 | 40 | 3.7645 | 2.3587 | 38.921
Double RICON 140/40 carbon H: 3x8x50; 16xSK5x50 J: 3xSK8x80; 16xSK5x80 | 3 | 8 | 35 | 4.2226 | 3.539 | 16 | 5 | 40 | 3.7645 | 2.3587 | 48.3557
Double RICON 160/40 carbon H: 3x8x50; 20xSK5x50 J: 3xSK8x80; 20xSK5x80 | 3 | 8 | 35 | 4.2226 | 3.539 | 20 | 5 | 40 | 3.7645 | 2.3587 | 57.7904
[5 empty] | EC 5 | Z.9.1.589
Knapp Connector | S Fv,J,Rk | F3,KCC,RK | kH,2 = kH,3 | F3,H,Rk | F3,Rk | F3,k | [7 empty] | Knapp Connector | Design values F3,Rd (1 stirrup)
| [kN] | [kN] | [-] | [kN] | [kN] | [kN] | [8 empty] | 0.6 | 0.7 | 0.8 | 0.9 | 1
RICON 60/40 carbon H: 1xSK8x50, 2xSK5x50 J: 1xSK8x80; 2xSK5x80 | 5.0358 | 2.7 | 2.3 | 6.2904 | 2.7 | 2.53 | [7 empty] | RICON 60/40 carbon H: 1xSK8x50, 2xSK5x50 J: 1xSK8x80; 2xSK5x80 | 2.16 | 2.16 | 2.16 | 2.16 | 2.16
RICON 80/40 carbon H: 2xSK8x50, 2xSK5x50 J: 2xSK8x80; 2xSK5x80 | 7.3386 | 2.7 | 5.09 | 10.3404 | 2.7 | 2.53 | [7 empty] | RICON 80/40 carbon H: 2xSK8x50, 2xSK5x50 J: 2xSK8x80; 2xSK5x80 | 2.16 | 2.16 | 2.16 | 2.16 | 2.16
RICON 100/40 carbon H: 2xSK8x50, 4xSK5x50 J: 2xSK8x80; 4xSK5x82 | 10.0715 | 2.7 | 10.9 | 15.5426 | 2.7 | 2.53 | [7 empty] | RICON 100/40 carbon H: 2xSK8x50, 4xSK5x50 J: 2xSK8x80; 4xSK5x82 | 2.16 | 2.16 | 2.16 | 2.16 | 2.16
RICON 120/40 carbon H: 2xSK8x50, 6xSK5x50 J: 2xSK8x80; 6xSK5x80 | 12.8045 | 2.7 | 19.1 | 20.5306 | 2.7 | 2.53 | [7 empty] | RICON 120/40 carbon H: 2xSK8x50, 6xSK5x50 J: 2xSK8x80; 6xSK5x80 | 2.16 | 2.16 | 2.16 | 2.16 | 2.16
RICON 140/40 carbon H: 2xSK8x50, 8xSK5x50 J: 2xSK8x80; 8xSK5x80 | 15.5374 | 2.7 | 29.6 | 25.4057 | 2.7 | 2.53 | [7 empty] | RICON 140/40 carbon H: 2xSK8x50, 8xSK5x50 J: 2xSK8x80; 8xSK5x80 | 2.16 | 2.16 | 2.16 | 2.16 | 2.16
RICON 160/40 carbon H: 2xSK8x50, 10xSK5x50 J: 2xSK8x80; 10xSK5x80 | 18.2703 | 2.7 | 42.6 | 30.2286 | 2.7 | 2.53 | [7 empty] | RICON 160/40 carbon H: 2xSK8x50, 10xSK5x50 J: 2xSK8x80; 10xSK5x80 | 2.16 | 2.16 | 2.16 | 2.16 | 2.16
RICON 140/40 SL carbon H: 2xSK8x50, 8xSK5x50 J: 2xSK8x160; 8xSK5x80 | 17.138 | 2.7 | 29.6 | 25.4057 | 2.7 | 2.53 | [7 empty] | RICON 140/40 SL carbon H: 2xSK8x50, 8xSK5x50 J: 2xSK8x160; 8xSK5x80 | 2.16 | 2.16 | 2.16 | 2.16 | 2.16
RICON 160/40 SL carbon H: 2xSK8x50, 10xSK5x50 J: 2xSK8x160; 10xSK5x80 | 19.8709 | 2.7 | 42.6 | 30.2286 | 2.7 | 2.53 | [7 empty] | RICON 160/40 SL carbon H: 2xSK8x50, 10xSK5x50 J: 2xSK8x160; 10xSK5x80 | 2.16 | 2.16 | 2.16 | 2.16 | 2.16
Double RICON 80/40 carbon H: 3x8x50; 4xSK5x50 J: 3xSK8x80; 4xSK5x80 | 12.3744 | 2.7 | 27.6 | 19.7612 | 2.7 | 2.53 | [7 empty] | Double RICON 80/40 carbon H: 3x8x50; 4xSK5x50 J: 3xSK8x80; 4xSK5x80 | 2.16 | 2.16 | 2.16 | 2.16 | 2.16
Double RICON 100/40 carbon H: 3x8x50; 8xSK5x50 J: 3xSK8x80; 8xSK5x80 | 17.8402 | 2.7 | 56.5 | 29.2636 | 2.7 | 2.53 | [7 empty] | Double RICON 100/40 carbon H: 3x8x50; 8xSK5x50 J: 3xSK8x80; 8xSK5x80 | 2.16 | 2.16 | 2.16 | 2.16 | 2.16
Double RICON 120/40 carbon H: 3x8x50; 12xSK5x50 J: 3xSK8x80; 12xSK5x80 | 23.3061 | 2.7 | 94.8 | 38.7383 | 2.7 | 2.53 | [7 empty] | Double RICON 120/40 carbon H: 3x8x50; 12xSK5x50 J: 3xSK8x80; 12xSK5x80 | 2.16 | 2.16 | 2.16 | 2.16 | 2.16
Double RICON 140/40 carbon H: 3x8x50; 16xSK5x50 J: 3xSK8x80; 16xSK5x80 | 28.772 | 2.7 | 94.8 | 48.0067 | 2.7 | 3.53 | [7 empty] | Double RICON 140/40 carbon H: 3x8x50; 16xSK5x50 J: 3xSK8x80; 16xSK5x80 | 2.16 | 2.16 | 2.16 | 2.16 | 2.16
Double RICON 160/40 carbon H: 3x8x50; 20xSK5x50 J: 3xSK8x80; 20xSK5x80 | 34.2379 | 2.7 | 94.8 | 57.1974 | 2.7 | 4.53 | [7 empty] | Double RICON 160/40 carbon H: 3x8x50; 20xSK5x50 J: 3xSK8x80; 20xSK5x80 | 2.16 | 2.16 | 2.16 | 2.16 | 2.16
Design values F3,Rd (2 stirrups)
RICON 60/40 carbon H: 1xSK8x50, 2xSK5x50 J: 1xSK8x80; 2xSK5x80 | 5.0358 | 5.4 | 2.3 | 6.2904 | 5.0358 | 5.06 | [7 empty] | RICON 60/40 carbon H: 1xSK8x50, 2xSK5x50 J: 1xSK8x80; 2xSK5x80 | 2.3242 | 2.7116 | 3.0989 | 3.4863 | 3.8737
RICON 80/40 carbon H: 2xSK8x50, 2xSK5x50 J: 2xSK8x80; 2xSK5x80 | 7.3386 | 5.4 | 5.09 | 10.3404 | 5.4 | 5.06 | [7 empty] | RICON 80/40 carbon H: 2xSK8x50, 2xSK5x50 J: 2xSK8x80; 2xSK5x80 | 3.387 | 3.9516 | 4.32 | 4.32 | 4.32
RICON 100/40 carbon H: 2xSK8x50, 4xSK5x50 J: 2xSK8x80; 4xSK5x82 | 10.0715 | 5.4 | 10.9 | 15.5426 | 5.4 | 5.06 | [7 empty] | RICON 100/40 carbon H: 2xSK8x50, 4xSK5x50 J: 2xSK8x80; 4xSK5x82 | 4.32 | 4.32 | 4.32 | 4.32 | 4.32
RICON 120/40 carbon H: 2xSK8x50, 6xSK5x50 J: 2xSK8x80; 6xSK5x80 | 12.8045 | 5.4 | 19.1 | 20.5306 | 5.4 | 5.06 | [7 empty] | RICON 120/40 carbon H: 2xSK8x50, 6xSK5x50 J: 2xSK8x80; 6xSK5x80 | 4.32 | 4.32 | 4.32 | 4.32 | 4.32
RICON 140/40 carbon H: 2xSK8x50, 8xSK5x50 J: 2xSK8x80; 8xSK5x80 | 15.5374 | 5.4 | 29.6 | 25.4057 | 5.4 | 5.06 | [7 empty] | RICON 140/40 carbon H: 2xSK8x50, 8xSK5x50 J: 2xSK8x80; 8xSK5x80 | 4.32 | 4.32 | 4.32 | 4.32 | 4.32
RICON 160/40 carbon H: 2xSK8x50, 10xSK5x50 J: 2xSK8x80; 10xSK5x80 | 18.2703 | 5.4 | 42.6 | 30.2286 | 5.4 | 5.06 | [7 empty] | RICON 160/40 carbon H: 2xSK8x50, 10xSK5x50 J: 2xSK8x80; 10xSK5x80 | 4.32 | 4.32 | 4.32 | 4.32 | 4.32
RICON 140/40 SL carbon H: 2xSK8x50, 8xSK5x50 J: 2xSK8x160; 8xSK5x80 | 17.138 | 5.4 | 29.6 | 25.4057 | 5.4 | 5.06 | [7 empty] | RICON 140/40 SL carbon H: 2xSK8x50, 8xSK5x50 J: 2xSK8x160; 8xSK5x80 | 4.32 | 4.32 | 4.32 | 4.32 | 4.32
RICON 160/40 SL carbon H: 2xSK8x50, 10xSK5x50 J: 2xSK8x160; 10xSK5x80 | 19.8709 | 5.4 | 42.6 | 30.2286 | 5.4 | 5.06 | [7 empty] | RICON 160/40 SL carbon H: 2xSK8x50, 10xSK5x50 J: 2xSK8x160; 10xSK5x80 | 4.32 | 4.32 | 4.32 | 4.32 | 4.32
Double RICON 80/40 carbon H: 3x8x50; 4xSK5x50 J: 3xSK8x80; 4xSK5x80 | 12.3744 | 5.4 | 27.6 | 19.7612 | 5.4 | 5.06 | [7 empty] | Double RICON 80/40 carbon H: 3x8x50; 4xSK5x50 J: 3xSK8x80; 4xSK5x80 | 4.32 | 4.32 | 4.32 | 4.32 | 4.32
Double RICON 100/40 carbon H: 3x8x50; 8xSK5x50 J: 3xSK8x80; 8xSK5x80 | 17.8402 | 5.4 | 56.5 | 29.2636 | 5.4 | 5.06 | [7 empty] | Double RICON 100/40 carbon H: 3x8x50; 8xSK5x50 J: 3xSK8x80; 8xSK5x80 | 4.32 | 4.32 | 4.32 | 4.32 | 4.32
Double RICON 120/40 carbon H: 3x8x50; 12xSK5x50 J: 3xSK8x80; 12xSK5x80 | 23.3061 | 5.4 | 94.8 | 38.7383 | 5.4 | 5.06 | [7 empty] | Double RICON 120/40 carbon H: 3x8x50; 12xSK5x50 J: 3xSK8x80; 12xSK5x80 | 4.32 | 4.32 | 4.32 | 4.32 | 4.32
Double RICON 140/40 carbon H: 3x8x50; 16xSK5x50 J: 3xSK8x80; 16xSK5x80 | 28.772 | 5.4 | 94.8 | 48.0067 | 5.4 | 5.06 | [7 empty] | Double RICON 140/40 carbon H: 3x8x50; 16xSK5x50 J: 3xSK8x80; 16xSK5x80 | 4.32 | 4.32 | 4.32 | 4.32 | 4.32
Double RICON 160/40 carbon H: 3x8x50; 20xSK5x50 J: 3xSK8x80; 20xSK5x80 | 34.2379 | 5.4 | 94.8 | 57.1974 | 5.4 | 5.06 | [7 empty] | Double RICON 160/40 carbon H: 3x8x50; 20xSK5x50 J: 3xSK8x80; 20xSK5x80 | 4.32 | 4.32 | 4.32 | 4.32 | 4.32
RICON S Connector
Wood Material: | GL24h
charateristic density rk = | 385 | kg/m³
char. yield moment My,Rk = | 35000 | 20000 | Nmm
outer thread diameter d = | 10 | 8 | mm
Embedding strength fh,J,k = | 6.3676 | 6.8084 | N/mm²
Embedding strength fh,H,k = | 15.8225 | 16.9179 | N/mm²
Knapp Connector | n | d | lef | Fax,J,RK | Fv,J,Rk | S Fv,J,Rk
| [pcs] | [mm] | [mm] | [kN] | [kN] | [kN]
RICON S 140/60 VK | 1 | 8 | 137 | 4.326 | 3.4821 | #REF! | 8 | 150 | 4.6938 | 3.574
RICON S 170/60 VK | 1 | 8 | 137 | 4.326 | 3.4821 | #REF! | 8 | 150 | 4.6938 | 3.574
RICON S 200/60 VK | 1 | 8 | 137 | 4.326 | 3.4821 | #REF! | 8 | 150 | 4.6938 | 3.574
RICON S 230/60 VK | 1 | 8 | 137 | 4.326 | 3.4821 | #REF! | 8 | 150 | 4.6938 | 3.574
RICON S 200/80 VK | 1 | 10 | 175 | 6.0288 | 4.9408 | #REF! | 10 | 190 | 6.4919 | 5.0566
RICON S 230/80 VK | 1 | 10 | 175 | 6.0288 | 4.9408 | #REF! | 10 | 190 | 6.4919 | 5.0566
RICON S 260/80 VK | 1 | 10 | 175 | 6.0288 | 4.9408 | #REF! | 10 | 190 | 6.4919 | 5.0566
RICON S 290/80 VK | 1 | 10 | 175 | 6.0288 | 4.9408 | #REF! | 10 | 190 | 6.4919 | 5.0566
RICON S 140/60 EK min H: 10 SK 8x80; J: 10 SK 8x160 | 10 | 8 | 150 | 4.6938 | 3.574 | 28.3892
RICON S 140/60 EK max H: 10 SK 8x80; J: 10 SK 8x240 | 10 | 8 | 230 | 6.8959 | 4.1245 | 32.7624
RICON S 200/60 EK min H: 16 SK 8x80; J: 16 SK 8x160 | 16 | 8 | 150 | 4.6938 | 3.574 | 43.3373
RICON S 200/60 EK max H: 16 SK 8x80; J: 16 SK 8x240 | 16 | 8 | 230 | 6.8959 | 4.1245 | 50.0131
RICON S 200/80 EK H: 16 SK 10x100; J: 16 SK10x200 | 16 | 10 | 190 | 6.4919 | 5.0566 | 61.3146
RICON S 290/80 EK H: 25 SK 10x100; J: 25 SK10x200 | 25 | 10 | 190 | 6.4919 | 5.0566 | 91.6225
|  |  | kax= | 0.3
Knapp Connector | n | d | lef | Fax,H,RK | Fv,H,Rk | S Fv,H,Rk
| [pcs] | [mm] | [mm] | [kN] | [kN] | [kN]
RICON S 140/60 VK | 1 | 8 | 57 | 6.5494 | 5.3183 | #REF!
RICON S 170/60 VK | 1 | 8 | 57 | 6.5494 | 5.3183 | #REF!
RICON S 200/60 VK | 1 | 8 | 57 | 6.5494 | 5.3183 | #REF!
RICON S 230/60 VK | 1 | 8 | 57 | 6.5494 | 5.3183 | #REF!
RICON S 200/80 VK | 1 | 10 | 75 | 9.374 | 7.756 | #REF!
RICON S 230/80 VK | 1 | 10 | 75 | 9.374 | 7.756 | #REF!
RICON S 260/80 VK | 1 | 10 | 75 | 9.374 | 7.756 | #REF!
RICON S 290/80 VK | 1 | 10 | 75 | 9.374 | 7.756 | #REF!
RICON S 140/60 EK min H: 10 SK 8x80; J: 10 SK 8x160 | 10 | 8 | 70 | 7.8796 | 5.754 | 45.7056
RICON S 140/60 EK max H: 10 SK 8x80; J: 10 SK 8x240 | 10 | 8 | 70 | 7.8796 | 5.754 | 45.7056
RICON S 200/60 EK min H: 16 SK 8x80; J: 16 SK 8x160 | 16 | 8 | 70 | 7.8796 | 5.754 | 69.7714
RICON S 200/60 EK max H: 16 SK 8x80; J: 16 SK 8x240 | 16 | 8 | 70 | 7.8796 | 5.754 | 69.7714
RICON S 200/80 EK H: 16 SK 10x100; J: 16 SK10x200 | 16 | 10 | 90 | 11.0456 | 8.1739 | 99.1148
RICON S 290/80 EK H: 25 SK 10x100; J: 25 SK10x200 | 25 | 10 | 90 | 11.0456 | 8.1739 | 148.1073
EC 5
Knapp Connector | S Fv,J,Rk | F3,KCC,RK | kH,2 = kH,3 | F3,H,Rk | F3,Rk | [8 empty] | Knapp Connector | Design values F3,Rd (clip lock)
| [kN] | [kN] | [-] | [kN] | [kN] | [9 empty] | 0.6 | 0.7 | 0.8 | 0.9 | 1
RICON S 140/60 VK | #REF! | 18 | 10.7 | #REF! | #REF! | [8 empty] | RICON S 140/60 VK | #REF! | #REF! | #REF! | #REF! | #REF!
RICON S 170/60 VK | #REF! | 18 | 18.3 | #REF! | #REF! | [8 empty] | RICON S 170/60 VK | #REF! | #REF! | #REF! | #REF! | #REF!
RICON S 200/60 VK | #REF! | 18 | 27.8 | #REF! | #REF! | [8 empty] | RICON S 200/60 VK | #REF! | #REF! | #REF! | #REF! | #REF!
RICON S 230/60 VK | #REF! | 18 | 39.3 | #REF! | #REF! | [8 empty] | RICON S 230/60 VK | #REF! | #REF! | #REF! | #REF! | #REF!
RICON S 200/80 VK | #REF! | 18 | 27.8 | #REF! | #REF! | [8 empty] | RICON S 200/80 VK | #REF! | #REF! | #REF! | #REF! | #REF!
RICON S 230/80 VK | #REF! | 18 | 39.3 | #REF! | #REF! | [8 empty] | RICON S 230/80 VK | #REF! | #REF! | #REF! | #REF! | #REF!
RICON S 260/80 VK | #REF! | 18 | 52.9 | #REF! | #REF! | [8 empty] | RICON S 260/80 VK | #REF! | #REF! | #REF! | #REF! | #REF!
RICON S 290/80 VK | #REF! | 18 | 68.4 | #REF! | #REF! | [8 empty] | RICON S 290/80 VK | #REF! | #REF! | #REF! | #REF! | #REF!
RICON S 140/60 EK min H: 10 SK 8x80; J: 10 SK 8x160 | 28.3892 | 18 | 10.7 | 40.1813 | 18 | [8 empty] | RICON S 140/60 EK min H: 10 SK 8x80; J: 10 SK 8x160 | 13.1027 | 14.4 | 14.4 | 14.4 | 14.4
RICON S 140/60 EK max H: 10 SK 8x80; J: 10 SK 8x240 | 32.7624 | 18 | 10.7 | 40.1813 | 18 | [8 empty] | RICON S 140/60 EK max H: 10 SK 8x80; J: 10 SK 8x240 | 14.4 | 14.4 | 14.4 | 14.4 | 14.4
RICON S 200/60 EK min H: 16 SK 8x80; J: 16 SK 8x160 | 43.3373 | 18 | 27.8 | 66.4806 | 18 | [8 empty] | RICON S 200/60 EK min H: 16 SK 8x80; J: 16 SK 8x160 | 14.4 | 14.4 | 14.4 | 14.4 | 14.4
RICON S 200/60 EK max H: 16 SK 8x80; J: 16 SK 8x240 | 50.0131 | 18 | 27.8 | 66.4806 | 18 | [8 empty] | RICON S 200/60 EK max H: 16 SK 8x80; J: 16 SK 8x240 | 14.4 | 14.4 | 14.4 | 14.4 | 14.4
RICON S 200/80 EK H: 16 SK 10x100; J: 16 SK10x200 | 61.3146 | 18 | 27.8 | 94.323 | 18 | [8 empty] | RICON S 200/80 EK H: 16 SK 10x100; J: 16 SK10x200 | 14.4 | 14.4 | 14.4 | 14.4 | 14.4
RICON S 290/80 EK H: 25 SK 10x100; J: 25 SK10x200 | 91.6225 | 18 | 68.4 | 145.341 | 18 | [8 empty] | RICON S 290/80 EK H: 25 SK 10x100; J: 25 SK10x200 | 14.4 | 14.4 | 14.4 | 14.4 | 14.4
[22 empty] | Walco V60, Fall 1, 2 | [5 empty] | Walco V80, Fall 1, 2
WALCO V Connector: | [22 empty] | 0.6 | 0.7 | 0.8 | 0.9 |  |  | 0.6 | 0.7 | 0.8 | 0.9
[22 empty] | 350 | 2.7416 | 3.1986 | 3.6555 | 4 |  | 350 | 3.2757 | 3.8217 | 4 | 4
Knapp Connector | n | dCS | lef,(CS) | fh,CS,k | Fv,CS,Rk |  |  | My | [13 empty] | 380 | 2.9766 | 3.4727 | 3.9688 | 4 |  | 380 | 3.5565 | 4 | 4 | 4
| [pcs] | [mm] | [mm] | [N/mm²] | [kN] |  |  | [Nmm] | [13 empty] | 410 | 3.2116 | 3.7469 | 4 | 4 |  | 410 | 3.8373 | 4 | 4 | 4
WALCO V 60 | 1 | 12 | 49 | 16.5072 | 3.8825 |  |  | 57559.0675 | [13 empty] | 430 | 3.3683 | 3.9297 | 4 | 4 |  | 430 | 4 | 4 | 4 | 4
WALCO V 80 | 1 | 16 | 46 | 15.1623 | 4.4638 |  |  | 121605.8491 | [13 empty] | 450 | 3.525 | 4 | 4 | 4 |  | 450 | 4 | 4 | 4 | 4
[22 empty] | 400 | 3.1333 | 3.6555 | 4 | 4 |  | 400 | 3.7437 | 4 | 4 | 4
Knapp Connector | n | d | My,k | fh,H,k | lef | Fax,RK | Fv,Rk | [14 empty] | Walco V60, Fall 3 | [5 empty] | Walco V80, Fall 3
| [pcs] | [mm] | [Nmm] | [N/mm²] | [mm] | [kN] | [kN] | [14 empty] | 350 | 2.4664 | 2.8775 | 3.2886 | 3.6997 |  | 350 | 3.2757 | 3.8217 | 4 | 4
WALCO V 60 | 3 | 6 | 6300 | 16.7663 | 44 | 4.1633 | 8.6155 | [14 empty] | 380 | 2.6625 | 3.1063 | 3.55 | 3.9938 |  | 380 | 3.5565 | 4 | 4 | 4
WALCO V 80 | 3 | 10 | 23900 | 14.3841 | 54 | 6.0302 | 16.0018 | [14 empty] | 410 | 2.8311 | 3.303 | 3.7749 | 4 |  | 410 | 3.8373 | 4 | 4 | 4
Wood Material: | C24 | [20 empty] | 430 | 2.9429 | 3.4333 | 3.9238 | 4 |  | 430 | 4 | 4 | 4 | 4
charateristic density rk = | 350 | kg/m³ | [19 empty] | 450 | 3.054 | 3.563 | 4 | 4 |  | 450 | 4 | 4 | 4 | 4
[22 empty] | 400 | 2.7751 | 3.2376 | 3.7001 | 4 |  | 400 | 3.7437 | 4 | 4 | 4
[5 empty] | EC 5 | Z.9.1.716 | [15 empty] | Walco V60, Fall 4, 5 | [5 empty] | Walco V80, Fall 4, 5
Knapp Connector | S Fv,CS,Rk | F3,KCC,RK | kH,2= kH,3 | F3,V,Rk | F3,R,k | F3,k | [7 empty] | Knapp Connector | Design values F3,Rd (clip lock) | [6 empty] | 350 | 1.7919 | 2.0906 | 2.3892 | 2.6879 |  | 350 | 2.0602 | 2.4036 | 2.7469 | 3.0903
| [kN] | [kN] | [-] | [kN] | [kN] | [kN] | [8 empty] | 0.6 | 0.7 | 0.8 | 0.9 | 1 |  |  | 380 | 1.9455 | 2.2698 | 2.594 | 2.9183 |  | 380 | 2.2368 | 2.6096 | 2.9824 | 3.3552
WALCO V 60 | 3.8825 | 5 | 0 | 8.6155 | 3.8825 | 4 | [7 empty] | WALCO V 60 | 1.7919 | 2.0906 | 2.3892 | 2.6879 | 2.9865 |  |  | 410 | 2.0991 | 2.449 | 2.7988 | 3.1487 |  | 410 | 2.4134 | 2.8156 | 3.2178 | 3.6201
WALCO V 80 | 4.4638 | 5 | 0 | 16.0018 | 4.4638 | 4 | [7 empty] | WALCO V 80 | 2.0602 | 2.4036 | 2.7469 | 3.0903 | 3.4337 |  |  | 430 | 2.2015 | 2.5684 | 2.9353 | 3.3023 |  | 430 | 2.5311 | 2.953 | 3.3748 | 3.7967
[22 empty] | 450 | 2.3039 | 2.6879 | 3.0719 | 3.4558 |  | 450 | 2.6488 | 3.0903 | 3.5318 | 3.9732
[22 empty] | 400 | 2.0479 | 2.3892 | 2.7305 | 3.0719 |  | 400 | 2.3545 | 2.7469 | 3.1394 | 3.5318
[22 empty] | Walco V60, Fall 6 | [5 empty] | Walco V80, Fall 6
[22 empty] | 350 | 1.7919 | 2.0906 | 2.3892 | 2.6879 |  | 350 | 2.0602 | 2.4036 | 2.7469 | 3.0903
[22 empty] | 380 | 1.9455 | 2.2698 | 2.594 | 2.9183 |  | 380 | 2.2368 | 2.6096 | 2.9824 | 3.3552
[22 empty] | 410 | 2.0991 | 2.449 | 2.7988 | 3.1487 |  | 410 | 2.4134 | 2.8156 | 3.2178 | 3.6201
Load direction F45 perpendicular to the direction of insertion | [21 empty] | 430 | 2.2015 | 2.5684 | 2.9353 | 3.3023 |  | 430 | 2.5311 | 2.953 | 3.3748 | 3.7967
[22 empty] | 450 | 2.3039 | 2.6879 | 3.0719 | 3.4558 |  | 450 | 2.6488 | 3.0903 | 3.5318 | 3.9732
GIGANT Connector: | [21 empty] | 400 | 2.0479 | 2.3892 | 2.7305 | 3.0719 |  | 400 | 2.3545 | 2.7469 | 3.1394 | 3.5318
Wood Material: | GL24h
charateristic density rk = | 385 | kg/m³
char. yield moment My,Rk = | 23900 | Nmm
outer thread diameter d = | 10 | mm
Embedding strength fh,J,k = | 6.3676 | N/mm²
Embedding strength fh,H,k = | 15.8225 | N/mm²
Knapp Connector | n | lef | Fax,J,RK | Fv,J,Rk | n45 | a1 | a2 | eJ,45 | F45,J,Rk
| [pcs] | [mm] | [kN] | [kN] | [pcs] | [-] | [-] | [mm] | [kN]
GIGANT 120/40 H: 3xSK10x80 J: 3xSK8x120 | 3 | 84 | 3.1142 | 3.3863 | 3 | 56 | 99999999 | 0 | 10.1589
GIGANT 150/40 without clip lock H: 4xSK10x80 J: 4xSK10x120 | 4 | 84 | 3.1142 | 3.3863 | 4 | 91 | 422 | 0 | 13.5452
GIGANT 150/40 with clip lock H: 4xSK10x80 J: 4xSK10x120 | 4 | 84 | 3.1142 | 3.3863 | 4 | 98 | 99999999 | 0 | 13.5452
GIGANT 180/40 without clip lock H: 6xSK10x80 J: 6xSK10x120 | 6 | 84 | 3.1142 | 3.3863 | 6 | 140 | 882 | 0 | 20.3177
GIGANT 150/40 with clip lock H: 6xSK10x80 J: 5xSK10x120 | 5 | 84 | 3.1142 | 3.3863 | 5 | 151 | 99999999 | 0 | 16.9314
|  | kax= | 0.3
Knapp Connector | n | lef | Fax,H,RK | Fv,H,Rk | n45 | a1 | a2 | kH,45 | eH,45 | F45,H,Rk
| [pcs] | [mm] | [kN] | [kN] | [pcs] | [-] | [-] | [-] | [mm] | [kN]
GIGANT 120/40 H: 3xSK10x80 J: 3xSK8x120 | 3 | 65 | 6.9747 | 6.2163 | 3 | 56 | 99999999 | 2.22 | 0 | 11.9129
GIGANT 150/40 without clip lock H: 4xSK10x80 J: 4xSK10x120 | 4 | 66 | 6.9747 | 6.2163 | 4 | 91 | 422 | 2.22 | 0 | 13.1438
GIGANT 150/40 with clip lock H: 4xSK10x80 J: 4xSK10x120 | 4 | 66 | 6.9747 | 6.2163 | 4 | 98 | 99999999 | 2.96 | 0 | 15.8839
GIGANT 180/40 without clip lock H: 6xSK10x80 J: 6xSK10x120 | 6 | 67.5 | 6.9747 | 6.2163 | 6 | 140 | 882 | 3.46 | 0 | 20.2613
GIGANT 150/40 with clip lock H: 6xSK10x80 J: 5xSK10x120 | 6 | 67 | 6.9747 | 6.2163 | 6 | 151 | 99999999 | 3.7 | 0 | 21.2219
EC 5
Knapp Connector | F45,J,Rk | F45,KCC,RK | F45,H,Rk | F45,Rk | [9 empty] | Knapp Connector | Design values F45,Rd (centric)
| [kN] | [kN] | [kN] | [kN] | [10 empty] | 0.6 | 0.7 | 0.8 | 0.9 | 1
GIGANT 120/40 H: 3xSK10x80 J: 3xSK8x120 | 10.1589 | 12 | 11.9129 | 10.1589 | [9 empty] | GIGANT 120/40 H: 3xSK10x80 J: 3xSK8x120 | 4.6887 | 5.4702 | 6.2516 | 7.0331 | 7.8145
GIGANT 150/40 without clip lock H: 4xSK10x80 J: 4xSK10x120 | 13.5452 | 16 | 13.1438 | 13.1438 | [9 empty] | GIGANT 150/40 without clip lock H: 4xSK10x80 J: 4xSK10x120 | 6.0664 | 7.0774 | 8.0885 | 9.0996 | 10.1106
GIGANT 150/40 with clip lock H: 4xSK10x80 J: 4xSK10x120 | 13.5452 | 16 | 15.8839 | 13.5452 | [9 empty] | GIGANT 150/40 with clip lock H: 4xSK10x80 J: 4xSK10x120 | 6.2516 | 7.2935 | 8.3355 | 9.3774 | 10.4194
GIGANT 180/40 without clip lock H: 6xSK10x80 J: 6xSK10x120 | 20.3177 | 20 | 20.2613 | 20.2613 | [9 empty] | GIGANT 180/40 without clip lock H: 6xSK10x80 J: 6xSK10x120 | 9.3514 | 10.9099 | 12.4685 | 14.027 | 15.5856
GIGANT 150/40 with clip lock H: 6xSK10x80 J: 5xSK10x120 | 16.9314 | 20 | 21.2219 | 16.9314 | [9 empty] | GIGANT 150/40 with clip lock H: 6xSK10x80 J: 5xSK10x120 | 7.8145 | 9.1169 | 10.4194 | 11.7218 | 13.0242
RICON Connector:
[15 empty] | Wood | Characteristic
Wood Material: | GL24h | [13 empty] | material | density rk
charateristic density rk = | 385 | kg/m³ | [12 empty] | C24 | 350 | Nadelholz KVH/ Vollholz | Résineux KVH / bois massif
char. yield moment My,Rk = | 13400 | 3900 | Nmm | [11 empty] | C30 | 380 | Nadelholz KVH/ Vollholz | Résineux KVH / bois massif
outer thread diameter d = | 8 | 5 | mm | [11 empty] | GL24c | 365 | Brettschichtholz kombiniert | Lamellé collé combiné
Embedding strength fh,J,k = | 6.8084 | 7.8394 | N/mm² | [11 empty] | GL24h | 385 | Brettschichtholz homogen | Lamellé collé homogène
Embedding strength fh,H,k = | 16.9179 | 19.4798 | N/mm² | [11 empty] | GL28c | 390 | Brettschichtholz kombiniert | Lamellé collé combiné
char. Load for reinforcing plate F45,RC,Rk = | 4 | kN | [12 empty] | GL28h | 425 | Brettschichtholz homogen | Lamellé collé homogène
[15 empty] | LH D30 | 530 | Laubholz (z.B. Eiche) | Feuillus (ex. chêne)
Knapp Connector | n | d | lef | Fax,J,RK | Fv,J,Rk | n | d | lef | Fax,J,RK | Fv,J,Rk | Fv,J,mittel,Rk |  |  |  | FST D70 | 590 | Furnierschichtholz Baubuche GL75 | Lamibois BauBuche GL75
| [pcs] | [mm] | [mm] | [kN] | [kN] | [pcs] | [mm] | [mm] | [kN] | [kN] | [kN]
RICON 60/40 carbon H: 1xSK8x50, 2xSK5x50 J: 1xSK8x80; 2xSK5x80 | 1 | 8 | 65 | 2.2114 | 2.3028 | 2 | 5 | 70 | Werte sind nicht erforderlich
RICON 80/40 carbon H: 2xSK8x50, 2xSK5x50 J: 2xSK8x80; 2xSK5x80 | 2 | 8 | 65 | 2.2114 | 2.3028 | 2 | 5 | 70
RICON 100/40 carbon H: 2xSK8x50, 4xSK5x50 J: 2xSK8x80; 4xSK5x82 | 2 | 8 | 65 | 2.2114 | 2.3028 | 4 | 5 | 70
RICON 120/40 carbon H: 2xSK8x50, 6xSK5x50 J: 2xSK8x80; 6xSK5x80 | 2 | 8 | 65 | 2.2114 | 2.3028 | 6 | 5 | 70
RICON 140/40 carbon H: 2xSK8x50, 8xSK5x50 J: 2xSK8x80; 8xSK5x80 | 2 | 8 | 65 | 2.2114 | 2.3028 | 8 | 5 | 70
RICON 160/40 carbon H: 2xSK8x50, 10xSK5x50 J: 2xSK8x80; 10xSK5x80 | 2 | 8 | 65 | 2.2114 | 2.3028 | 10 | 5 | 70
RICON 100/40 SL carbon H: 2xSK8x50, 4xSK5x50 J: 2xSK8x160; 4xSK5x80 | 2 | 8 | 145 | 9.1054 | 4.2413 | 4 | 5 | 70
RICON 120/40 SL carbon H: 2xSK8x50, 6xSK5x50 J: 2xSK8x160; 6xSK5x80 | 2 | 8 | 145 | 9.1054 | 4.2413 | 6 | 5 | 70
RICON 140/40 SL carbon H: 2xSK8x50, 8xSK5x50 J: 2xSK8x160; 8xSK5x80 | 2 | 8 | 145 | 9.1054 | 4.2413 | 8 | 5 | 70
RICON 160/40 SL carbon H: 2xSK8x50, 10xSK5x50 J: 2xSK8x160; 10xSK5x80 | 2 | 8 | 145 | 9.1054 | 4.2413 | 10 | 5 | 70
Double RICON 80/40 carbon H: 3x8x50; 4xSK5x50 J: 3xSK8x80; 4xSK5x80 | 3 | 8 | 65 | 2.2114 | 2.3028 | 4 | 5 | 70
Double RICON 100/40 carbon H: 3x8x50; 8xSK5x50 J: 3xSK8x80; 8xSK5x80 | 3 | 8 | 65 | 2.2114 | 2.3028 | 8 | 5 | 70
Double RICON 120/40 carbon H: 3x8x50; 12xSK5x50 J: 3xSK8x80; 12xSK5x80 | 3 | 8 | 65 | 2.2114 | 2.3028 | 12 | 5 | 70
Double RICON 140/40 carbon H: 3x8x50; 16xSK5x50 J: 3xSK8x80; 16xSK5x80 | 3 | 8 | 65 | 2.2114 | 2.3028 | 16 | 5 | 70
Double RICON 160/40 carbon H: 3x8x50; 20xSK5x50 J: 3xSK8x80; 20xSK5x80 | 3 | 8 | 65 | 2.2114 | 2.3028 | 20 | 5 | 70
|  |  | kax = | 0.3 | [5 empty] | 53/2+16+10+s | [12 empty] | 53/2+16+10+s | 36/2+16+10+s | 16/2+19+10+S | 52/2+19+10+S
|  |  | kax = | 0.6 | [5 empty] | t=53 mm | [12 empty] | t=53 mm | t=36 mm | t=16 mm | t=52 mm
Knapp Connector | Fv,J,mittel,Rk | n45 | a1 | a2 | eJ,45 | F45,J,Rk | eJ,45,max | F45,J,min,Rk |  | eJ,45,max | s | [11 empty] | eJ,45,max | eH,45,max | eH,45,max | eH,45,max
| [kN] | [pcs] | [-] | [-] | [mm] | [kN] | [mm] | [kN] |  | [mm] | [mm] | [11 empty] | [mm] | [mm] | [mm] | [mm]
RICON 60/40 carbon H: 1xSK8x50, 2xSK5x50 J: 1xSK8x80; 2xSK5x80 | Werte sind nicht erforderlich | 2.8 | 29 | 43 | 0 | 6.4479 | 73.5 | 0.68556 |  | 73.5 | 21 | [11 empty] | 73.5 | 65 | 58 | 76
RICON 80/40 carbon H: 2xSK8x50, 2xSK5x50 J: 2xSK8x80; 2xSK5x80 |  | 3.8 | 42 | 81 | 0 | 8.7508 | 83.5 | 0.93004 |  | 83.5 | 31 | [11 empty] | 83.5 | 75 | 68 | 86
RICON 100/40 carbon H: 2xSK8x50, 4xSK5x50 J: 2xSK8x80; 4xSK5x82 |  | 5.6 | 72 | 212 | 0 | 12.8959 | 93.5 | 1.4938 |  | 93.5 | 41 | [11 empty] | 93.5 | 85 | 78 | 96
RICON 120/40 carbon H: 2xSK8x50, 6xSK5x50 J: 2xSK8x80; 6xSK5x80 |  | 7.3 | 109 | 433 | 0 | 16.8107 | 103.5 | 2.0699 |  | 103.5 | 51 | [11 empty] | 103.5 | 95 | 88 | 106
RICON 140/40 carbon H: 2xSK8x50, 8xSK5x50 J: 2xSK8x80; 8xSK5x80 |  | 9.1 | 154 | 767 | 0 | 20.9558 | 113.5 | 2.6785 |  | 113.5 | 61 | [11 empty] | 113.5 | 105 | 98 | 116
RICON 160/40 carbon H: 2xSK8x50, 10xSK5x50 J: 2xSK8x80; 10xSK5x80 |  | 10.9 | 208 | 1241 | 0 | 25.1009 | 123.5 | 3.3245 |  | 123.5 | 71 | [11 empty] | 123.5 | 115 | 108 | 126
RICON 100/40 SL carbon H: 2xSK8x50, 4xSK5x50 J: 2xSK8x160; 4xSK5x80 |  | 5.6 | 72 | 212 | 0 | 23.7512 | 93.5 | 2.7512 |  | 93.5 | 41
RICON 120/40 SL carbon H: 2xSK8x50, 6xSK5x50 J: 2xSK8x160; 6xSK5x80 |  | 7.3 | 109 | 433 | 0 | 30.9614 | 103.5 | 3.8124 |  | 103.5 | 51
RICON 140/40 SL carbon H: 2xSK8x50, 8xSK5x50 J: 2xSK8x160; 8xSK5x80 |  | 9.1 | 154 | 767 | 0 | 38.5957 | 113.5 | 4.9333 |  | 113.5 | 61 | [11 empty] | 113.5
RICON 160/40 SL carbon H: 2xSK8x50, 10xSK5x50 J: 2xSK8x160; 10xSK5x80 |  | 10.9 | 208 | 1241 | 0 | 46.2301 | 123.5 | 6.123 |  | 123.5 | 71 | [11 empty] | 123.5
Double RICON 80/40 carbon H: 3x8x50; 4xSK5x50 J: 3xSK8x80; 4xSK5x80 |  | 6.6 | 182 | 1140 | 0 | 15.1987 | 118.5 | 2.8454 |  | 118.5 | 66 | [11 empty] | 118.5 | 110 | 103 | 121
Double RICON 100/40 carbon H: 3x8x50; 8xSK5x50 J: 3xSK8x80; 8xSK5x80 |  | 10.1 | 319 | 2603 | 0 | 23.2586 | 139.5 | 4.2725 |  | 139.5 | 87 | [11 empty] | 139.5 | 131 | 124 | 142
Double RICON 120/40 carbon H: 3x8x50; 12xSK5x50 J: 3xSK8x80; 12xSK5x80 |  | 13.7 | 486 | 4918 | 0 | 31.5489 | 162.5 | 5.6346 |  | 162.5 | 110 | [11 empty] | 160 | 154 | 147 | 165
Double RICON 140/40 carbon H: 3x8x50; 16xSK5x50 J: 3xSK8x80; 16xSK5x80 |  | 13.7 | 486 | 4918 | 0 | 31.5489 | 182.5 | 5.117 |  | 182.5 | 130 | [11 empty] | 182.5 | 174 | 167 | 185
Double RICON 160/40 carbon H: 3x8x50; 20xSK5x50 J: 3xSK8x80; 20xSK5x80 |  | 13.7 | 486 | 4918 | 0 | 31.5489 | 202.5 | 4.6864 |  | 202.5 | 150 | [11 empty] | 202.5 | 194 | 187 | 205
Knapp Connector | n | d | lef | Fax,H,RK | Fv,H,Rk | n | d | lef | Fax,H,RK | Fv,H,Rk | Fv,H,mittel,Rk
| [pcs] | [mm] | [mm] | [kN] | [kN] | [pcs] | [mm] | [mm] | [kN] | [kN] | [kN]
RICON 60/40 carbon H: 1xSK8x50, 2xSK5x50 J: 1xSK8x80; 2xSK5x80 | 1 | 8 | 35 | 4.2226 | 3.539 | 2 | 5 | 45 | Werte sind nicht erforderlich
RICON 80/40 carbon H: 2xSK8x50, 2xSK5x50 J: 2xSK8x80; 2xSK5x80 | 2 | 8 | 35 | 4.2226 | 3.539 | 2 | 5 | 45
RICON 100/40 carbon H: 2xSK8x50, 4xSK5x50 J: 2xSK8x80; 4xSK5x82 | 2 | 8 | 35 | 4.2226 | 3.539 | 4 | 5 | 45
RICON 120/40 carbon H: 2xSK8x50, 6xSK5x50 J: 2xSK8x80; 6xSK5x80 | 2 | 8 | 35 | 4.2226 | 3.539 | 6 | 5 | 45
RICON 140/40 carbon H: 2xSK8x50, 8xSK5x50 J: 2xSK8x80; 8xSK5x80 | 2 | 8 | 35 | 4.2226 | 3.539 | 8 | 5 | 45
RICON 160/40 carbon H: 2xSK8x50, 10xSK5x50 J: 2xSK8x80; 10xSK5x80 | 2 | 8 | 35 | 4.2226 | 3.539 | 10 | 5 | 45
RICON 100/40 SL carbon H: 2xSK8x50, 4xSK5x50 J: 2xSK8x160; 4xSK5x80 | 2 | 8 | 35 | 4.2226 | 3.539 | 4 | 5 | 45
RICON 120/40 SL carbon H: 2xSK8x50, 6xSK5x50 J: 2xSK8x160; 6xSK5x80 | 2 | 8 | 35 | 4.2226 | 3.539 | 6 | 5 | 45
RICON 140/40 SL carbon H: 2xSK8x50, 8xSK5x50 J: 2xSK8x160; 8xSK5x80 | 2 | 8 | 35 | 4.2226 | 3.539 | 8 | 5 | 45
RICON 160/40 SL carbon H: 2xSK8x50, 10xSK5x50 J: 2xSK8x160; 10xSK5x80 | 2 | 8 | 35 | 4.2226 | 3.539 | 10 | 5 | 45
Double RICON 80/40 carbon H: 3x8x50; 4xSK5x50 J: 3xSK8x80; 4xSK5x80 | 3 | 8 | 35 | 4.2226 | 3.539 | 4 | 5 | 45
Double RICON 100/40 carbon H: 3x8x50; 8xSK5x50 J: 3xSK8x80; 8xSK5x80 | 3 | 8 | 35 | 4.2226 | 3.539 | 8 | 5 | 45
Double RICON 120/40 carbon H: 3x8x50; 12xSK5x50 J: 3xSK8x80; 12xSK5x80 | 3 | 8 | 35 | 4.2226 | 3.539 | 12 | 5 | 45
Double RICON 140/40 carbon H: 3x8x50; 16xSK5x50 J: 3xSK8x80; 16xSK5x80 | 3 | 8 | 35 | 4.2226 | 3.539 | 16 | 5 | 45
Double RICON 160/40 carbon H: 3x8x50; 20xSK5x50 J: 3xSK8x80; 20xSK5x80 | 3 | 8 | 35 | 4.2226 | 3.539 | 20 | 5 | 45
[23 empty] | 53/2+16+10+s | 36/2+16+10+s | 16/2+19+10+S | 52/2+19+10+S
[23 empty] | ESCO/RP-Tec | ESCO/RP-Tec | Schüco | Schüco
Knapp Connector | Fv,H,mittel,Rk | Fax,H,mittel,RK | n45 | a1 | a2 | kH,45 | eH,45 | F45,H,Rk | eH,45,max | F45,H,min,Rk | [12 empty] | t=53 mm | t=36 mm | t=16 mm | t=52 mm
| [kN] | [kN] | [pcs] | [-] | [-] | [-] | [mm] | [kN] | [mm] | [kN] | [12 empty] | eJ,45,max | eH,45,max | eH,45,max | eH,45,max
RICON 60/40 carbon H: 1xSK8x50, 2xSK5x50 J: 1xSK8x80; 2xSK5x80 | Werte sind nicht erforderlich |  | 2.8 | 29 | 43 | 7.28 | 0 | 9.4312 | 73.5 | 1.0529 | [12 empty] | [mm] | [mm] | [mm] | [mm]
RICON 80/40 carbon H: 2xSK8x50, 2xSK5x50 J: 2xSK8x80; 2xSK5x80 |  |  | 3.8 | 42 | 81 | 8.61 | 0 | 12.6128 | 83.5 | 1.4282 | [12 empty] | 73 | 65 | 58 | 76
RICON 100/40 carbon H: 2xSK8x50, 4xSK5x50 J: 2xSK8x80; 4xSK5x82 |  |  | 5.6 | 72 | 212 | 14.6 | 0 | 18.8672 | 93.5 | 2.294 | [12 empty] | 83 | 75 | 68 | 86
RICON 120/40 carbon H: 2xSK8x50, 6xSK5x50 J: 2xSK8x80; 6xSK5x80 |  |  | 7.3 | 109 | 433 | 20.5 | 0 | 24.7554 | 103.5 | 3.1789 | [12 empty] | 93 | 85 | 78 | 96
RICON 140/40 carbon H: 2xSK8x50, 8xSK5x50 J: 2xSK8x80; 8xSK5x80 |  |  | 9.1 | 154 | 767 | 26.4 | 0 | 30.9393 | 113.5 | 4.1135 | [12 empty] | 103 | 95 | 88 | 106
RICON 160/40 carbon H: 2xSK8x50, 10xSK5x50 J: 2xSK8x80; 10xSK5x80 |  |  | 10.9 | 208 | 1241 | 32.4 | 0 | 37.1271 | 123.5 | 5.1055 | [12 empty] | 113 | 105 | 98 | 116
RICON 100/40 SL carbon H: 2xSK8x50, 4xSK5x50 J: 2xSK8x160; 4xSK5x80 |  |  | 5.6 | 72 | 212 | 14.6 | 0 | 18.8672 | 93.5 | 2.294
RICON 120/40 SL carbon H: 2xSK8x50, 6xSK5x50 J: 2xSK8x160; 6xSK5x80 |  |  | 7.3 | 109 | 433 | 20.5 | 0 | 24.7554 | 103.5 | 3.1789
RICON 140/40 SL carbon H: 2xSK8x50, 8xSK5x50 J: 2xSK8x160; 8xSK5x80 |  |  | 9.1 | 154 | 767 | 26.4 | 0 | 30.9393 | 113.5 | 4.1135 | [12 empty] | 103 | 95 | 88 | 106
RICON 160/40 SL carbon H: 2xSK8x50, 10xSK5x50 J: 2xSK8x160; 10xSK5x80 |  |  | 10.9 | 208 | 1241 | 32.4 | 0 | 37.1271 | 123.5 | 5.1055 | [12 empty] | 113 | 105 | 98 | 116
Double RICON 80/40 carbon H: 3x8x50; 4xSK5x50 J: 3xSK8x80; 4xSK5x80 |  |  | 6.6 | 182 | 1140 | 15.9 | 0 | 22.0603 | 118.5 | 4.3635 | [12 empty] | 123 | 115 | 108 | 126
Double RICON 100/40 carbon H: 3x8x50; 8xSK5x50 J: 3xSK8x80; 8xSK5x80 |  |  | 10.1 | 319 | 2603 | 27.8 | 0 | 34.1935 | 139.5 | 6.5557 | [12 empty] | 118 | 110 | 103 | 121
Double RICON 120/40 carbon H: 3x8x50; 12xSK5x50 J: 3xSK8x80; 12xSK5x80 |  |  | 13.7 | 486 | 4918 | 39.7 | 0 | 46.5749 | 162.5 | 8.6477 | [12 empty] | 139 | 131 | 124 | 142
Double RICON 140/40 carbon H: 3x8x50; 16xSK5x50 J: 3xSK8x80; 16xSK5x80 |  |  | 13.7 | 486 | 4918 | 39.7 | 0 | 46.5749 | 182.5 | 7.855 | [12 empty] | 162 | 154 | 147 | 165
Double RICON 160/40 carbon H: 3x8x50; 20xSK5x50 J: 3xSK8x80; 20xSK5x80 |  |  | 13.7 | 486 | 4918 | 39.7 | 0 | 46.5749 | 202.5 | 7.1953 | [12 empty] | 182.5 | 174 | 167 | 185
[23 empty] | 202.5 | 194 | 187 | 205
|  |  |  | without reinforcing plate and e=0 mm |  |  | glass load without reinforcing plate and emax | glass load with reinforcing plate and emax | [8 empty] | Design values F45,Rd (eccentric Glassloads)
Knapp Connector | F45,J,Rk | F45,KCC,RK | F45,H,Rk | F45,Rk | F45,J,min,Rk | F45,H,min,Rk | F45,min,Rk | F45,max,Rk |  | Design values F45,Rd (centric) | [5 empty] | Knapp Connector | without reinf. Plate |  | with reinf. Plate |  | Total glass load [kg]
| [kN] | [kN] | [kN] | [kN] | [kN] | [kN] | [kN] | [kN] |  | 0.6 | 0.7 | 0.8 | 0.9 | 1 |  |  | 0.6 | 0.9 | 0.6 | 0.9 | without reinf. Plate | with reinf. Plate
RICON 60/40 carbon H: 1xSK8x50, 2xSK5x50 J: 1xSK8x80; 2xSK5x80 | 6.4479 | 4 | 9.4312 | 6.4479 | 0.68556 | 1.0529 | 0.68556 | 4.6856 |  | 2.976 | 3.472 | 3.968 | 4 | 4 |  | RICON 60/40 carbon H: 1xSK8x50, 2xSK5x50 J: 1xSK8x80; 2xSK5x80 | 0.31641 | 0.47462 | 2.1626 | 3.2439 | 46.876 | 320.3803
RICON 80/40 carbon H: 2xSK8x50, 2xSK5x50 J: 2xSK8x80; 2xSK5x80 | 8.7508 | 8 | 12.6128 | 8.7508 | 0.93004 | 1.4282 | 0.93004 | 4.93 |  | 4.0388 | 4.712 | 5.3851 | 6.0582 | 6.7314 |  | RICON 80/40 carbon H: 2xSK8x50, 2xSK5x50 J: 2xSK8x80; 2xSK5x80 | 0.42925 | 0.64388 | 2.2754 | 3.4131 | 63.5928 | 337.0971
RICON 100/40 carbon H: 2xSK8x50, 4xSK5x50 J: 2xSK8x80; 4xSK5x82 | 12.8959 | 10 | 18.8672 | 12.8959 | 1.4938 | 2.294 | 1.4938 | 5.4938 |  | 5.9519 | 6.9439 | 7.9359 | 8.9279 | 9.9199 |  | RICON 100/40 carbon H: 2xSK8x50, 4xSK5x50 J: 2xSK8x80; 4xSK5x82 | 0.68944 | 1.0342 | 2.5356 | 3.8034 | 102.1388 | 375.6431
RICON 120/40 carbon H: 2xSK8x50, 6xSK5x50 J: 2xSK8x80; 6xSK5x80 | 16.8107 | 12 | 24.7554 | 16.8107 | 2.0699 | 3.1789 | 2.0699 | 6.0699 |  | 7.7588 | 9.0519 | 10.3451 | 11.6382 | 12 |  | RICON 120/40 carbon H: 2xSK8x50, 6xSK5x50 J: 2xSK8x80; 6xSK5x80 | 0.95536 | 1.433 | 2.8015 | 4.2023 | 141.5349 | 415.0392
RICON 140/40 carbon H: 2xSK8x50, 8xSK5x50 J: 2xSK8x80; 8xSK5x80 | 20.9558 | 12 | 30.9393 | 20.9558 | 2.6785 | 4.1135 | 2.6785 | 6.6785 |  | 9.6719 | 11.2839 | 12 | 12 | 12 |  | RICON 140/40 carbon H: 2xSK8x50, 8xSK5x50 J: 2xSK8x80; 8xSK5x80 | 1.2363 | 1.8544 | 3.0824 | 4.6236 | 183.1484 | 456.6527
RICON 160/40 carbon H: 2xSK8x50, 10xSK5x50 J: 2xSK8x80; 10xSK5x80 | 25.1009 | 12 | 37.1271 | 25.1009 | 3.3245 | 5.1055 | 3.3245 | 7.3245 |  | 11.585 | 12 | 12 | 12 | 12 |  | RICON 160/40 carbon H: 2xSK8x50, 10xSK5x50 J: 2xSK8x80; 10xSK5x80 | 1.5344 | 2.3016 | 3.3806 | 5.0708 | 227.3187 | 500.823
RICON 100/40 SL carbon H: 2xSK8x50, 4xSK5x50 J: 2xSK8x160; 4xSK5x80 | 23.7512 | 10 | 18.8672 | 18.8672 | 2.7512 | 2.294 | 2.294 | 6.294 |  | 8.708 | 10 | 10 | 10 | 10 |  | RICON 100/40 SL carbon H: 2xSK8x50, 4xSK5x50 J: 2xSK8x160; 4xSK5x80 | 1.0588 | 1.5882 | 2.9049 | 4.3574 | 156.8562 | 430.3605
RICON 120/40 SL carbon H: 2xSK8x50, 6xSK5x50 J: 2xSK8x160; 6xSK5x80 | 30.9614 | 12 | 24.7554 | 24.7554 | 3.8124 | 3.1789 | 3.1789 | 7.1789 |  | 11.4256 | 12 | 12 | 12 | 12 |  | RICON 120/40 SL carbon H: 2xSK8x50, 6xSK5x50 J: 2xSK8x160; 6xSK5x80 | 1.4672 | 2.2008 | 3.3133 | 4.97 | 217.3613 | 490.8656
RICON 140/40 SL carbon H: 2xSK8x50, 8xSK5x50 J: 2xSK8x160; 8xSK5x80 | 38.5957 | 12 | 30.9393 | 30.9393 | 4.9333 | 4.1135 | 4.1135 | 8.1135 |  | 12 | 12 | 12 | 12 | 12 |  | RICON 140/40 SL carbon H: 2xSK8x50, 8xSK5x50 J: 2xSK8x160; 8xSK5x80 | 1.8986 | 2.8478 | 3.7447 | 5.6171 | 281.2672 | 554.7715
RICON 160/40 SL carbon H: 2xSK8x50, 10xSK5x50 J: 2xSK8x160; 10xSK5x80 | 46.2301 | 12 | 37.1271 | 37.1271 | 6.123 | 5.1055 | 5.1055 | 9.1055 |  | 12 | 12 | 12 | 12 | 12 |  | RICON 160/40 SL carbon H: 2xSK8x50, 10xSK5x50 J: 2xSK8x160; 10xSK5x80 | 2.3564 | 3.5346 | 4.2025 | 6.3038 | 349.0956 | 622.5999
Double RICON 80/40 carbon H: 3x8x50; 4xSK5x50 J: 3xSK8x80; 4xSK5x80 | 15.1987 | 8 | 22.0603 | 15.1987 | 2.8454 | 4.3635 | 2.8454 | 6.8454 |  | 7.0148 | 8 | 8 | 8 | 8 |  | Double RICON 80/40 carbon H: 3x8x50; 4xSK5x50 J: 3xSK8x80; 4xSK5x80 | 1.3133 | 1.9699 | 3.1594 | 4.7391 | 194.5577 | 468.062
Double RICON 100/40 carbon H: 3x8x50; 8xSK5x50 J: 3xSK8x80; 8xSK5x80 | 23.2586 | 10 | 34.1935 | 23.2586 | 4.2725 | 6.5557 | 4.2725 | 8.2725 |  | 10 | 10 | 10 | 10 | 10 |  | Double RICON 100/40 carbon H: 3x8x50; 8xSK5x50 J: 3xSK8x80; 8xSK5x80 | 1.9719 | 2.9579 | 3.8181 | 5.7271 | 292.1397 | 565.644
Double RICON 120/40 carbon H: 3x8x50; 12xSK5x50 J: 3xSK8x80; 12xSK5x80 | 31.5489 | 12 | 46.5749 | 31.5489 | 5.6346 | 8.6477 | 5.6346 | 9.6346 |  | 12 | 12 | 12 | 12 | 12 |  | Double RICON 120/40 carbon H: 3x8x50; 12xSK5x50 J: 3xSK8x80; 12xSK5x80 | 2.6006 | 3.9009 | 4.4468 | 6.6701 | 385.2746 | 658.7788
Double RICON 140/40 carbon H: 3x8x50; 16xSK5x50 J: 3xSK8x80; 16xSK5x80 | 31.5489 | 12 | 46.5749 | 31.5489 | 5.117 | 7.855 | 5.117 | 9.117 |  | 12 | 12 | 12 | 12 | 12 |  | Double RICON 140/40 carbon H: 3x8x50; 16xSK5x50 J: 3xSK8x80; 16xSK5x80 | 2.3617 | 3.5425 | 4.2078 | 6.3117 | 349.8779 | 623.3821
Double RICON 160/40 carbon H: 3x8x50; 20xSK5x50 J: 3xSK8x80; 20xSK5x80 | 31.5489 | 12 | 46.5749 | 31.5489 | 4.6864 | 7.1953 | 4.6864 | 8.6864 |  | 12 | 12 | 12 | 12 | 12 |  | Double RICON 160/40 carbon H: 3x8x50; 20xSK5x50 J: 3xSK8x80; 20xSK5x80 | 2.163 | 3.2444 | 4.0091 | 6.0137 | 320.4373 | 593.9416
Glasstärke t= | 65 | mm
eh = | 48.5 | mm | (16 mm Dichtung Esco-RP-Tec) | [6 empty] | F4,eccentric,Rd for glass thickness t = 65 mm
charateristic density rk = | 385 | kg/m³ | [7 empty] | without reinforcing plate
Knapp Connector | F45,min,Rk | Keccentric | s | e | ke | F4,eccentric,Rk |  |  |  | without reinf. Plate |  | with reinf. Plate |  | Total glass load [kg]
| [kN] |  | [mm] | [mm] |  | [kN] |  |  |  | 0.6 | 0.9 | 0.6 | 0.9 | without reinf. Plate | with reinf. Plate
RICON 60/40 | 6.4479 | 0.108 | 21 | 79.5 | 0.10432 | 0.67264 |  |  |  | 0.31045 | 0.46567 | 2.1566 | 3.2349 | 45.9926 | 319.4969
RICON 80/40 | 8.7508 | 0.069 | 31 | 89.5 | 0.13936 | 1.2195 |  |  |  | 0.56286 | 0.84429 | 2.409 | 3.6135 | 83.3871 | 356.8913
RICON 100/40 | 12.8959 | 0.054 | 41 | 99.5 | 0.15691 | 2.0235 |  |  |  | 0.93393 | 1.4009 | 2.7801 | 4.1701 | 138.3603 | 411.8645
RICON 120/40 | 16.8107 | 0.045 | 51 | 109.5 | 0.16871 | 2.8361 |  |  |  | 1.3089 | 1.9634 | 3.1551 | 4.7327 | 193.9182 | 467.4225
RICON 140/40 | 20.9558 | 0.038 | 61 | 119.5 | 0.18047 | 3.782 |  |  |  | 1.7455 | 2.6183 | 3.5917 | 5.3875 | 258.5952 | 532.0995
RICON 160/40 | 25.1009 | 0.034 | 71 | 129.5 | 0.18508 | 4.6457 |  |  |  | 2.1442 | 3.2163 | 3.9903 | 5.9855 | 317.6572 | 591.1615
Double RICON 80/40 | 15.1987 | 0.03 | 66 | 124.5 | 0.21119 | 3.2099 |  |  |  | 1.4815 | 2.2222 | 3.3276 | 4.9914 | 219.4781 | 492.9824
Double RICON 100/40 | 23.2586 | 0.024 | 87 | 145.5 | 0.22262 | 5.1778 |  |  |  | 2.3898 | 3.5846 | 4.2359 | 6.3539 | 354.0372 | 627.5414
Double RICON 120/40 | 31.5489 | 0.02 | 110 | 168.5 | 0.22883 | 7.2194 |  |  |  | 3.332 | 4.9981 | 5.1782 | 7.7673 | 493.6355 | 767.1398
Double RICON 140/40 | 31.5489 | 0.018 | 130 | 188.5 | 0.22763 | 7.1816 |  |  |  | 3.3146 | 4.9719 | 5.1607 | 7.7411 | 491.051 | 764.5553
Double RICON 160/40 | 31.5489 | 0.016 | 150 | 208.5 | 0.23063 | 7.276 |  |  |  | 3.3582 | 5.0373 | 5.2043 | 7.8065 | 497.5062 | 771.0105
Schüco Glaslasten
Glasstärke t= | 58 | mm
eh = | 48 | mm | (19 mm Dichtung, Schüco) | [6 empty] | F4,eccentric,Rd for glass thickness t > 53 mm | [7 empty] | F4,eccentric,Rd for glass thickness t > 53 mm
charateristic density rk = | 380 | kg/m³ | [7 empty] | without reinforcing plate | [7 empty] | with reinforcing plate
Knapp Connector | F45,min,Rk | Keccentric | s | e | ke | F4,eccentric,Rk |  |  |  | kmod |  |  |  |  | Total glass load [kg] |  |  | kmod
| [kN] |  | [mm] | [mm] |  | [kN] |  |  |  | 0.6 | 0.7 | 0.8 | 0.9 |  | without reinf. Plate | with reinf. Plate |  | 0.6 | 0.7 | 0.8 | 0.9
RICON 60/40 | 6.4479 | 0.108 | 21 | 79 | 0.10491 | 0.67645 |  |  |  | 0.31221 | 0.36424 | 0.41628 | 0.46831 |  | 46.2531 | 319.7574 |  | 2.1584 | 2.5181 | 2.8778 | 3.2375
RICON 80/40 | 8.7508 | 0.069 | 31 | 89 | 0.14004 | 1.2254 |  |  |  | 0.56558 | 0.65985 | 0.75411 | 0.84837 |  | 83.7899 | 357.2942 |  | 2.4117 | 2.8137 | 3.2156 | 3.6176
RICON 100/40 | 12.8959 | 0.054 | 41 | 99 | 0.15758 | 2.0321 |  |  |  | 0.93791 | 1.0942 | 1.2505 | 1.4069 |  | 138.9489 | 412.4532 |  | 2.7841 | 3.2481 | 3.7121 | 4.1761
RICON 120/40 | 16.8107 | 0.045 | 51 | 109 | 0.16935 | 2.8469 |  |  |  | 1.3139 | 1.5329 | 1.7519 | 1.9709 |  | 194.6571 | 468.1613 |  | 3.1601 | 3.6868 | 4.2135 | 4.7401
RICON 140/40 | 20.9558 | 0.038 | 61 | 119 | 0.18109 | 3.795 |  |  |  | 1.7515 | 2.0434 | 2.3354 | 2.6273 |  | 259.485 | 532.9893 |  | 3.5977 | 4.1973 | 4.7969 | 5.3965
RICON 160/40 | 25.1009 | 0.034 | 71 | 129 | 0.18567 | 4.6604 |  |  |  | 2.151 | 2.5094 | 2.8679 | 3.2264 |  | 318.6599 | 592.1642 |  | 3.9971 | 4.6633 | 5.3295 | 5.9957
Double RICON 80/40 | 15.1987 | 0.03 | 66 | 124 | 0.21186 | 3.2201 |  |  |  | 1.4862 | 1.7339 | 1.9816 | 2.2293 |  | 220.1756 | 493.6799 |  | 3.3323 | 3.8877 | 4.4431 | 4.9985
Double RICON 100/40 | 23.2586 | 0.024 | 87 | 145 | 0.22321 | 5.1917 |  |  |  | 2.3962 | 2.7955 | 3.1949 | 3.5942 |  | 354.9855 | 628.4898 |  | 4.2423 | 4.9494 | 5.6564 | 6.3635
Double RICON 120/40 | 31.5489 | 0.02 | 110 | 168 | 0.22936 | 7.236 |  |  |  | 3.3397 | 3.8963 | 4.4529 | 5.0095 |  | 494.7677 | 768.2719 |  | 5.1858 | 6.0501 | 6.9144 | 7.7788
Double RICON 140/40 | 31.5489 | 0.018 | 130 | 188 | 0.2281 | 7.1964 |  |  |  | 3.3214 | 3.875 | 4.4285 | 4.9821 |  | 492.0591 | 765.5634 |  | 5.1676 | 6.0288 | 6.8901 | 7.7513
Double RICON 160/40 | 31.5489 | 0.016 | 150 | 208 | 0.23105 | 7.2895 |  |  |  | 3.3644 | 3.9251 | 4.4858 | 5.0466 |  | 498.4258 | 771.9301 |  | 5.2105 | 6.0789 | 6.9474 | 7.8158
RICON S Connector
Wood Material: | GL24h
charateristic density rk = | 385 | kg/m³
char. yield moment My,Rk = | 35000 | 20000 | Nmm
outer thread diameter d = | 10 | 8 | mm
Embedding strength fh,J,k = | 6.3676 | 6.8084 | N/mm²
Embedding strength fh,H,k = | 15.8225 | 16.9179 | N/mm²
Knapp Connector | n | d | lef | Fax,J,RK | Fv,J,Rk | Fv,mittel,J,Rk
| [pcs] | [mm] | [mm] | [kN] | [kN] | [kN]
RICON S 140/60 VK | 1 | 8 | 137 | 4.326 | 3.4821 | #REF!
RICON S 170/60 VK | 1 | 8 | 137 | 4.326 | 3.4821 | #REF!
RICON S 200/60 VK | 1 | 8 | 137 | 4.326 | 3.4821 | #REF!
RICON S 230/60 VK | 1 | 8 | 137 | 4.326 | 3.4821 | #REF!
RICON S 200/80 VK | 1 | 10 | 175 | 6.0288 | 4.9408 | #REF!
RICON S 230/80 VK | 1 | 10 | 175 | 6.0288 | 4.9408 | #REF!
RICON S 260/80 VK | 1 | 10 | 175 | 6.0288 | 4.9408 | #REF!
RICON S 290/80 VK | 1 | 10 | 175 | 6.0288 | 4.9408 | #REF!
RICON S 140/60 EK min H: 10 SK 8x80; J: 10 SK 8x160 | 10 | 8 | 150 | 4.6938 | 3.574 | 3.574
RICON S 140/60 EK max H: 10 SK 8x80; J: 10 SK 8x240 | 10 | 8 | 230 | 6.8959 | 4.1245 | 4.1245
RICON S 200/60 EK min H: 16 SK 8x80; J: 16 SK 8x160 | 16 | 8 | 150 | 4.6938 | 3.574 | 3.574
RICON S 200/60 EK max H: 16 SK 8x80; J: 16 SK 8x240 | 16 | 8 | 230 | 6.8959 | 4.1245 | 4.1245
RICON S 200/80 EK H: 16 SK 10x100; J: 16 SK10x200 | 16 | 10 | 190 | 6.4919 | 5.0566 | 5.0566
RICON S 290/80 EK H: 25 SK 10x100; J: 25 SK10x200 | 25 | 10 | 190 | 6.4919 | 5.0566 | 5.0566
|  |  | kax = | 0.3
Knapp Connector | Fv,J,mittel,Rk | n45 | a1 | a2 | eJ,45 | F45,J,Rk
| [kN] | [pcs] | [-] | [-] | [mm] | [kN]
RICON S 140/60 VK | #REF! | 7 | 247 | 529 | 0 | #REF!
RICON S 170/60 VK | #REF! | 8 | 312 | 904 | 0 | #REF!
RICON S 200/60 VK | #REF! | 8 | 318 | 868 | 0 | #REF!
RICON S 230/60 VK | #REF! | 8 | 378 | 1354 | 0 | #REF!
RICON S 200/80 VK | #REF! | 8 | 360 | 720 | 0 | #REF!
RICON S 230/80 VK | #REF! | 8 | 410 | 1076 | 0 | #REF!
RICON S 260/80 VK | #REF! | 8 | 480 | 1440 | 0 | #REF!
RICON S 290/80 VK | #REF! | 8 | 566 | 1980 | 0 | #REF!
RICON S 140/60 EK min H: 10 SK 8x80; J: 10 SK 8x160 | 3.574 | 10 | 313 | 683 | 0 | 35.7399
RICON S 140/60 EK max H: 10 SK 8x80; J: 10 SK 8x240 | 4.1245 | 10 | 313 | 683 | 0 | 41.2454
RICON S 200/60 EK min H: 16 SK 8x80; J: 16 SK 8x160 | 3.574 | 16 | 590 | 2061 | 0 | 57.1839
RICON S 200/60 EK max H: 16 SK 8x80; J: 16 SK 8x240 | 4.1245 | 16 | 590 | 2061 | 0 | 65.9926
RICON S 200/80 EK H: 16 SK 10x100; J: 16 SK10x200 | 5.0566 | 16 | 665 | 1678 | 0 | 80.9051
RICON S 290/80 EK H: 25 SK 10x100; J: 25 SK10x200 | 5.0566 | 25 | 1284 | 5189 | 0 | 126.4142
Knapp Connector | n | d | lef | Fax,H,RK | Fv,H,Rk | Fv,mittel,H,Rk
| [pcs] | [mm] | [mm] | [kN] | [kN] | [kN]
RICON S 140/60 VK | 1 | 8 | 57 | 6.5494 | 5.3183 | #REF! | 8 | 70 | 7.8796 | 5.754
RICON S 170/60 VK | 1 | 8 | 57 | 6.5494 | 5.3183 | #REF! | 8 | 70 | 7.8796 | 5.754
RICON S 200/60 VK | 1 | 8 | 57 | 6.5494 | 5.3183 | #REF! | 8 | 70 | 7.8796 | 5.754
RICON S 230/60 VK | 1 | 8 | 57 | 6.5494 | 5.3183 | #REF! | 8 | 70 | 7.8796 | 5.754
RICON S 200/80 VK | 1 | 10 | 75 | 9.374 | 7.756 | #REF! | 10 | 90 | 11.0456 | 8.1739
RICON S 230/80 VK | 1 | 10 | 75 | 9.374 | 7.756 | #REF! | 10 | 90 | 11.0456 | 8.1739
RICON S 260/80 VK | 1 | 10 | 75 | 9.374 | 7.756 | #REF! | 10 | 90 | 11.0456 | 8.1739
RICON S 290/80 VK | 1 | 10 | 75 | 9.374 | 7.756 | #REF! | 10 | 90 | 11.0456 | 8.1739
RICON S 140/60 EK min H: 10 SK 8x80; J: 10 SK 8x160 | 10 | 8 | 70 | 7.8796 | 5.754 | 5.754
RICON S 140/60 EK max H: 10 SK 8x80; J: 10 SK 8x240 | 10 | 8 | 70 | 7.8796 | 5.754 | 5.754
RICON S 200/60 EK min H: 16 SK 8x80; J: 16 SK 8x160 | 16 | 8 | 70 | 7.8796 | 5.754 | 5.754
RICON S 200/60 EK max H: 16 SK 8x80; J: 16 SK 8x240 | 16 | 8 | 70 | 7.8796 | 5.754 | 5.754
RICON S 200/80 EK H: 16 SK 10x100; J: 16 SK10x200 | 16 | 10 | 90 | 11.0456 | 8.1739 | 8.1739
RICON S 290/80 EK H: 25 SK 10x100; J: 25 SK10x200 | 25 | 10 | 90 | 11.0456 | 8.1739 | 8.1739
Knapp Connector | Fv,H,mittel,Rk | Fax,H,mittel,Rk | n45 | a1 | a2 | kH,45 | eH,45 | F45,H,Rk
| [kN] | [kN] | [pcs] | [-] | [-] | [-] | [mm] | [kN]
RICON S 140/60 VK | #REF! | #REF! | 7 | 247 | 529 | 5.9 | 0 | #REF!
RICON S 170/60 VK | #REF! | #REF! | 8 | 312 | 904 | 6.48 | 0 | #REF!
RICON S 200/60 VK | #REF! | #REF! | 8 | 318 | 868 | 6.48 | 0 | #REF!
RICON S 230/60 VK | #REF! | #REF! | 8 | 378 | 1354 | 6.48 | 0 | #REF!
RICON S 200/80 VK | #REF! | #REF! | 8 | 360 | 720 | 8.67 | 0 | #REF!
RICON S 230/80 VK | #REF! | #REF! | 8 | 410 | 1076 | 8.67 | 0 | #REF!
RICON S 260/80 VK | #REF! | #REF! | 8 | 480 | 1440 | 9.52 | 0 | #REF!
RICON S 290/80 VK | #REF! | #REF! | 8 | 566 | 1980 | 9.52 | 0 | #REF!
RICON S 140/60 EK min H: 10 SK 8x80; J: 10 SK 8x160 | 5.754 | 78.7962 | 10 | 313 | 683 | 8.25 | 0 | 57.3159
RICON S 140/60 EK max H: 10 SK 8x80; J: 10 SK 8x240 | 5.754 | 78.7962 | 10 | 313 | 683 | 8.25 | 0 | 57.3159
RICON S 200/60 EK min H: 16 SK 8x80; J: 16 SK 8x160 | 5.754 | 126.0739 | 16 | 590 | 2061 | 13 | 0 | 91.919
RICON S 200/60 EK max H: 16 SK 8x80; J: 16 SK 8x240 | 5.754 | 126.0739 | 16 | 590 | 2061 | 13 | 0 | 91.919
RICON S 200/80 EK H: 16 SK 10x100; J: 16 SK10x200 | 8.1739 | 176.73 | 16 | 665 | 1678 | 17.3 | 0 | 130.6633
RICON S 290/80 EK H: 25 SK 10x100; J: 25 SK10x200 | 8.1739 | 276.1406 | 25 | 1284 | 5189 | 26.8 | 0 | 204.2702
Knapp Connector | F45,J,Rk | F45,KCC,RK | F45,H,Rk | F45,R,k | [9 empty] | Knapp Connector | Design values F45,Rd (centric) | [5 empty] | 140/60 VK | 350 | 380 | 410 | 430 | 450 | 400 |  |  |  | 140/60 EK+GK | 350 | 380 | 410 | 430 | 450 | 400
| [kN] | [kN] | [kN] | [kN] | [10 empty] | 0.6 | 0.7 | 0.8 | 0.9 | 1 |  | 10 | 24 | 25.3 | 26.7 | 27.6 | 28.4 | 26.3 |  |  |  | 10 | 33.9 |  |  |  | 40
RICON S 140/60 VK | #REF! | 34 | #REF! | #REF! | [9 empty] | RICON S 140/60 VK | #REF! | #REF! | #REF! | #REF! | #REF! | 3 | 20 | 20.6 | 21.8 | 22.9 | 23.7 | 24.4 | 22.6 |  |  |  | 20 | 28.7 |  |  |  | 33.8
RICON S 170/60 VK | #REF! | 34 | #REF! | #REF! | [9 empty] | RICON S 170/60 VK | #REF! | #REF! | #REF! | #REF! | #REF! | 34 | 30 | 18 | 19 | 19.9 | 20.6 | 21.2 | 19.6 |  |  | 34 | 30 | 24.7 |  |  |  | 29
RICON S 200/60 VK | #REF! | 34 | #REF! | #REF! | [9 empty] | RICON S 200/60 VK | #REF! | #REF! | #REF! | #REF! | #REF! | 0 | 40 | 15.8 | 16.7 | 17.6 | 18.1 | 18.6 | 17.3 |  |  | 0 | 40 | 21.6 |  |  |  | 25.3
RICON S 230/60 VK | #REF! | 34 | #REF! | #REF! | [9 empty] | RICON S 230/60 VK | #REF! | #REF! | #REF! | #REF! | #REF! |  | 50 | 14.1 | 14.9 | 15.7 | 16.1 | 16.6 | 15.4 |  |  |  | 50 | 19.1 |  |  |  | 22.3
RICON S 200/80 VK | #REF! | 50 | #REF! | #REF! | [9 empty] | RICON S 200/80 VK | #REF! | #REF! | #REF! | #REF! | #REF! |  | 60 | 12.7 | 13.4 | 14.1 | 14.5 | 14.9 | 13.9 |  |  |  | 60 | 17.1 |  |  |  | 20
RICON S 230/80 VK | #REF! | 50 | #REF! | #REF! | [9 empty] | RICON S 230/80 VK | #REF! | #REF! | #REF! | #REF! | #REF! |  | 70 | 11.6 | 12.2 | 12.8 | 13.2 | 13.6 | 12.6 |  |  |  | 70 | 15.5 |  |  |  | 18.1
RICON S 260/80 VK | #REF! | 50 | #REF! | #REF! | [9 empty] | RICON S 260/80 VK | #REF! | #REF! | #REF! | #REF! | #REF!
RICON S 290/80 VK | #REF! | 50 | #REF! | #REF! | [9 empty] | RICON S 290/80 VK | #REF! | #REF! | #REF! | #REF! | #REF!
RICON S 140/60 EK min H: 10 SK 8x80; J: 10 SK 8x160 | 35.7399 | 34 | 57.3159 | 35.7399 | [9 empty] | RICON S 140/60 EK min H: 10 SK 8x80; J: 10 SK 8x160 | 16.4954 | 19.2446 | 21.9938 | 24.743 | 27.4923 |  | 170/60 VK | 350 | 380 | 410 | 430 | 450 | 400 |  |  |  | 170/60 EK+GK | 350 | 380 | 410 | 430 | 450 | 400
RICON S 140/60 EK max H: 10 SK 8x80; J: 10 SK 8x240 | 41.2454 | 34 | 57.3159 | 41.2454 | [9 empty] | RICON S 140/60 EK max H: 10 SK 8x80; J: 10 SK 8x240 | 19.0363 | 22.2091 | 25.3818 | 28.5545 | 31.7272 |  | 10 | 27.5 | 29.1 | 30.7 | 31.7 | 32.6 | 30.1 |  |  |  | 10 | 44.4 |  |  |  | 52.5 |  | Verbinder
RICON S 200/60 EK min H: 16 SK 8x80; J: 16 SK 8x160 | 57.1839 | 34 | 91.919 | 57.1839 | [9 empty] | RICON S 200/60 EK min H: 16 SK 8x80; J: 16 SK 8x160 | 26.3926 | 30.7913 | 34 | 34 | 34 |  | 20 | 24.1 | 25.5 | 26.8 | 27.7 | 28.5 | 26.4 |  |  |  | 20 | 38.2 |  |  |  | 45 |  | Verbinder
RICON S 200/60 EK max H: 16 SK 8x80; J: 16 SK 8x240 | 65.9926 | 34 | 91.919 | 65.9926 | [9 empty] | RICON S 200/60 EK max H: 16 SK 8x80; J: 16 SK 8x240 | 30.4581 | 34 | 34 | 34 | 34 | 34 | 30 | 21.3 | 22.5 | 23.7 | 24.4 | 25.2 | 23.3 |  |  | 34 | 30 | 33.3 |  |  |  | 39.9
RICON S 200/80 EK H: 16 SK 10x100; J: 16 SK10x200 | 80.9051 | 50 | 130.6633 | 80.9051 | [9 empty] | RICON S 200/80 EK H: 16 SK 10x100; J: 16 SK10x200 | 37.3408 | 43.5643 | 49.7878 | 50 | 50 | 0 | 40 | 19.1 | 20.1 | 21.2 | 21.8 | 22.4 | 20.8 |  |  | 0 | 40 | 29.3 |  |  |  | 34.4
RICON S 290/80 EK H: 25 SK 10x100; J: 25 SK10x200 | 126.4142 | 50 | 204.2702 | 126.4142 | [9 empty] | RICON S 290/80 EK H: 25 SK 10x100; J: 25 SK10x200 | 50 | 50 | 50 | 50 | 50 |  | 50 | 17.2 | 18.1 | 19 | 19.6 | 20.2 | 18.7 |  |  |  | 50 | 26.2 |  |  |  | 30.6
[21 empty] | 200/60 VK | 350 | 380 | 410 | 430 | 450 | 400 |  |  |  | 200/60 EK+GK | 350 | 380 | 410 | 430 | 450 | 400
WALCO V Connector: | [20 empty] | 10 | 27.6 | 29.2 | 30.7 | 31.7 | 32.7 | 30.2 |  |  |  | 10 | 55.4 |  |  |  | 65.6 |  | Verbinder
[21 empty] | 20 | 24.2 | 25.6 | 26.9 | 27.8 | 28.6 | 26.5 |  |  |  | 20 | 48.3 |  |  |  | 56.9 |  | Verbinder
Knapp Connector | n | dCS | lef,(CS) | fh,CS,k | Fv,CS,Rk |  |  | My | [11 empty] | 34 | 30 | 21.5 | 22.7 | 23.8 | 24.6 | 25.3 | 23.5 |  |  | 34 | 30 | 42.5 |  |  |  | 49.9 |  | Verbinder
| [pcs] | [mm] | [mm] | [N/mm²] | [kN] |  |  | [Nmm] | [11 empty] | 0 | 40 | 19.2 | 20.3 | 21.3 | 22 | 22.6 | 21 |  |  | 0 | 40 | 37.8 |  |  |  | 44.4 |  | Verbinder
WALCO V 60 Vers. 1-2 60 | 1 | 12 | 49 | #N/A | #N/A | für 60 mm Holz |  | 57559.0675 | [12 empty] | 50 | 17.3 | 18.3 | 19.2 | 19.8 | 20.4 | 18.9 |  |  |  | 50 | 34 |  |  |  | 39.8
WALCO V 60 Vers. 1-2 45 | 1 | 12 | 45 | #N/A | #N/A | für 45 mm Holz |  | 57559.0675
WALCO V 60 Vers. 3,6 | 1 | 12 | 49 | #N/A | #N/A |  |  | 57559.0675
WALCO V 60 Vers. 4-5 | 1 | 12 | 49 | #N/A | #N/A |  |  | 57559.0675
WALCO V 80 Vers 1-3 60 | 1 | 16 | 46 | #N/A | #N/A | für 60 mm Holz |  | 121605.8491 | [12 empty] | 60 | 15.7 | 16.6 | 17.4 | 18 | 18.5 | 17.2 |  |  |  | 60 | 30.8 |  |  |  | 36
WALCO V 80 Vers 1-3 61 | 1 | 16 | 46 | #N/A | #N/A | für 60 mm Holz |  | 121605.8491
WALCO V 80 Vers 1-3 45 | 1 | 16 | 45 | #N/A | #N/A | für 45 mm Holz |  | 121605.8491
WALCO V 80 Vers 1-3 60 VK | 1 | 10 | 60 | #N/A | #N/A | für 60 mm Holz |  | 35000
WALCO V 80 Vers 4-5 | 1 | 16 | 46 | #N/A | #N/A |  |  | 121605.8491
WALCO V 80 Vers 6 | 1 | 16 | 46 | #N/A | #N/A |  |  | 121605.8491
[21 empty] | 70 | 14.4 | 15.2 | 16 | 16.4 | 16.9 | 15.7 |  |  |  | 70 | 28.2 |  |  |  | 32.9
Knapp Connector | n | d | My,k | fh,H,k | lef | Fax,RK | Fv,Rk
| [pcs] | [mm] | [Nmm] | [N/mm²] | [mm] | [kN] | [kN]
WALCO V 60 Vers. 1-2 | 2 | 6 | 6300 | #N/A | 44 | #N/A | #N/A | für 60+45 mm Holz | [12 empty] | 230/60 VK | 350 | 380 | 410 | 430 | 450 | 400 |  |  |  | 230/60 EK+GK | 350 | 380 | 410 | 430 | 450 | 400
WALCO V 60 Vers. 3,6 | 2 | 6 | 6300 | #N/A | 44 | #N/A | #N/A
WALCO V 60 Vers. 4-5 | 2 | 6 | 6300 | #N/A | 44 | #N/A | #N/A
WALCO V 80 Vers 1-3 60 | 2 | 10 | 23900 | #N/A | 54 | #N/A | #N/A | für 60 mm Holz | [12 empty] | 10 | 28.2 | 29.8 | 31.4 | 32.5 | 33.5 | 30.9 |  |  |  | 10 | 66.5 |  |  |  | 78.7 |  | Verbinder
WALCO V 80 Vers 1-3 61 | 2 | 6 | 6300 | #N/A | 44 | #N/A | #N/A | für 60 mm Holz
WALCO V 80 Vers 1-3 45 | 2 | 10 | 23900 | #N/A | 45 | #N/A | #N/A | für 45 mm Holz
WALCO V 80 Vers 4-5 | 2 | 10 | 23900 | #N/A | 54 | #N/A | #N/A
WALCO V 80 Vers 6 | 2 | 10 | 23900 | #N/A | 54 | #N/A | #N/A
Wood Material: | D50 | [19 empty] | 20 | 25.3 | 26.7 | 28.1 | 29 | 29.9 | 27.7 |  |  |  | 20 | 58.7 |  |  |  | 69.2 |  | Verbinder
charateristic density rk = | #N/A | kg/m³ | [17 empty] | 34 | 30 | 22.8 | 24.1 | 25.3 | 26.1 | 26.9 | 24.9 |  |  | 34 | 30 | 52.2 |  |  |  | 61.4 |  | Verbinder
[20 empty] | 0 | 40 | 20.7 | 21.8 | 23 | 23.7 | 24.4 | 22.6 |  |  | 0 | 40 | 46.9 |  |  |  | 55 |  | Verbinder
|  |  |  | EC 5 | [16 empty] | 50 | 18.9 | 19.9 | 21 | 21.6 | 22.2 | 20.6 |  |  |  | 50 | 42.4 |  |  |  | 49.7 |  | Verbinder
Knapp Connector | S Fv,CS,Rk | F45,KCC,RK | FV,Rk | F45,Rk | F45,Rd | Abminder-ungsfaktor f45 | Walco V60, Fall 1, 2 |  |  |  |  | Walvo V80, Fall 1, 2 |  |  |  | kmod |  |  |  |  | 60 | 17.4 | 18.3 | 19.2 | 19.8 | 20.4 | 18.9 |  |  |  | 60 | 38.7 |  |  |  | 45.3 |  | Verbinder
| [kN] | [kN] | [kN] | [kN] | kmod =0,9 |  |  | 0.6 | 0.7 | 0.8 | 0.9 | 0.6 | 0.7 | 0.8 | 0.9 | 0.6 | 0.7 | 0.8 | 0.9 |  | 70 | 16 | 16.9 | 17.8 | 18.3 | 18.8 | 17.5 |  |  |  | 70 | 35.5 |  |  |  | 41.5
WALCO V 60 Vers. 1-2 60 | #N/A | 17 | #N/A | #N/A | #N/A |  | 350 | 1.7919 | 2.0906 | 2.3892 | 2.6879 | 2.0602 | 2.4036 | 2.7469 | 3.0903 | #N/A | #N/A | #N/A | #N/A
WALCO V 60 Vers. 1-2 45 | #N/A | 17 | #N/A | #N/A | #N/A | #N/A | 380 | 1.9455 | 2.2698 | 2.594 | 2.9183 | 2.2368 | 2.6096 | 2.9824 | 3.3552 | #N/A | #N/A | #N/A | #N/A
WALCO V 60 Vers. 3,6 | #N/A | 17 | #N/A | #N/A | #N/A |  | 410 | 2.0991 | 2.449 | 2.7988 | 3.1487 | 2.4134 | 2.8156 | 3.2178 | 3.6201 |  |  |  |  | 430 | 200/80 VK | 350 | 380 | 410 | 430 | 450 | 400 |  |  |  | 200/80 EK+GK | 350 | 380 | 410 | 430 | 450 | 400
WALCO V 60 Vers. 4-5 | #N/A | 17 | #N/A | #N/A | #N/A |  | 430 | 2.2015 | 2.5684 | 2.9353 | 3.3023 | 2.5311 | 2.953 | 3.3748 | 3.7967 |  |  |  |  | 100 | 10 | [9 empty] | 10 | 86.6 |  |  |  | 101.9 |  | Verbinder
WALCO V 80 Vers 1-3 60 | #N/A | 17 | #N/A | #N/A | #N/A |  | 450 | 2.3039 | 2.6879 | 3.0719 | 3.4558 | 2.6488 | 3.0903 | 3.5318 | 3.9732 | [5 empty] | 20 | [9 empty] | 20 | 74.9 |  |  |  | 87.9 |  | Verbinder
WALCO V 80 Vers 1-3 60 | #N/A | 18 | #N/A | #N/A | #N/A | #N/A | 400 | 2.0479 | 2.3892 | 2.7305 | 3.0719 | 2.3545 | 2.7469 | 3.1394 | 3.5318 |  |  |  |  | 50 | 30 | [8 empty] | 50 | 30 | 65.7 |  |  |  | 76.9 |  | Verbinder
WALCO V 80 Vers 1-3 45 | #N/A | 17 | #N/A | #N/A | #N/A | #N/A | Walco V60, Fall 3 | Walvo V80, Fall 1, 2 0.6: Walvo V80, Fall 3 | 0 | 40 | 29.7 | 31.3 | 32.8 | 33.8 | 34.8 | 32.3 |  |  | 0 | 40 | 58.3 |  |  |  | 68.2 |  | Verbinder
WALCO V 80 Vers 1-3 60 VK | #N/A | 17 | #N/A | #N/A | #N/A |  | 350 | 1.6443 | 1.9183 | 2.1924 | 2.4664 | 2.0602 | 2.4036 | 2.7469 | 3.0903 | [5 empty] | 50 | 26.8 | 28.2 | 29.5 | 30.4 | 31.3 | 29.1 |  |  |  | 50 | 52.3 |  |  |  | 61.1
WALCO V 80 Vers 4-5 | #N/A | 17 | #N/A | #N/A | #N/A |  | 380 | 1.775 | 2.0709 | 2.3667 | 2.6625 | 2.2368 | 2.6096 | 2.9824 | 3.3552 | [5 empty] | 60 | 24.3 | 25.6 | 26.8 | 27.6 | 28.4 | 26.4 |  |  |  | 60 | 47.4 |  |  |  | 55.3
WALCO V 80 Vers 6 | #N/A | 17 | #N/A | #N/A | #N/A |  | 410 | 1.8874 | 2.202 | 2.5166 | 2.8311 | 2.4134 | 2.8156 | 3.2178 | 3.6201 | [5 empty] | 70 | 22.2 | 23.4 | 24.5 | 25.2 | 25.9 | 24.1 |  |  |  | 70 | 43.1 |  |  |  | 50.5
WALCO V80 L Version 1 | #N/A | 8 | #N/A |  |  |  | 430 | 1.9619 | 2.2889 | 2.6159 | 2.9429 | 2.5311 | 2.953 | 3.3748 | 3.7967 | [5 empty] | 80 | 20.3 | 21.5 | 22.5 | 23.2 | 23.9 | 22.2 |  |  |  | 80 | 39.4 |  |  |  | 46.4
[7 empty] | 450 | 2.036 | 2.3754 | 2.7147 | 3.054 | 2.6488 | 3.0903 | 3.5318 | 3.9732 | [5 empty] | 90 | 18.8 | 19.8 | 20.9 | 21.5 | 22.1 | 20.5 |  |  |  | 90 | 36.4 |  |  |  | 42.9
[7 empty] | 400 | 1.8501 | 2.1584 | 2.4667 | 2.7751 | 2.3545 | 2.7469 | 3.1394 | 3.5318 | [5 empty] | 100 | 17.4 | 18.4 | 19.4 | 20 | 20.6 | 19 |  |  |  | 100 | 33.7 |  |  |  | 39.9
[7 empty] | Walco V60, Fall 4, 5 | Walvo V80, Fall 1, 2 0.6: Walvo V80, Fall 4, 5
[7 empty] | 350 | 2.6509 | 3.0928 | 3.5346 | 3.9764 | 3.2757 | 3.8217 | 4.3676 | 4.9136 |  |  |  |  | 430 | 230/80 VK | 350 | 380 | 410 | 430 | 450 | 400 |  |  |  | 230/80 EK+GK | 350 | 380 | 410 | 430 | 450 | 400
[7 empty] | 380 | 2.7872 | 3.2518 | 3.7163 | 4.1808 | 3.5565 | 4.1492 | 4.742 | 5.3347 |  |  |  |  | 100 | 10 | [9 empty] | 10 | 103.7 |  |  |  | 122 |  | Verbinder
[7 empty] | 410 | 2.9197 | 3.4063 | 3.893 | 4.3796 | 3.8373 | 4.4768 | 5.1164 | 5.7559 | [5 empty] | 20 | [9 empty] | 20 | 90.5 |  |  |  | 106.2 |  | Verbinder
[7 empty] | 430 | 3.0062 | 3.5072 | 4.0082 | 4.5092 | 4.0245 | 4.6952 | 5.3659 | 6.0367 |  |  |  |  | 50 | 30 | [8 empty] | 50 | 30 | 79.9 |  |  |  | 93.6 |  | Verbinder
[7 empty] | 450 | 3.0912 | 3.6064 | 4.1216 | 4.6368 | 4.2116 | 4.9136 | 5.6155 | 6.3175 |  |  |  |  | 0 | 40 | 31.7 | 33.4 | 35 | 36.1 | 37.1 | 34.5 |  |  | 0 | 40 | 71.3 |  |  |  | 83.5 |  | Verbinder
[7 empty] | 400 | 2.876 | 3.3553 | 3.8346 | 4.3139 | 3.7437 | 4.3676 | 4.9916 | 5.6155 | [5 empty] | 50 | 28.8 | 30.3 | 31.8 | 32.8 | 33.7 | 31.3 |  |  |  | 50 | 64.3 |  |  |  | 75.2 |  | Verbinder
[7 empty] | Walco V60, Fall 6 | Walvo V80, Fall 1, 2 0.6: Walvo V80, Fall 6 |  | 60 | 26.4 | 27.8 | 29.1 | 30 | 30.9 | 28.7 |  |  |  | 60 | 58.5 |  |  |  | 68.3 |  | Verbinder
[7 empty] | 350 | 1.6443 | 1.9183 | 2.1924 | 2.4664 | 2.8855 | 3.3664 | 3.8473 | 4.3282 | [5 empty] | 70 | 24.3 | 25.6 | 26.8 | 27.6 | 28.4 | 26.4 |  |  |  | 70 | 53.5 |  |  |  | 62.6
[7 empty] | 380 | 1.775 | 2.0709 | 2.3667 | 2.6625 | 3.0805 | 3.5939 | 4.1073 | 4.6207 | [5 empty] | 80 | 22.5 | 23.7 | 24.9 | 25.6 | 26.3 | 24.5 |  |  |  | 80 | 49.1 |  |  |  | 57.7
[7 empty] | 410 | 1.8874 | 2.202 | 2.5166 | 2.8311 | 3.2627 | 3.8065 | 4.3503 | 4.8941 | [5 empty] | 90 | 20.9 | 22.1 | 23.1 | 23.8 | 24.5 | 22.8 |  |  |  | 90 | 45.4 |  |  |  | 53.5
[7 empty] | 430 | 1.9619 | 2.2889 | 2.6159 | 2.9429 | 3.3835 | 3.9474 | 4.5113 | 5.0752 | [5 empty] | 100 | 19.5 | 20.6 | 21.7 | 22.3 | 22.9 | 21.3 |  |  |  | 100 | 42.1 |  |  |  | 49.8
[7 empty] | 450 | 2.036 | 2.3754 | 2.7147 | 3.054 | 3.5036 | 4.0875 | 4.6715 | 5.2554
[7 empty] | 400 | 1.8501 | 2.1584 | 2.4667 | 2.7751 | 3.2022 | 3.7358 | 4.2695 | 4.8032 |  |  |  |  | 430 | 260/80 VK | 350 | 380 | 410 | 430 | 450 | 400 |  |  |  | 260/80 EK+GK | 350 | 380 | 410 | 430 | 450 | 400
[20 empty] | 100 | 10 | [9 empty] | 10 | 121.2 |  |  |  | 143 |  | Verbinder
[21 empty] | 20 | [9 empty] | 20 | 106.8 |  |  |  | 125 |  | Verbinder
[20 empty] | 50 | 30 | [8 empty] | 50 | 30 | 95.1 |  |  |  | 112 |  | Verbinder
[20 empty] | 0 | 40 | 34.1 | 35.9 | 37.7 | 38.8 | 39.9 | 37.1 |  |  | #REF! | 40 | 85.5 |  |  |  | 100 |  | Verbinder
[21 empty] | 50 | 31.3 | 32.9 | 34.5 | 35.6 | 36.6 | 34 |  |  |  | 50 | 77.5 |  |  |  | 90.7 |  | Verbinder
[21 empty] | 60 | 28.9 | 30.4 | 31.8 | 32.8 | 33.7 | 31.4 |  |  |  | 60 | 70.6 |  |  |  | 82.8 |  | Verbinder
[21 empty] | 70 | 26.8 | 28.2 | 29.5 | 30.4 | 31.3 | 29.1 |  |  |  | 70 | 65.2 |  |  |  | 76.1 |  | Verbinder
[21 empty] | 80 | 24.9 | 26.3 | 27.5 | 28.3 | 29.1 | 27.1 |  |  |  | 80 | 60.1 |  |  |  | 70.4 |  | Verbinder
[21 empty] | 90 | 23.3 | 24.6 | 25.7 | 26.5 | 27.2 | 25.3 |  |  |  | 90 | 55.7 |  |  |  | 65.4 |  | Verbinder
[21 empty] | 100 | 21.8 | 23 | 24.2 | 24.9 | 25.6 | 23.8 |  |  |  | 100 | 51.8 |  |  |  | 61.1
[20 empty] | 430 | 290/80 VK | 350 | 380 | 410 | 430 | 450 | 400 |  |  |  | 290/80 EK+GK | 350 | 380 | 410 | 430 | 450 | 400
[20 empty] | 100 | 10 | [9 empty] | 10 | 139 |  |  |  | 164 |  | Verbinder
[21 empty] | 20 | [9 empty] | 20 | 124 |  |  |  | 145 |  | Verbinder
[20 empty] | 50 | 30 | [8 empty] | 50 | 30 | 111 |  |  |  | 130 |  | Verbinder
[20 empty] | 0 | 40 | 36.1 | 38.1 | 39.9 | 41.1 | 42.3 | 39.3 |  |  | #REF! | 40 | 100 |  |  |  | 118 |  | Verbinder
[21 empty] | 50 | 33.5 | 35.2 | 37 | 38.1 | 39.2 | 36.4 |  |  |  | 50 | 91.5 |  |  |  | 107 |  | Verbinder
[21 empty] | 60 | 31.1 | 32.8 | 34.4 | 35.4 | 36.4 | 33.8 |  |  |  | 60 | 84 |  |  |  | 98.1 |  | Verbinder
[21 empty] | 70 | 29.1 | 30.6 | 32.1 | 33.1 | 34 | 31.6 |  |  |  | 70 | 77.6 |  |  |  | 90.6 |  | Verbinder
[21 empty] | 80 | 27.3 | 28.7 | 30.1 | 31 | 31.9 | 29.7 |  |  |  | 80 | 72 |  |  |  | 84 |  | Verbinder
[21 empty] | 90 | 25.7 | 27 | 28.3 | 29.2 | 30 | 27.9 |  |  |  | 90 | 66.9 |  |  |  | 78.3 |  | Verbinder
[21 empty] | 100 | 24.3 | 25.5 | 26.7 | 27.5 | 28.3 | 26.3 |  |  |  | 100 | 62.4 |  |  |  | 73.4 |  | Verbinder
Note on D5: Blaß & Eberhart: Gilt nur, wenn die Zugkraft mittig zwischen den beiden äußeren Zugschrauben angeordnet ist. Damit müssten die Zeichnungen angepasst werden. Der Hinweis sollte in das Statik-Flyer aufgenommen werden.
Note on K7: Blaß & Eberhart: An die Zulassungen der Schmid Schrauben angepasst.
Note on L7: Blaß & Eberhart: Unterschiedliche Teilsicherheitsbeiwerte und kmod berücksichtigen.
Note on D15: Blaß & Eberhart: Gilt nur, wenn die Zugkraft mittig zwischen den beiden äußeren Zugschrauben angeordnet ist. Damit müssten die Zeichnungen angepasst werden. Der Hinweis sollte in das Statik-Flyer aufgenommen werden.
Note on D35: Blaß & Eberhart: Gilt nur, wenn die Zugkraft mittig zwischen den beiden äußeren Zugschrauben angeordnet ist. Damit müssten die Zeichnungen angepasst werden. Der Hinweis sollte in das Statik-Flyer aufgenommen werden.
Note on G52: Blaß & Eberhart: Aus Zulassung Z-9.1-435
Note on J52: Blaß & Eberhart: Bemerkung im Statik-Flyer anfügen, dass die CS-Schraube nicht ins Hirnholz eingedreht werden kann. Nur Einschraubwinkel von 90° sind zulässig.
Note on K52: Blaß & Eberhart: Unterschiedliche Teilsicherheitsbeiwerte und unterschiedliche kmod sollten berücksichtigt werden
Note on E54: Blaß & Eberhart: Gewindelänge der TG- Schraube ist nur 50 mm
Note on E57: Blaß & Eberhart: Gewindelänge der TG- Schraube ist nur 50 mm
Note on B68: Blaß & Eberhart: Wert aus der Schmid Zulassung Z-9.1-435
Note on D75: Blaß & Eberhart: Tatsächliche Gewindelänge der TG-Schraube ansetzen
Note on F96: Blaß & Eberhart: Gemäß ETA in 1,2,2,2,2,1 (Seite 11)
Note on F101: Blaß & Eberhart: kmod und Teilsicherheitsbeiwerte sind unterschiedlich, daher Min-Wert mit Bemessungswerten ermitteln
Note on D106: Blaß & Eberhart: ohne clip lock
Note on C117: Blaß & Eberhart: My aus der Schmid Zulassung Z-9.1-435. Hier war der Wert mit 4900 jedoch nicht gemäß der Zulassung.
Note on E125: Blaß & Eberhart: Tatsächliche Gewindelänge der TG-Schraube ansetzen
Note on J125: Blaß & Eberhart: Gewindelänge der TG-Schraube ansetzen.
Note on E165: Blaß & Eberhart: Falsche Zugtragfähigkeit angesetzt.
Note on F165: Blaß & Eberhart: Min-Werte mit Bemessungswerten ermitteln.
Note on C186: Blaß & Eberhart: My nach Schmid Zulassung Z-9.1-656
Note on E240: Blaß & Eberhart: falsche axiale Tragfähigkeit angesetzt.
Note on F240: Blaß & Eberhart: Bemessungswerte berücksichtigen wegen kmod und Teilsicherheitsbeiwerten.
Note on C265: Blaß & Eberhart: My nach Schmid Zulassung Z-9.1-656
Note on E314: Blaß & Eberhart: falsche axiale Tragfähigkeit angesetzt.
Note on F314: Blaß & Eberhart: Bemessungswerte berücksichtigen wegen kmod und Teilsicherheitsbeiwerten.
Note on E342: Blaß & Eberhart: fh wurde um 1,35+0,015*d abgemindert, da auch Winkel von 90° möglich sind. Zusätzlich erwähnen, dass kein Eindrehen ins Hirnholz möglich ist.
Note on E346: Blaß & Eberhart: fh wurde um 1,35+0,015*d abgemindert, da auch Winkel von 90° möglich sind. Zusätzlich erwähnen, dass kein Eindrehen ins Hirnholz möglich ist.
Note on F366: Blaß & Eberhart: Bemessungswerte berücksichtigen!
Note on F370: Blaß & Eberhart: Bemessungswerte berücksichtigen!
Note on A384: Blaß & Eberhart: Im Flyer anmerken, dass diese Lastrichtung nur mit einem "clip lock" möglich ist.
Note on A420: Blaß & Eberhart: Nur mit "clip lock" möglich
Note on C424: Blaß & Eberhart: My aus der Schmid Zulassung Z-9.1-435. Hier war der Wert mit 4900 jedoch nicht gemäß der Zulassung.
Note on E432: Blaß & Eberhart: Gewindelänge der TG-Schraube ist kürzer als lef
Note on J432: Blaß & Eberhart: Gewindelänge nur 70 mm, Rohdichtenbezug war falsch
Note on E449: Blaß & Eberhart: Gewindelänge nur 35 mm, Rohdichtenbezug war falsch
Note on J449: Blaß & Eberhart: Gewindelänge nur 40 mm, Rohdichtenbezug war falsch
Note on C464: Blaß & Eberhart: entweder mit 1 oder mit 2 "clip locks".
Note on E466: Blaß & Eberhart: Fax,H maßgebend für 8 mm Schraube!
Note on F466: Blaß & Eberhart: Bemessungswerte miteinander vergleichen.
Note on A494: Blaß & Eberhart: nur mit clip lock möglich
Note on B497: Blaß & Eberhart: Werte nach Z-9.1-656
Note on B499: Blaß & Eberhart: falscher Bezug zur Rohdichte
Note on E506: Blaß & Eberhart: Bezug zur Rohdichte falsch
Note on J506: Blaß & Eberhart: Bezug zur Rohdichte falsch
Note on E524: Blaß & Eberhart: Bezug zur Rohdichte ist falsch.
Note on J524: Blaß & Eberhart: Bezug zur Rohdichte ist falsch.
Note on E543: Blaß & Eberhart: Fax mit kleinster wirksamer Länge ist maßgebend.
Note on F543: Blaß & Eberhart: Bemessungswerte miteinander vergleichen
Note on A560: Blaß & Eberhart: nur mit "clip lock" möglich. Als Hinweis im Flyer aufnehmen.
Note on F578: Blaß & Eberhart: wegen kmod, Bemessungswerte miteinander vergleichen
Note on I597: Blaß & Eberhart: Im Flyer aufnehmen, dass keine Ausmitte berücksichtigt wird!!!
Note on C599: Blaß & Eberhart: eigentlich nicht in Ordnung, da eine Schraube kürzer ist. Jedoch akzeptabel, weil der Längenunterschied nicht maßgebend wird.
Note on D599: Blaß & Eberhart: Teilgewindeschraube, daher lef=84 mm.
Note on J608: Blaß & Eberhart: Im Flyer aufnehmen, dass keine Ausmitte berücksichtigt wird!!!
Note on D610: Blaß & Eberhart: lef für TG-Schraube mit 54 mm. Abminderung mit 1,2 nicht nötig, da Einschraubwinkel = 90°
Note on B614: Blaß & Eberhart: Gemäß ETA in 1,2,2,2,2,1 (Seite 11)
Note on E619: Blaß & Eberhart: Bemessungswerte miteinander vergleichen !
Note on C633: Blaß & Eberhart: My aus der Schmid Zulassung Z-9.1-435. Hier war der Wert mit 4900 jedoch nicht gemäß der Zulassung.
Note on B635: Blaß & Eberhart: Bezug zur Rohdichte wurde korrigiert
Note on E641: Blaß & Eberhart: die wirksame Länge beträgt 65 mm
Note on G660: Blaß & Eberhart: Fv nur für die 8 mm Schraube maßgebend
Note on H660: Blaß & Eberhart: was ist das für eine maximale Ausmitte? Andere Ausmitten sind doch auch möglich!
Note on I660: Blaß & Eberhart: Fv nur für die 8 mm Schraube maßgebend
Note on K660: Blaß & Eberhart: was ist das für eine maximale Ausmitte? Andere Ausmitten sind doch auch möglich!
Note on X660: Blaß & Eberhart: was ist das für eine maximale Ausmitte? Andere Ausmitten sind doch auch möglich!
Note on Y660: Blaß & Eberhart: was ist das für eine maximale Ausmitte? Andere Ausmitten sind doch auch möglich!
Note on Z660: Blaß & Eberhart: was ist das für eine maximale Ausmitte? Andere Ausmitten sind doch auch möglich!
Note on AA660: Blaß & Eberhart: was ist das für eine maximale Ausmitte? Andere Ausmitten sind doch auch möglich!
Note on E679: Blaß & Eberhart: TG-Schraube mit lef = 35 mm
Note on I698: Blaß & Eberhart: wird nur mit der 8 mm Schraube berechnet
Note on J698: Blaß & Eberhart: was ist das für eine maximale Ausmitte? Andere Ausmitten sind doch auch möglich!
Note on K698: Blaß & Eberhart: wird nur mit der 8 mm Schraube berechnet. Zusätzlich wurde eine Komponente in der Gleichung vergessen.
Note on X699: Blaß & Eberhart: was ist das für eine maximale Ausmitte? Andere Ausmitten sind doch auch möglich!
Note on Y699: Blaß & Eberhart: was ist das für eine maximale Ausmitte? Andere Ausmitten sind doch auch möglich!
Note on Z699: Blaß & Eberhart: was ist das für eine maximale Ausmitte? Andere Ausmitten sind doch auch möglich!
Note on AA699: Blaß & Eberhart: was ist das für eine maximale Ausmitte? Andere Ausmitten sind doch auch möglich!
Note on E717: Blaß & Eberhart: Bemessungswerte berücksichtigen
Note on H717: Blaß & Eberhart: Bemessungswerte berücksichtigen
Note on I717: Blaß & Eberhart: Bemessungswerte berücksichtigen
Note on G792: Blaß & Eberhart: Hier können die mittleren Lasten belassen werden, da kaum Unterschied vorhanden ist.
Note on F809: Blaß & Eberhart: Im Flyer erwähnen, dass keine Ausmitte angesetzt wurde. Bei Ausmitte sind die Werte der Tragfähigkeit deutlich geringer.
Note on G811: Blaß & Eberhart: a2 aus der Gleichung wurde bei der Berechnung nicht berücksichtigt
Note on G829: Blaß & Eberhart: hier können die mittleren Lasten belassen werden, da kaum Unterschied vorhanden ist.
Note on C847: Blaß & Eberhart: auch hier können die mittleren Lasten belassen werden, da kaum Unterschied zur Einzellast
Note on H847: Blaß & Eberhart: Im Flyer erwähnen, dass keine Ausmitte angesetzt wurde. Bei Ausmitte sind die Werte der Tragfähigkeit deutlich geringer.
Note on I847: Blaß & Eberhart: Gleichung wurde fehlerhaft eingegeben.
Note on E865: Blaß & Eberhart: Bemessungswerte miteinander vergleichen
Note on E886: Blaß & Eberhart: Belastung auch parallel und rechtwinklig zur Faser möglich, daher die Lochleibungsfestigkeit mit 1,35+0,015*d abgemindert.
Note on E914: Blaß & Eberhart: Bemessungswerte miteinander vergleichen.

## RICON-S-VS (hidden)
Load direction F1 perpendicular to the connector plate
RICON S VS Connector
EC5
Knapp Connector | Screw length | Screw length | F1,KCC,RK | ac | e1 | nef | lef (H) | lef (J) | d | Fax,Rk (H) | Fax,Rk (J) | Ft,Rk | F1,Rk | Knapp Connector | Design value F1,Rd centric
| Header [mm] | Joist [mm] | [kN] | [mm] | [mm] | [pcs] | [mm] | [mm] | [mm] | [kN] | [kN] | [kN] | [kN] |  | 0.6 | 0.7 | 0.8 | 0.9 | 1
RICON S 140/60 VS min H: 10 SK 8x80; J: 10 SK 8x160 | 80 | 160 | 9 | 60 | 30 | 4 | 70 | 145 | 8 | 7.8796 | 9.1054 | 23 | 31.5185 | RICON S 140/60 VS min H: 10 SK 8x80; J: 10 SK 8x160 | 14.547 | 16.9715 | 19.396 | 21.8205 | 24.245
RICON S 140/60 VS max H: 10 SK 8x80; J: 10 SK 8x240 | 80 | 240 | 9 | 60 | 30 | 4 | 70 | 225 | 8 | 7.8796 | 13.5217 | 23 | 31.5185 | RICON S 140/60 VS max H: 10 SK 8x80; J: 10 SK 8x240 | 14.547 | 16.9715 | 19.396 | 21.8205 | 24.245
RICON S 200/60 VS min H: 16 SK 8x80; J: 16 SK 8x160 | 80 | 160 | 9 | 120 | 60 | 4 | 70 | 145 | 8 | 7.8796 | 9.1054 | 23 | 31.5185 | RICON S 200/60 VS min H: 16 SK 8x80; J: 16 SK 8x160 | 14.547 | 16.9715 | 19.396 | 21.8205 | 24.245
RICON S 200/60 VS max H: 16 SK 8x80; J: 16 SK 8x240 | 80 | 240 | 9 | 120 | 60 | 4 | 70 | 225 | 8 | 7.8796 | 13.5217 | 23 | 31.5185 | RICON S 200/60 VS max H: 16 SK 8x80; J: 16 SK 8x240 | 14.547 | 16.9715 | 19.396 | 21.8205 | 24.245
RICON S 200/80 VS min H: 16 SK 10x100; J: 16 SK10x200 | 100 | 200 | 9 | 120 | 60 | 4 | 85 | 180 | 10 | 10.4918 | 12.3671 | 32 | 36 | RICON S 200/80 VS min H: 16 SK 10x100; J: 16 SK10x200 | 19.3694 | 22.5977 | 25.8259 | 29.0541 | 32.2824
RICON S 200/80 VS max H: 16 SK 10x100; J: 16 SK10x300 | 100 | 300 | 9 | 120 | 60 | 4 | 85 | 280 | 10 | 10.4918 | 18.4063 | 32 | 36 | RICON S 200/80 VS max H: 16 SK 10x100; J: 16 SK10x300 | 19.3694 | 22.5977 | 25.8259 | 29.0541 | 32.2824
RICON S 290/80 VS min H: 25 SK 10x100; J: 25 SK10x200 | 100 | 200 | 9 | 210 | 105 | 4 | 85 | 180 | 10 | 10.4918 | 12.3671 | 32 | 36 | RICON S 290/80 VS min H: 25 SK 10x100; J: 25 SK10x200 | 19.3694 | 22.5977 | 25.8259 | 29.0541 | 32.2824
RICON S 290/80 VS max H: 25 SK 10x100; J: 25 SK10x300 | 100 | 300 | 9 | 210 | 105 | 4 | 85 | 280 | 10 | 10.4918 | 18.4063 | 32 | 36 | RICON S 290/80 VS max H: 25 SK 10x100; J: 25 SK10x300 | 19.3694 | 22.5977 | 25.8259 | 29.0541 | 32.2824
RICON S 390/80 VS + ZP min H: 28 SK 10x100; J: 28 SK 10x200 | 100 | 200 | 9 | 270 | 135 | 4 | 85 | 180 | 10 | 10.4918 | 12.3671 | 32 | 36 | RICON S 390/80 VS + ZP min H: 28 SK 10x100; J: 28 SK 10x200 | 19.3694 | 22.5977 | 25.8259 | 29.0541 | 32.2824
RICON S 390/80 VS + ZP max H: 28 SK 10x100; + 2 SK 10x400 J: 28 SK 10x300 + 2 SK 10x450 | 100 | 300 | 9 | 270 | 135 | 4 | 85 | 280 | 10 | 10.4918 | 18.4063 | 32 | 36 | RICON S 390/80 VS + ZP max H: 28 SK 10x100; + 2 SK 10x400 J: 28 SK 10x300 + 2 SK 10x450 | 19.3694 | 22.5977 | 25.8259 | 29.0541 | 32.2824
[9 empty] | Winkel a= | 0
Wood Material: | GL24h | [7 empty] | kax = | 0.6
charateristic density rk = | 385 | kg/m³
Load direction F2 in the direction of insertion
RICON S VS Connector
Wood Material: | GL24h
charateristic density rk = | 385 | kg/m³
char. yield moment My,Rk = | 35000 | 20000 | Nmm
outer thread diameter d = | 10 | 8 | mm
Embedding strength fh,J,k = | 6.3676 | 6.8084 | N/mm²
Embedding strength fh,H,k = | 15.8225 | 16.9179 | N/mm²
Knapp Connector | Screw length | n | d | lef | Fax,J,RK1 | Fv,J,Rk1 | S Fv,J,Rk
| Joist [mm] | [pcs] | [mm] | [mm] | [kN] | [kN] | [kN]
RICON S 140/60 VS min | 160 | 7 | 8 | 145 | 9.1054 | 4.6769 | 26.9493 | = n^0,9 x Fv,J,RK
RICON S 140/60 VS standard | 160 | 10 | 8 | 145 | 9.1054 | 4.6769 | 37.15 | = n^0,9 x Fv,J,RK
RICON S 140/60 VS max | 240 | 10 | 8 | 225 | 13.5217 | 5.781 | 45.92 | = n^0,9 x Fv,J,RK
RICON S 200/60 VS min | 160 | 8 | 8 | 145 | 9.1054 | 4.6769 | 30.3906 | = n^0,9 x Fv,J,RK
RICON S 200/60 VS standard | 160 | 16 | 8 | 145 | 9.1054 | 4.6769 | 56.7109 | = n^0,9 x Fv,J,RK
RICON S 200/60 VS max | 240 | 16 | 8 | 225 | 13.5217 | 5.781 | 70.0987 | = n^0,9 x Fv,J,RK
RICON S 200/80 VS min | 200 | 8 | 10 | 180 | 12.3671 | 6.5254 | 42.402 | = n^0,9 x Fv,J,RK
RICON S 200/80 VS standard | 200 | 16 | 10 | 180 | 12.3671 | 6.5254 | 79.125 | = n^0,9 x Fv,J,RK
RICON S 200/80 VS max | 300 | 16 | 10 | 280 | 18.4063 | 8.0352 | 97.4322 | = n^0,9 x Fv,J,RK
RICON S 290/80 VS min | 200 | 8 | 10 | 180 | 12.3671 | 6.5254 | 42.402 | = n^0,9 x Fv,J,RK
RICON S 290/80 VS standard | 200 | 25 | 10 | 180 | 12.3671 | 6.5254 | 118.2365 | = n^0,9 x Fv,J,RK
RICON S 290/80 VS max | 300 | 25 | 10 | 280 | 18.4063 | 8.0352 | 145.593 | = n^0,9 x Fv,J,RK
RICON S 390/80 VS + ZP min | 200 | 28 | 10 | 180 | 12.3671 | 6.5254 | 130.9326 | = n^0,9 x Fv,J,RK
RICON S 390/80 VS + ZP standard | 200 | 28 | 10 | 180 | 12.3671 | 6.5254 | 130.9326 | = n^0,9 x Fv,J,RK
RICON S 390/80 VS + ZP max | 300 | 28 | 10 | 280 | 18.4063 | 8.0352 | 161.2266 | = n^0,9 x Fv,J,RK
|  |  |  | Winkel a= | 0
|  |  |  | kax = | 0.6
Knapp Connector | Screw length | n | d | lef | Fax,H,RK1 | Fv,H,Rk1 | S Fv,H,Rk
| Header [mm] | [pcs] | [mm] | [mm] | [kN] | [kN] | [kN]
RICON S 140/60 VS min | 80 | 7 | 8 | 70 | 7.8796 | 5.754 | 33.1557 | = n^0,9 x FH,J,RK
RICON S 140/60 VS standard | 80 | 10 | 8 | 70 | 7.8796 | 5.754 | 45.7056 | = n^0,9 x FH,J,RK
RICON S 140/60 VS max | 80 | 10 | 8 | 70 | 7.8796 | 5.754 | 45.7056 | = n^0,9 x FH,J,RK
RICON S 200/60 VS min | 80 | 8 | 8 | 70 | 7.8796 | 5.754 | 37.3896 | = n^0,9 x FH,J,RK
RICON S 200/60 VS standard | 80 | 16 | 8 | 70 | 7.8796 | 5.754 | 69.7714 | = n^0,9 x FH,J,RK
RICON S 200/60 VS max | 80 | 16 | 8 | 70 | 7.8796 | 5.754 | 69.7714 | = n^0,9 x FH,J,RK
RICON S 200/80 VS min | 100 | 8 | 10 | 85 | 10.4918 | 8.0355 | 52.2146 | = n^0,9 x FH,J,RK
RICON S 200/80 VS standard | 100 | 16 | 10 | 85 | 10.4918 | 8.0355 | 97.4358 | = n^0,9 x FH,J,RK
RICON S 200/80 VS max | 100 | 16 | 10 | 85 | 10.4918 | 8.0355 | 97.4358 | = n^0,9 x FH,J,RK
RICON S 290/80 VS min | 100 | 8 | 10 | 85 | 10.4918 | 8.0355 | 52.2146 | = n^0,9 x FH,J,RK
RICON S 290/80 VS standard | 100 | 25 | 10 | 85 | 10.4918 | 8.0355 | 145.5984 | = n^0,9 x FH,J,RK
RICON S 290/80 VS max | 100 | 25 | 10 | 85 | 10.4918 | 8.0355 | 145.5984 | = n^0,9 x FH,J,RK
RICON S 390/80 VS + ZP min | 100 | 28 | 10 | 85 | 10.4918 | 8.0355 | 161.2326 | = n^0,9 x FH,J,RK
RICON S 390/80 VS + ZP standard | 100 | 28 | 10 | 85 | 10.4918 | 8.0355 | 161.2326 | = n^0,9 x FH,J,RK
RICON S 390/80 VS + ZP max | 100 | 28 | 10 | 85 | 10.4918 | 8.0355 | 161.2326 | = n^0,9 x FH,J,RK
EC 5
Knapp Connector | S Fv,J,Rk | F2,KCC,RK | kH,2 | F2,H,Rk | F2,R,k | [8 empty] | Knapp Connector | Design value F2,Rd [kN]
| [kN] | [kN] | [-] | [kN] | [kN] | [9 empty] | 0.6 | 0.7 | 0.8 | 0.9 | 1
RICON S 140/60 VS min H: 7 SK 8x80; J: 7 SK 8x160 | 26.9493 | 60 | 10.7 | 30.8556 | 26.9493
RICON S 140/60 VS standard H: 10 SK 8x80; J: 10 SK 8x160 | 37.15 | 60 | 10.7 | 40.1813 | 37.15 | [8 empty] | RICON S 140/60 VS min H: 10 SK 8x80; J: 10 SK 8x160 | 17.1461 | 20.0038 | 22.8615 | 25.7192 | 28.5769
RICON S 140/60 VS max H: 10 SK 8x80; J: 10 SK 8x240 | 45.92 | 60 | 10.7 | 40.1813 | 40.1813 | [8 empty] | RICON S 140/60 VS max H: 10 SK 8x80; J: 10 SK 8x240 | 18.5452 | 21.6361 | 24.7269 | 27.8178 | 30.9087
RICON S 200/60 VS min H: 8 SK 8x80; J: 8 SK 8x160 | 30.3906 | 60 | 27.8 | 36.8565 | 30.3906
RICON S 200/60 VS standard H: 16 SK 8x80; J: 16 SK 8x160 | 56.7109 | 60 | 27.8 | 66.4806 | 56.7109 | [8 empty] | RICON S 200/60 VS min H: 16 SK 8x80; J: 16 SK 8x160 | 26.1743 | 30.5366 | 34.899 | 39.2614 | 43.6238
RICON S 200/60 VS max H: 16 SK 8x80; J: 16 SK 8x240 | 70.0987 | 60 | 27.8 | 66.4806 | 66.4806 | [8 empty] | RICON S 200/60 VS max H: 16 SK 8x80; J: 16 SK 8x240 | 30.6834 | 35.7973 | 40.9111 | 46.025 | 51.1389
RICON S 200/80 VS min H: 8 SK 10x100; J: 8 SK10x200 | 42.402 | 99 | 27.8 | 51.3975 | 42.402
RICON S 200/80 VS min H: 16 SK 10x100; J: 16 SK10x200 | 79.125 | 99 | 27.8 | 92.4156 | 79.125 | [8 empty] | RICON S 200/80 VS min H: 16 SK 10x100; J: 16 SK10x200 | 36.5192 | 42.6057 | 48.6923 | 54.7788 | 60.8653
RICON S 200/80 VS max H: 16 SK 10x100; J: 16 SK10x300 | 97.4322 | 99 | 27.8 | 92.4156 | 92.4156 | [8 empty] | RICON S 200/80 VS max H: 16 SK 10x100; J: 16 SK10x300 | 42.6533 | 49.7622 | 56.8711 | 63.98 | 71.0889
RICON S 290/80 VS min H: 8 SK 10x100; J: 8 SK10x200 | 42.402 | 99 | 68.4 | 52.0769 | 42.402
RICON S 290/80 VS standard H: 25 SK 10x100; J: 25 SK10x200 | 118.2365 | 99 | 68.4 | 142.6913 | 118.2365 | [8 empty] | RICON S 290/80 VS min H: 25 SK 10x100; J: 25 SK10x200 | 54.5707 | 63.6658 | 72.7609 | 81.856 | 90.9511
RICON S 290/80 VS max H: 25 SK 10x100; J: 25 SK10x300 | 145.593 | 99 | 68.4 | 142.6913 | 142.6913 | [8 empty] | RICON S 290/80 VS max H: 25 SK 10x100; J: 25 SK10x300 | 65.8575 | 76.8338 | 87.81 | 98.7863 | 99
RICON S 390/80 VS + ZP min H: 28 SK 10x100 J: 28 SK 10x200 | 130.9326 | 180 | 58 | 155.8547 | 130.9326
RICON S 390/80 VS + ZP standard H: 28 SK 10x100; + 2 SK 10x400 J: 28 SK 10x200 + 2 SK 10x450 | 170.9326 | 180 | 58 | 195.8547 | 170.9326 | [8 empty] | RICON S 390/80 VS + ZP max H: 28 SK 10x100; + 2 SK 10x400 J: 28 SK 10x200 + 2 SK 10x450 | 78.892 | 92.0406 | 105.1893 | 118.3379 | 131.4866
RICON S 390/80 VS + ZP max H: 28 SK 10x100; + 2 SK 10x400 J: 28 SK 10x300 + 2 SK 10x450 | 201.2266 | 180 | 58 | 195.8547 | 195.8547 | [8 empty] | RICON S 390/80 VS + ZP max H: 28 SK 10x100; + 2 SK 10x400 J: 28 SK 10x300 + 2 SK 10x450 | 90.3945 | 105.4602 | 120.526 | 135.5917 | 150.6575
F2,IS,Rk = | 40
Centric and eccentric load F45 - perpendicular to the direction of insertion
RICON S Connector
Wood Material: | GL24h
charateristic density rk = | 385 | kg/m³
char. yield moment My,Rk = | 35000 | 20000 | Nmm
outer thread diameter d = | 10 | 8 | mm
Embedding strength fh,J,k = | 6.3676 | 6.8084 | N/mm²
Embedding strength fh,H,k = | 15.8225 | 16.9179 | N/mm²
Knapp Connector | Screw length | n | d | lef | Fax,J,RK | Fv,J,Rk | Fv,mittel,J,Rk
| Joist [mm] | [pcs] | [mm] | [mm] | [kN] | [kN] | [kN]
RICON S 140/60 VS min | 160 | 10 | 8 | 145 | 4.5527 | 3.5387 | 3.5387
RICON S 140/60 VS max | 240 | 10 | 8 | 225 | 6.7609 | 4.0908 | 4.0908
RICON S 200/60 VS min | 160 | 16 | 8 | 145 | 4.5527 | 3.5387 | 3.5387
RICON S 200/60 VS max | 240 | 16 | 8 | 225 | 6.7609 | 4.0908 | 4.0908
RICON S 200/80 VS min | 200 | 16 | 10 | 180 | 6.1836 | 4.9795 | 4.9795
RICON S 200/80 VS max | 300 | 16 | 10 | 280 | 9.2031 | 5.7344 | 5.7344
RICON S 290/80 VS min | 200 | 25 | 10 | 180 | 6.1836 | 4.9795 | 4.9795
RICON S 290/80 VS max | 300 | 25 | 10 | 280 | 9.2031 | 5.7344 | 5.7344
RICON S 390/80 VS + ZP min | 200 | 28 | 10 | 180 | 6.1836 | 4.9795 | 4.9795
RICON S 390/80 VS + ZP max | 300 | 28 | 10 | 280 | 9.2031 | 5.7344 | 5.7344
|  |  |  | Winkel a= | 0
|  |  |  | kax = | 0.3
Knapp Connector | Screwing Joist | Fv,J,mittel,Rk | n45 | a1 | a2 | eJ,45 | F45,J,Rk
|  | [kN] | [pcs] | [-] | [-] | [mm] | [kN]
RICON S 140/60 VS min | Joist: 10 SK 8x160 | 3.5387 | 10 | 313 | 683 | 0 | 35.3873
RICON S 140/60 VS max | Joist: 10 SK 8x240 | 4.0908 | 10 | 313 | 683 | 0 | 40.9077
RICON S 200/60 VS min | Joist: 16 SK 8x160 | 3.5387 | 16 | 590 | 2061 | 0 | 56.6197
RICON S 200/60 VS max | Joist: 16 SK 8x240 | 4.0908 | 16 | 590 | 2061 | 0 | 65.4524
RICON S 200/80 VS min | Joist: 16 SK 10x200 | 4.9795 | 16 | 665 | 1678 | 0 | 79.6718
RICON S 200/80 VS max | Joist: 16 SK 10x300 | 5.7344 | 16 | 665 | 1678 | 0 | 91.75
RICON S 290/80 VS min | Joist: 25 SK 10x200 | 4.9795 | 25 | 1284 | 5189 | 0 | 124.4871
RICON S 290/80 VS max | Joist: 25 SK 10x300 | 5.7344 | 25 | 1284 | 5189 | 0 | 143.3594
RICON S 390/80 VS + ZP min | Joist: 28 SK 10x200 | 4.9795 | 28 | 1581 | 5189 | 0 | 139.4256
RICON S 390/80 VS + ZP max | Joist: 28 SK 10x300 +2 SK10x450 | 5.7344 | 28 | 1581 | 5189 | 0 | 160.5626
Knapp Connector | Screw length | n | d | lef | Fax,H,RK | Fv,H,Rk | Fv,mittel,H,Rk
| Header [mm] | [pcs] | [mm] | [mm] | [kN] | [kN] | [kN]
RICON S 140/60 VS min | 80 | 10 | 8 | 70 | 7.8796 | 5.754 | 5.754
RICON S 140/60 VS max | 80 | 10 | 8 | 70 | 7.8796 | 5.754 | 5.754
RICON S 200/60 VS min | 80 | 16 | 8 | 70 | 7.8796 | 5.754 | 5.754
RICON S 200/60 VS max | 80 | 16 | 8 | 70 | 7.8796 | 5.754 | 5.754
RICON S 200/80 VS min | 100 | 16 | 10 | 85 | 10.4918 | 8.0355 | 8.0355
RICON S 200/80 VS max | 100 | 16 | 10 | 85 | 10.4918 | 8.0355 | 8.0355
RICON S 290/80 VS min | 100 | 25 | 10 | 85 | 10.4918 | 8.0355 | 8.0355
RICON S 290/80 VS max | 100 | 25 | 10 | 85 | 10.4918 | 8.0355 | 8.0355
RICON S 390/80 VS + ZP min | 100 | 28 | 10 | 85 | 10.4918 | 8.0355 | 8.0355
RICON S 390/80 VS + ZP max | 100 | 28 | 10 | 85 | 10.4918 | 8.0355 | 8.0355
Knapp Connector | Screwing Header | Fv,H,mittel,Rk | Fax,H,mittel,Rk | n45 | a1 | a2 | kH,45 | eH,45 | F45,H,Rk
|  | [kN] | [kN] | [pcs] | [-] | [-] | [-] | [mm] | [kN]
RICON S 140/60 VS min | Joist: 10 SK 8x80 | 5.754 | 7.8796 | 10 | 313 | 683 | 8.25 | 0 | 43.0861
RICON S 140/60 VS max | Joist: 10 SK 8x80 | 5.754 | 7.8796 | 10 | 313 | 683 | 8.25 | 0 | 43.0861
RICON S 200/60 VS min | Joist: 16 SK 8x80 | 5.754 | 7.8796 | 16 | 590 | 2061 | 13 | 0 | 68.473
RICON S 200/60 VS max | Joist: 16 SK 8x80 | 5.754 | 7.8796 | 16 | 590 | 2061 | 13 | 0 | 68.473
RICON S 200/80 VS min | Joist: 16 SK 10x100 | 8.0355 | 10.4918 | 16 | 665 | 1678 | 17.3 | 0 | 104.9143
RICON S 200/80 VS max | Joist: 16 SK 10x100 | 8.0355 | 10.4918 | 16 | 665 | 1678 | 17.3 | 0 | 104.9143
RICON S 290/80 VS min | Joist: 25 SK 10x100 | 8.0355 | 10.4918 | 25 | 1284 | 5189 | 26.8 | 0 | 163.456
RICON S 290/80 VS max | Joist: 25 SK 10x100 | 8.0355 | 10.4918 | 25 | 1284 | 5189 | 26.8 | 0 | 163.456
RICON S 390/80 VS + ZP min | Joist: 28 SK 10x100 | 8.0355 | 10.4918 | 28 | 1581 | 7226 | 24 | 0 | 167.7747
RICON S 390/80 VS + ZP max | Joist: 28 SK 10x100 +2 SK10x400 | 8.0355 | 10.4918 | 28 | 1581 | 7226 | 24 | 0 | 167.7747
EC 5
Knapp Connector | F45,J,Rk | F45,KCC,RK | F45,H,Rk | F45,R,k | [9 empty] | Knapp Connector | Design value F45,Rd centric
| [kN] | [kN] | [kN] | [kN] | [10 empty] | 0.6 | 0.7 | 0.8 | 0.9 | 1
RICON S 140/60 VS min H: 10 SK 8x80; J: 10 SK 8x160 | 35.3873 | 34 | 43.0861 | 35.3873 | [9 empty] | RICON S 140/60 VS min H: 10 SK 8x80; J: 10 SK 8x160 | 16.3326 | 19.0547 | 21.7768 | 24.4989 | 27.221
RICON S 140/60 VS max H: 10 SK 8x80; J: 10 SK 8x240 | 40.9077 | 34 | 43.0861 | 40.9077 | [9 empty] | RICON S 140/60 VS max H: 10 SK 8x80; J: 10 SK 8x240 | 18.8805 | 22.0272 | 25.174 | 28.3207 | 31.4675
RICON S 200/60 VS min H: 16 SK 8x80; J: 16 SK 8x160 | 56.6197 | 34 | 68.473 | 56.6197 | [9 empty] | RICON S 200/60 VS min H: 16 SK 8x80; J: 16 SK 8x160 | 26.1322 | 30.4875 | 34 | 34 | 34
RICON S 200/60 VS max H: 16 SK 8x80; J: 16 SK 8x240 | 65.4524 | 34 | 68.473 | 65.4524 | [9 empty] | RICON S 200/60 VS max H: 16 SK 8x80; J: 16 SK 8x240 | 30.2088 | 34 | 34 | 34 | 34
RICON S 200/80 VS min H: 16 SK 10x100; J: 16 SK10x200 | 79.6718 | 50 | 104.9143 | 79.6718 | [9 empty] | RICON S 200/80 VS min H: 16 SK 10x100; J: 16 SK10x200 | 36.7716 | 42.9002 | 49.0288 | 50 | 50
RICON S 200/80 VS max H: 16 SK 10x100; J: 16 SK10x300 | 91.75 | 50 | 104.9143 | 91.75 | [9 empty] | RICON S 200/80 VS max H: 16 SK 10x100; J: 16 SK10x300 | 42.3462 | 49.4039 | 50 | 50 | 50
RICON S 290/80 VS min H: 25 SK 10x100; J: 25 SK10x200 | 124.4871 | 50 | 163.456 | 124.4871 | [9 empty] | RICON S 290/80 VS min H: 25 SK 10x100; J: 25 SK10x200 | 50 | 50 | 50 | 50 | 50
RICON S 290/80 VS max H: 25 SK 10x100; J: 25 SK10x300 | 143.3594 | 50 | 163.456 | 143.3594 | [9 empty] | RICON S 290/80 VS max H: 25 SK 10x100; J: 25 SK10x300 | 50 | 50 | 50 | 50 | 50
RICON S 390/80 VS + ZP min H: 28 SK 10x100; J: 28 SK 10x200 | 139.4256 | 50 | 167.7747 | 139.4256 | [9 empty] | RICON S 390/80 VS + ZP min H: 28 SK 10x100; J: 28 SK 10x200 | 50 | 50 | 50 | 50 | 50
RICON S 390/80 VS + ZP max H: 28 SK 10x100; + 2 SK 10x400 J: 28 SK 10x300 + 2 SK 10x450 | 160.5626 | 50 | 167.7747 | 160.5626 | [9 empty] | RICON S 390/80 VS + ZP max H: 28 SK 10x100; + 2 SK 10x400 J: 28 SK 10x300 + 2 SK 10x450 | 50 | 50 | 50 | 50 | 50
Note on F5: Blaß & Eberhart: Gilt nur, wenn die Zugkraft mittig zwischen den beiden äußeren Zugschrauben angeordnet ist. Damit müssten die Zeichnungen angepasst werden. Der Hinweis sollte in das Statik-Flyer aufgenommen werden.
Note on E129: Torsten Langejürgen: a1 muss auf Schraubenanzahl von 20 umgerechnet werden !
Note on F129: Torsten Langejürgen: a2 Wert muss auf Schraubenanzahl 20 umgerechnet werden !

## RICON_Edelstahl (hidden)
Load direction F1 perpendicular to the connector plate
Knapp Connector | F1,KCC,RK | ac | e1 | nef | lef (H) | lef (J) | d | Fax,Rk (H) | Fax,Rk (J) | Ft,Rk | F1,Rk |  |  | Knapp Connector | Design value F1,Rd centric | [5 empty] | Wood | Characteristic
Stainless steel | [kN] | [mm] | [mm] | [pcs] | [mm] | [mm] | [mm] | [kN] | [kN] | [kN] | [kN] |  |  | Stainless steel | 0.6 | 0.7 | 0.8 | 0.9 | 1 |  | material | density rk
RICON 60/40 A2 H: 1xSK 8x50, 2xSK5x50 J: 1xSK8x80; 2xSK5x80 | 4.3936 | 34 | 17 | 2 | 35 | 65 | 8 | 4.2226 | 2.2114 | 15.1 | 4.4227 |  |  | RICON 60/40 A2 H: 1xSK 8x50, 2xSK5x50 J: 1xSK8x80; 2xSK5x80 | 2.0413 | 2.3815 | 2.7217 | 3.0619 | 3.4021 |  | C24 | 350
RICON 80/40 A2 H: 2xSK 8x50, 2xSK5x50 J: 2xSK8x80; 2xSK5x80 | 4.3936 | 54 | 27 | 2 | 35 | 65 | 8 | 4.2226 | 2.2114 | 15.1 | 4.4227 |  |  | RICON 80/40 A2 H: 2xSK 8x50, 2xSK5x50 J: 2xSK8x80; 2xSK5x80 | 2.0413 | 2.3815 | 2.7217 | 3.0619 | 3.4021 |  | C30 | 380
RICON 100/40 A2 H: 2xSK 8x50, 4xSK5x50 J: 2xSK8x80; 4xSK5x80 | 4.3936 | 74 | 37 | 2 | 35 | 65 | 8 | 4.2226 | 2.2114 | 15.1 | 4.4227 |  |  | RICON 100/40 A2 H: 2xSK 8x50, 4xSK5x50 J: 2xSK8x80; 4xSK5x80 | 2.0413 | 2.3815 | 2.7217 | 3.0619 | 3.4021 |  | GL24c | 365
RICON 120/40 A2 H: 2xSK 8x50, 6xSK5x50 J: 2xSK8x80; 6xSK5x80 | 4.3936 | 94 | 47 | 2 | 35 | 65 | 8 | 4.2226 | 2.2114 | 15.1 | 4.4227 |  |  | RICON 120/40 A2 H: 2xSK 8x50, 6xSK5x50 J: 2xSK8x80; 6xSK5x80 | 2.0413 | 2.3815 | 2.7217 | 3.0619 | 3.4021 |  | GL24h | 385
RICON 140/40 A2 H: 2xSK 8x50, 8xSK5x50 J: 2xSK8x80; 8xSK5x80 | 4.3936 | 114 | 57 | 2 | 35 | 65 | 8 | 4.2226 | 2.2114 | 15.1 | 4.4227 |  |  | RICON 140/40 A2 H: 2xSK 8x50, 8xSK5x50 J: 2xSK8x80; 8xSK5x80 | 2.0413 | 2.3815 | 2.7217 | 3.0619 | 3.4021 |  | GL28h | 425
RICON 160/40 A2 H: 2xSK 8x50, 10xSK5x50 J: 2xSK8x80; 10xSK5x80 | 4.3936 | 134 | 67 | 2 | 35 | 65 | 8 | 4.2226 | 2.2114 | 15.1 | 4.4227 |  |  | RICON 160/40 A2 H: 2xSK 8x50, 10xSK5x50 J: 2xSK8x80; 10xSK5x80 | 2.0413 | 2.3815 | 2.7217 | 3.0619 | 3.4021 |  | GL28c/GL30c | 390
Double RICON 80/40 A2 H: 3xSK 8x50; 4xSK5x50 J: 3xSK8x80; 4xSK5x80 | 4.3936 | 134 | 67 | 2 | 35 | 65 | 8 | 4.2226 | 2.2114 | 15.1 | 4.4227 |  |  | Double RICON 80/40 A2 H: 3xSK 8x50; 4xSK5x50 J: 3xSK8x80; 4xSK5x80 | 2.0413 | 2.3815 | 2.7217 | 3.0619 | 3.4021 |  | GL30h | 430
Double RICON 100/40 A2 H: 3xSK 8x50; 8xSK5x50 J: 3xSK8x80; 8xSK5x80 | 4.3936 | 174 | 87 | 2 | 35 | 65 | 8 | 4.2226 | 2.2114 | 15.1 | 4.4227 |  |  | Double RICON 100/40 A2 H: 3xSK 8x50; 8xSK5x50 J: 3xSK8x80; 8xSK5x80 | 2.0413 | 2.3815 | 2.7217 | 3.0619 | 3.4021 |  | GL32c | 400
Double RICON 120/40 A2 H: 3xSK 8x50; 12xSK5x50 J: 3xSK8x80; 12xSK5x80 | 4.3936 | 214 | 107 | 2 | 35 | 65 | 8 | 4.2226 | 2.2114 | 15.1 | 4.4227 |  |  | Double RICON 120/40 A2 H: 3xSK 8x50; 12xSK5x50 J: 3xSK8x80; 12xSK5x80 | 2.0413 | 2.3815 | 2.7217 | 3.0619 | 3.4021 |  | GL32h | 440
Double RICON 140/40 A2 H: 3xSK 8x50; 16xSK5x50 J: 3xSK8x80; 16xSK5x80 | 4.3936 | 254 | 127 | 2 | 35 | 65 | 8 | 4.2226 | 2.2114 | 15.1 | 4.4227 |  |  | Double RICON 140/40 A2 H: 3xSK 8x50; 16xSK5x50 J: 3xSK8x80; 16xSK5x80 | 2.0413 | 2.3815 | 2.7217 | 3.0619 | 3.4021
Double RICON 160/40 A2 H: 3xSK 8x50; 20xSK5x50 J: 3xSK8x80; 20xSK5x80 | 4.3936 | 294 | 147 | 2 | 35 | 65 | 8 | 4.2226 | 2.2114 | 15.1 | 4.4227 |  |  | Double RICON 160/40 A2 H: 3xSK 8x50; 20xSK5x50 J: 3xSK8x80; 20xSK5x80 | 2.0413 | 2.3815 | 2.7217 | 3.0619 | 3.4021
RICON 60/30 A2 H: 1xSK 8x50, 2xSK5x50 J: 1xSK8x80; 2xSK5x80 | 4.1 | 40 | 20 | 2 | 35 | 65 | 8 | 4.2226 | 2.2114 | 15.1 | 4.4227 |  |  | RICON 60/30 A2 H: 1xSK 8x50, 2xSK5x50 J: 1xSK8x80; 2xSK5x80 | 2.0413 | 2.3815 | 2.7217 | 3.0619 | 3.4021
RICON 80/30 A2 H: 2xSK 8x50, 2xSK5x50 J: 2xSK8x80; 2xSK5x80 | 4.1 | 60 | 30 | 2 | 35 | 65 | 8 | 4.2226 | 2.2114 | 15.1 | 4.4227 |  |  | RICON 80/30 A2 H: 2xSK 8x50, 2xSK5x50 J: 2xSK8x80; 2xSK5x80 | 2.0413 | 2.3815 | 2.7217 | 3.0619 | 3.4021
RICON 100/30 A2 H: 2xSK 8x50, 4xSK5x50 J: 2xSK8x80; 4xSK5x80 | 4.1 | 80 | 40 | 2 | 35 | 65 | 8 | 4.2226 | 2.2114 | 15.1 | 4.4227 |  |  | RICON 100/30 A2 H: 2xSK 8x50, 4xSK5x50 J: 2xSK8x80; 4xSK5x80 | 2.0413 | 2.3815 | 2.7217 | 3.0619 | 3.4021
RICON 120/30 A2 H: 2xSK 8x50, 6xSK5x50 J: 2xSK8x80; 6xSK5x80 | 4.1 | 100 | 50 | 2 | 35 | 65 | 8 | 4.2226 | 2.2114 | 15.1 | 4.4227 |  |  | RICON 120/30 A2 H: 2xSK 8x50, 6xSK5x50 J: 2xSK8x80; 6xSK5x80 | 2.0413 | 2.3815 | 2.7217 | 3.0619 | 3.4021
RICON 140/30 A2 H: 2xSK 8x50, 8xSK5x50 J: 2xSK8x80; 8xSK5x80 | 4.1 | 120 | 60 | 2 | 35 | 65 | 8 | 4.2226 | 2.2114 | 15.1 | 4.4227 |  |  | RICON 140/30 A2 H: 2xSK 8x50, 8xSK5x50 J: 2xSK8x80; 8xSK5x80 | 2.0413 | 2.3815 | 2.7217 | 3.0619 | 3.4021
RICON 160/30 A2 H: 2xSK 8x50, 10xSK5x50 J: 2xSK8x80; 10xSK5x80 | 4.1 | 140 | 70 | 2 | 35 | 65 | 8 | 4.2226 | 2.2114 | 15.1 | 4.4227 |  |  | RICON 160/30 A2 H: 2xSK 8x50, 10xSK5x50 J: 2xSK8x80; 10xSK5x80 | 2.0413 | 2.3815 | 2.7217 | 3.0619 | 3.4021
Double RICON 80/30 A2 H: 3xSK 8x50; 4xSK5x50 J: 3xSK8x80; 4xSK5x80 | 4.1 | 140 | 70 | 2 | 35 | 65 | 8 | 4.2226 | 2.2114 | 15.1 | 4.4227 |  |  | Double RICON 80/30 A2 H: 3xSK 8x50; 4xSK5x50 J: 3xSK8x80; 4xSK5x80 | 2.0413 | 2.3815 | 2.7217 | 3.0619 | 3.4021
Double RICON 100/30 A2 H: 3xSK 8x50; 8xSK5x50 J: 3xSK8x80; 8xSK5x80 | 4.1 | 180 | 90 | 2 | 35 | 65 | 8 | 4.2226 | 2.2114 | 15.1 | 4.4227 |  |  | Double RICON 100/30 A2 H: 3xSK 8x50; 8xSK5x50 J: 3xSK8x80; 8xSK5x80 | 2.0413 | 2.3815 | 2.7217 | 3.0619 | 3.4021
Double RICON 120/30 A2 H: 3xSK 8x50; 12xSK5x50 J: 3xSK8x80; 12xSK5x80 | 4.1 | 220 | 110 | 2 | 35 | 65 | 8 | 4.2226 | 2.2114 | 15.1 | 4.4227 |  |  | Double RICON 120/30 A2 H: 3xSK 8x50; 12xSK5x50 J: 3xSK8x80; 12xSK5x80 | 2.0413 | 2.3815 | 2.7217 | 3.0619 | 3.4021
Double RICON 140/30 A2 H: 3xSK 8x50; 16xSK5x50 J: 3xSK8x80; 16xSK5x80 | 4.1 | 260 | 130 | 2 | 35 | 65 | 8 | 4.2226 | 2.2114 | 15.1 | 4.4227 |  |  | Double RICON 140/30 A2 H: 3xSK 8x50; 16xSK5x50 J: 3xSK8x80; 16xSK5x80 | 2.0413 | 2.3815 | 2.7217 | 3.0619 | 3.4021
Double RICON 160/30 A2 H: 3xSK 8x50; 20xSK5x50 J: 3xSK8x80; 20xSK5x80 | 4.1 | 300 | 150 | 2 | 35 | 65 | 8 | 4.2226 | 2.2114 | 15.1 | 4.4227 |  |  | Double RICON 160/30 A2 H: 3xSK 8x50; 20xSK5x50 J: 3xSK8x80; 20xSK5x80 | 2.0413 | 2.3815 | 2.7217 | 3.0619 | 3.4021
RICON 100/25 A2 H: 2xSK 8x50, 2xSK5x50 J: 2xSK8x80; 2xSK5x80 | 2.6 | 80 | 40 | 2 | 35 | 65 | 8 | 4.2226 | 2.2114 | 15.1 | 4.4227 |  |  | RICON 100/25 A2 H: 2xSK 8x50, 2xSK5x50 J: 2xSK8x80; 2xSK5x80 | 2.0413 | 2.3815 | 2.7217 | 3.0619 | 3.4021
RICON 120/25 A2 H: 2xSK 8x50, 3xSK5x50 J: 2xSK8x80; 3xSK5x80 | 2.6 | 100 | 50 | 2 | 35 | 65 | 8 | 4.2226 | 2.2114 | 15.1 | 4.4227 |  |  | RICON 120/25 A2 H: 2xSK 8x50, 3xSK5x50 J: 2xSK8x80; 3xSK5x80 | 2.0413 | 2.3815 | 2.7217 | 3.0619 | 3.4021
RICON 140/25A2 H: 2xSK 8x50, 3xSK5x50 J: 2xSK8x80; 3xSK5x80 | 2.6 | 120 | 60 | 2 | 35 | 65 | 8 | 4.2226 | 2.2114 | 15.1 | 4.4227 |  |  | RICON 140/25A2 H: 2xSK 8x50, 3xSK5x50 J: 2xSK8x80; 3xSK5x80 | 2.0413 | 2.3815 | 2.7217 | 3.0619 | 3.4021
RICON 160/25 A2 H: 2xSK 8x50, 4xSK5x50 J: 2xSK8x80; 4xSK5x80 | 2.6 | 140 | 70 | 2 | 35 | 65 | 8 | 4.2226 | 2.2114 | 15.1 | 4.4227 |  |  | RICON 160/25 A2 H: 2xSK 8x50, 4xSK5x50 J: 2xSK8x80; 4xSK5x80 | 2.0413 | 2.3815 | 2.7217 | 3.0619 | 3.4021
RICON 70/20 A2 H: 3xSK5x50 J: 3xSK5x80 | 2.6 | 55 | 27.5 | 2 | 35 | 65 | 5 | 3.3382 | 1.7482 | 5.9 | 3.4965 |  |  | RICON 70/20 A2 H: 3xSK5x50 J: 3xSK5x80 | 1.6138 | 1.8827 | 2.1517 | 2.4206 | 2.6896
RICON 66/16 A2 H: 3xSK5x50 J: 3xSK5x80 | 2.6 | 51 | 25.5 | 2 | 35 | 65 | 5 | 3.3382 | 1.7482 | 5.5851 | 3.4965 |  |  | RICON 66/16 A2 H: 3xSK5x50 J: 3xSK5x80 | 1.6138 | 1.8827 | 2.1517 | 2.4206 | 2.6896
gM = | 1 | [6 empty] | kax= | 0.3 | 1.25 | 1.3 | = gM
Wood Material: | GL24h
charateristic density rk = | 385 | kg/m³
Knapp Connector | F1,KCC,RK | n | d | lef | Fax,Rk | Ft,Rk | d | lef (CS) | Fax,CS,Rk | R1,k |  |  |  | Knapp Connector | Design value F1,Rd centric
| [kN] | [pcs] | [mm] | [mm] | [kN] | [kN] | [mm] | [mm] | [kN] | [kN] |  |  |  |  | 0.6 | 0.7 | 0.8 | 0.9 | 1
Walco V60/ WALCO 60 VK | 9 | 4 | 6 | 45 | 3.5403 | 10.5 | 8 | 55.5 | 5.9247 | 5.9247 |  |  |  | Walco V60/ WALCO 60 VK | 2.7345 | 3.1902 | 3.646 | 4.1017 | 4.5575
Walco V80/ WALCO 80 VK | 9 | 4 | 10 | 55 | 5.4752 | 24 | 10 | 75 | 8.6859 | 8.6859 |  |  |  | Walco V80/ WALCO 80 VK | 4.0089 | 4.677 | 5.3451 | 6.0133 | 6.6814
Walco V60/ WALCO 60 VS | 9 | 4 | 6 | 45 | 3.5403 | 10.5 |  |  |  | 14.1613 |  |  |  | Walco V60/ WALCO 60 VS | 6.536 | 7.6253 | 8.7147 | 9.804 | 10.8933
Walco V80/ WALCO 80 VS | 9 | 4 | 10 | 55 | 5.4752 | 24 |  |  |  | 21.9009 |  |  |  | Walco V80/ WALCO 80 VS | 10.1081 | 11.7928 | 13.4775 | 15.1622 | 16.8469
Wood Material: | C24
charateristic density rk = | 350 | kg/m³
RICON Connector:
Wood Material: | GL24h
charateristic density rk = | 385 | kg/m³
char. yield moment My,Rk = | 15000 | 4400 | Nmm
outer thread diameter d = | 8 | 5 | mm
Embedding strength fh,J,k = | 6.8084 | 7.8394 | N/mm²
Embedding strength fh,H,k = | 16.9179 | 19.4798 | N/mm²
Knapp Connector | n | d | lef | Fax,J,RK | Fv,J,Rk | n | d | lef | Fax,J,RK | Fv,J,Rk | S Fv,J,Rk
Stainless steel | [pcs] | [mm] | [mm] | [kN] | [kN] | [pcs] | [mm] | [mm] | [kN] | [kN] | [kN]
RICON 60/40 A2 H: 1xSK 8x50, 2xSK5x50 J: 1xSK8x80; 2xSK5x80 | 1 | 8 | 65 | 2.2114 | 2.3357 | 2 | 5 | 70 | 1.8688 | 1.4224 | 5.1804
RICON 80/40 A2 H: 2xSK 8x50, 2xSK5x50 J: 2xSK8x80; 2xSK5x80 | 2 | 8 | 65 | 2.2114 | 2.3357 | 2 | 5 | 70 | 1.8688 | 1.4224 | 7.5161
RICON 100/40 A2 H: 2xSK 8x50, 4xSK5x50 J: 2xSK8x80; 4xSK5x80 | 2 | 8 | 65 | 2.2114 | 2.3357 | 4 | 5 | 70 | 1.8688 | 1.4224 | 10.3609
RICON 120/40 A2 H: 2xSK 8x50, 6xSK5x50 J: 2xSK8x80; 6xSK5x80 | 2 | 8 | 65 | 2.2114 | 2.3357 | 6 | 5 | 70 | 1.8688 | 1.4224 | 13.2056
RICON 140/40 A2 H: 2xSK 8x50, 8xSK5x50 J: 2xSK8x80; 8xSK5x80 | 2 | 8 | 65 | 2.2114 | 2.3357 | 8 | 5 | 70 | 1.8688 | 1.4224 | 16.0504
RICON 160/40 A2 H: 2xSK 8x50, 10xSK5x50 J: 2xSK8x80; 10xSK5x80 | 2 | 8 | 65 | 2.2114 | 2.3357 | 10 | 5 | 70 | 1.8688 | 1.4224 | 18.8951
Double RICON 80/40 A2 H: 3xSK 8x50; 4xSK5x50 J: 3xSK8x80; 4xSK5x80 | 3 | 8 | 65 | 2.2114 | 2.3357 | 4 | 5 | 70 | 1.8688 | 1.4224 | 12.6965
Double RICON 100/40 A2 H: 3xSK 8x50; 8xSK5x50 J: 3xSK8x80; 8xSK5x80 | 3 | 8 | 65 | 2.2114 | 2.3357 | 8 | 5 | 70 | 1.8688 | 1.4224 | 18.386
Double RICON 120/40 A2 H: 3xSK 8x50; 12xSK5x50 J: 3xSK8x80; 12xSK5x80 | 3 | 8 | 65 | 2.2114 | 2.3357 | 12 | 5 | 70 | 1.8688 | 1.4224 | 24.0755
Double RICON 140/40 A2 H: 3xSK 8x50; 16xSK5x50 J: 3xSK8x80; 16xSK5x80 | 3 | 8 | 65 | 2.2114 | 2.3357 | 16 | 5 | 70 | 1.8688 | 1.4224 | 29.765
Double RICON 160/40 A2 H: 3xSK 8x50; 20xSK5x50 J: 3xSK8x80; 20xSK5x80 | 3 | 8 | 65 | 2.2114 | 2.3357 | 20 | 5 | 70 | 1.8688 | 1.4224 | 35.4545
RICON 60/30 A2 H: 1xSK 8x50, 2xSK5x50 J: 1xSK8x80; 2xSK5x80 | 1 | 8 | 65 | 2.2114 | 2.3357 | 2 | 5 | 70 | 1.8688 | 1.4224 | 5.1804
RICON 80/30 A2 H: 2xSK 8x50, 2xSK5x50 J: 2xSK8x80; 2xSK5x80 | 2 | 8 | 65 | 2.2114 | 2.3357 | 2 | 5 | 70 | 1.8688 | 1.4224 | 7.5161
RICON 100/30 A2 H: 2xSK 8x50, 4xSK5x50 J: 2xSK8x80; 4xSK5x80 | 2 | 8 | 65 | 2.2114 | 2.3357 | 4 | 5 | 70 | 1.8688 | 1.4224 | 10.3609
RICON 120/30 A2 H: 2xSK 8x50, 6xSK5x50 J: 2xSK8x80; 6xSK5x80 | 2 | 8 | 65 | 2.2114 | 2.3357 | 6 | 5 | 70 | 1.8688 | 1.4224 | 13.2056
RICON 140/30 A2 H: 2xSK 8x50, 8xSK5x50 J: 2xSK8x80; 8xSK5x80 | 2 | 8 | 65 | 2.2114 | 2.3357 | 8 | 5 | 70 | 1.8688 | 1.4224 | 16.0504
RICON 160/30 A2 H: 2xSK 8x50, 10xSK5x50 J: 2xSK8x80; 10xSK5x80 | 2 | 8 | 65 | 2.2114 | 2.3357 | 10 | 5 | 70 | 1.8688 | 1.4224 | 18.8951
Double RICON 80/30 A2 H: 3xSK 8x50; 4xSK5x50 J: 3xSK8x80; 4xSK5x80 | 3 | 8 | 65 | 2.2114 | 2.3357 | 4 | 5 | 70 | 1.8688 | 1.4224 | 12.6965
Double RICON 100/30 A2 H: 3xSK 8x50; 8xSK5x50 J: 3xSK8x80; 8xSK5x80 | 3 | 8 | 65 | 2.2114 | 2.3357 | 8 | 5 | 70 | 1.8688 | 1.4224 | 18.386
Double RICON 120/30 A2 H: 3xSK 8x50; 12xSK5x50 J: 3xSK8x80; 12xSK5x80 | 3 | 8 | 65 | 2.2114 | 2.3357 | 12 | 5 | 70 | 1.8688 | 1.4224 | 24.0755
Double RICON 140/30 A2 H: 3xSK 8x50; 16xSK5x50 J: 3xSK8x80; 16xSK5x80 | 3 | 8 | 65 | 2.2114 | 2.3357 | 16 | 5 | 70 | 1.8688 | 1.4224 | 29.765
Double RICON 160/30 A2 H: 3xSK 8x50; 20xSK5x50 J: 3xSK8x80; 20xSK5x80 | 3 | 8 | 65 | 2.2114 | 2.3357 | 20 | 5 | 70 | 1.8688 | 1.4224 | 35.4545
RICON 100/25 A2 H: 2xSK 8x50, 2xSK5x50 J: 2xSK8x80; 2xSK5x80 | 2 | 8 | 65 | 2.2114 | 2.3357 | 2 | 5 | 70 | 1.8688 | 1.4224 | 7.5161
RICON 120/25 A2 H: 2xSK 8x50, 3xSK5x50 J: 2xSK8x80; 3xSK5x80 | 2 | 8 | 65 | 2.2114 | 2.3357 | 3 | 5 | 70 | 1.8688 | 1.4224 | 8.9385
RICON 140/25A2 H: 2xSK 8x50, 3xSK5x50 J: 2xSK8x80; 3xSK5x80 | 2 | 8 | 65 | 2.2114 | 2.3357 | 3 | 5 | 70 | 1.8688 | 1.4224 | 8.9385
RICON 160/25 A2 H: 2xSK 8x50, 4xSK5x50 J: 2xSK8x80; 4xSK5x80 | 2 | 8 | 65 | 2.2114 | 2.3357 | 4 | 5 | 70 | 1.8688 | 1.4224 | 10.3609
RICON 70/20 A2 H: 3xSK5x50 J: 3xSK5x80 | 1 | 5 | 65 | 1.7482 | 2.2199 | 2 | 5 | 70 | 1.8688 | 1.4224 | 5.0646
RICON 66/16 A2 H: 3xSK5x50 J: 3xSK5x80 | 1 | 5 | 65 | 1.7482 | 2.2199 | 2 | 5 | 70 | 1.8688 | 1.4224 | 5.0646
|  |  | kax = | 0.3
Knapp Connector | n | d | lef | Fax,H,RK | Fv,H,Rk | n | d | lef | Fax,H,RK | Fv,H,Rk | S Fv,H,Rk
stainless steel | [pcs] | [mm] | [mm] | [kN] | [kN] | [pcs] | [mm] | [mm] | [kN] | [kN] | [kN]
RICON 60/40 A2 H: 1xSK 8x50, 2xSK5x50 J: 1xSK8x80; 2xSK5x80 | 1 | 8 | 35 | 4.2226 | 3.5987 | 2 | 5 | 40 | 3.7645 | 2.4468 | 8.4923
RICON 80/40 A2 H: 2xSK 8x50, 2xSK5x50 J: 2xSK8x80; 2xSK5x80 | 2 | 8 | 35 | 4.2226 | 3.5987 | 2 | 5 | 40 | 3.7645 | 2.4468 | 12.091
RICON 100/40 A2 H: 2xSK 8x50, 4xSK5x50 J: 2xSK8x80; 4xSK5x80 | 2 | 8 | 35 | 4.2226 | 3.5987 | 4 | 5 | 40 | 3.7645 | 2.4468 | 16.9846
RICON 120/40 A2 H: 2xSK 8x50, 6xSK5x50 J: 2xSK8x80; 6xSK5x80 | 2 | 8 | 35 | 4.2226 | 3.5987 | 6 | 5 | 40 | 3.7645 | 2.4468 | 21.8782
RICON 140/40 A2 H: 2xSK 8x50, 8xSK5x50 J: 2xSK8x80; 8xSK5x80 | 2 | 8 | 35 | 4.2226 | 3.5987 | 8 | 5 | 40 | 3.7645 | 2.4468 | 26.7718
RICON 160/40 A2 H: 2xSK 8x50, 10xSK5x50 J: 2xSK8x80; 10xSK5x80 | 2 | 8 | 35 | 4.2226 | 3.5987 | 10 | 5 | 40 | 3.7645 | 2.4468 | 31.6655
Double RICON 80/40 A2 H: 3xSK 8x50; 4xSK5x50 J: 3xSK8x80; 4xSK5x80 | 3 | 8 | 35 | 4.2226 | 3.5987 | 4 | 5 | 40 | 3.7645 | 2.4468 | 20.5833
Double RICON 100/40 A2 H: 3xSK 8x50; 8xSK5x50 J: 3xSK8x80; 8xSK5x80 | 3 | 8 | 35 | 4.2226 | 3.5987 | 8 | 5 | 40 | 3.7645 | 2.4468 | 30.3705
Double RICON 120/40 A2 H: 3xSK 8x50; 12xSK5x50 J: 3xSK8x80; 12xSK5x80 | 3 | 8 | 35 | 4.2226 | 3.5987 | 12 | 5 | 40 | 3.7645 | 2.4468 | 40.1578
Double RICON 140/40 A2 H: 3xSK 8x50; 16xSK5x50 J: 3xSK8x80; 16xSK5x80 | 3 | 8 | 35 | 4.2226 | 3.5987 | 16 | 5 | 40 | 3.7645 | 2.4468 | 49.945
Double RICON 160/40 A2 H: 3xSK 8x50; 20xSK5x50 J: 3xSK8x80; 20xSK5x80 | 3 | 8 | 35 | 4.2226 | 3.5987 | 20 | 5 | 40 | 3.7645 | 2.4468 | 59.7322
RICON 60/30 A2 H: 1xSK 8x50, 2xSK5x50 J: 1xSK8x80; 2xSK5x80 | 1 | 8 | 35 | 4.2226 | 3.5987 | 2 | 5 | 40 | 3.7645 | 2.4468 | 8.4923
RICON 80/30 A2 H: 2xSK 8x50, 2xSK5x50 J: 2xSK8x80; 2xSK5x80 | 2 | 8 | 35 | 4.2226 | 3.5987 | 2 | 5 | 40 | 3.7645 | 2.4468 | 12.091
RICON 100/30 A2 H: 2xSK 8x50, 4xSK5x50 J: 2xSK8x80; 4xSK5x80 | 2 | 8 | 35 | 4.2226 | 3.5987 | 4 | 5 | 40 | 3.7645 | 2.4468 | 16.9846
RICON 120/30 A2 H: 2xSK 8x50, 6xSK5x50 J: 2xSK8x80; 6xSK5x80 | 2 | 8 | 35 | 4.2226 | 3.5987 | 6 | 5 | 40 | 3.7645 | 2.4468 | 21.8782
RICON 140/30 A2 H: 2xSK 8x50, 8xSK5x50 J: 2xSK8x80; 8xSK5x80 | 2 | 8 | 35 | 4.2226 | 3.5987 | 8 | 5 | 40 | 3.7645 | 2.4468 | 26.7718
RICON 160/30 A2 H: 2xSK 8x50, 10xSK5x50 J: 2xSK8x80; 10xSK5x80 | 2 | 8 | 35 | 4.2226 | 3.5987 | 10 | 5 | 40 | 3.7645 | 2.4468 | 31.6655
Double RICON 80/30 A2 H: 3xSK 8x50; 4xSK5x50 J: 3xSK8x80; 4xSK5x80 | 3 | 8 | 35 | 4.2226 | 3.5987 | 4 | 5 | 40 | 3.7645 | 2.4468 | 20.5833
Double RICON 100/30 A2 H: 3xSK 8x50; 8xSK5x50 J: 3xSK8x80; 8xSK5x80 | 3 | 8 | 35 | 4.2226 | 3.5987 | 8 | 5 | 40 | 3.7645 | 2.4468 | 30.3705
Double RICON 120/30 A2 H: 3xSK 8x50; 12xSK5x50 J: 3xSK8x80; 12xSK5x80 | 3 | 8 | 35 | 4.2226 | 3.5987 | 12 | 5 | 40 | 3.7645 | 2.4468 | 40.1578
Double RICON 140/30 A2 H: 3xSK 8x50; 16xSK5x50 J: 3xSK8x80; 16xSK5x80 | 3 | 8 | 35 | 4.2226 | 3.5987 | 16 | 5 | 40 | 3.7645 | 2.4468 | 49.945
Double RICON 160/30 A2 H: 3xSK 8x50; 20xSK5x50 J: 3xSK8x80; 20xSK5x80 | 3 | 8 | 35 | 4.2226 | 3.5987 | 20 | 5 | 40 | 3.7645 | 2.4468 | 59.7322
RICON 100/25 A2 H: 2xSK 8x50, 2xSK5x50 J: 2xSK8x80; 2xSK5x80 | 2 | 8 | 35 | 4.2226 | 3.5987 | 2 | 5 | 40 | 3.7645 | 2.4468 | 12.091
RICON 120/25 A2 H: 2xSK 8x50, 3xSK5x50 J: 2xSK8x80; 3xSK5x80 | 2 | 8 | 35 | 4.2226 | 3.5987 | 3 | 5 | 40 | 3.7645 | 2.4468 | 14.5378
RICON 140/25A2 H: 2xSK 8x50, 3xSK5x50 J: 2xSK8x80; 3xSK5x80 | 2 | 8 | 35 | 4.2226 | 3.5987 | 3 | 5 | 40 | 3.7645 | 2.4468 | 14.5378
RICON 160/25 A2 H: 2xSK 8x50, 4xSK5x50 J: 2xSK8x80; 4xSK5x80 | 2 | 8 | 35 | 4.2226 | 3.5987 | 4 | 5 | 40 | 3.7645 | 2.4468 | 16.9846
RICON 70/20 A2 H: 3xSK5x50 J: 3xSK5x80 | 1 | 5 | 35 | 3.3382 | 2.3402 | 2 | 5 | 40 | 3.7645 | 2.4468 | 7.2338
RICON 66/16 A2 H: 3xSK5x50 J: 3xSK5x80 | 1 | 5 | 35 | 3.3382 | 2.3402 | 2 | 5 | 40 | 3.7645 | 2.4468 | 7.2338
EC 5
Knapp Connector | S Fv,J,Rk | F2,KCC,RK | kH,2 | F2,H,Rk | F2,Rk | [8 empty] | Knapp Connector | Design values F2,Rd
stainless steel | [kN] | [kN] | [-] | [kN] | [kN] | [8 empty] | Stainless steel | 0.6 | 0.7 | 0.8 | 0.9 | 1
RICON 60/40 A2 H: 1xSK 8x50, 2xSK5x50 J: 1xSK8x80; 2xSK5x80 | 5.1804 | 4.5 | 2.3 | 6.393 | 5.1804 | [8 empty] | RICON 60/40 A2 H: 1xSK 8x50, 2xSK5x50 J: 1xSK8x80; 2xSK5x80 | 2.391 | 2.7895 | 3.188 | 3.5865 | 3.9849
RICON 80/40 A2 H: 2xSK 8x50, 2xSK5x50 J: 2xSK8x80; 2xSK5x80 | 7.5161 | 8.2 | 5.09 | 10.538 | 7.5161 | [8 empty] | RICON 80/40 A2 H: 2xSK 8x50, 2xSK5x50 J: 2xSK8x80; 2xSK5x80 | 3.469 | 4.0471 | 4.6253 | 5.2035 | 5.7816
RICON 100/40 A2 H: 2xSK 8x50, 4xSK5x50 J: 2xSK8x80; 4xSK5x80 | 10.3609 | 10.4 | 10.9 | 15.9343 | 10.3609 | [8 empty] | RICON 100/40 A2 H: 2xSK 8x50, 4xSK5x50 J: 2xSK8x80; 4xSK5x80 | 4.7819 | 5.5789 | 6.3759 | 7.1729 | 7.9699
RICON 120/40 A2 H: 2xSK 8x50, 6xSK5x50 J: 2xSK8x80; 6xSK5x80 | 13.2056 | 13.4 | 19.1 | 21.1151 | 13.2056 | [8 empty] | RICON 120/40 A2 H: 2xSK 8x50, 6xSK5x50 J: 2xSK8x80; 6xSK5x80 | 6.0949 | 7.1107 | 8.1265 | 9.1423 | 10.1582
RICON 140/40 A2 H: 2xSK 8x50, 8xSK5x50 J: 2xSK8x80; 8xSK5x80 | 16.0504 | 13.4 | 29.6 | 26.1781 | 16.0504 | [8 empty] | RICON 140/40 A2 H: 2xSK 8x50, 8xSK5x50 J: 2xSK8x80; 8xSK5x80 | 7.4079 | 8.6425 | 9.8771 | 11.1118 | 12.3464
RICON 160/40 A2 H: 2xSK 8x50, 10xSK5x50 J: 2xSK8x80; 10xSK5x80 | 18.8951 | 13.4 | 42.6 | 31.1859 | 18.8951 | [8 empty] | RICON 160/40 A2 H: 2xSK 8x50, 10xSK5x50 J: 2xSK8x80; 10xSK5x80 | 8.7208 | 10.1743 | 11.6278 | 13.0812 | 13.4
Double RICON 80/40 A2 H: 3xSK 8x50; 4xSK5x50 J: 3xSK8x80; 4xSK5x80 | 12.6965 | 8.2 | 27.6 | 20.2696 | 12.6965 | [8 empty] | Double RICON 80/40 A2 H: 3xSK 8x50; 4xSK5x50 J: 3xSK8x80; 4xSK5x80 | 5.8599 | 6.8366 | 7.8133 | 8.2 | 8.2
Double RICON 100/40 A2 H: 3xSK 8x50; 8xSK5x50 J: 3xSK8x80; 8xSK5x80 | 18.386 | 10.4 | 56.5 | 30.1274 | 18.386 | [8 empty] | Double RICON 100/40 A2 H: 3xSK 8x50; 8xSK5x50 J: 3xSK8x80; 8xSK5x80 | 8.4859 | 9.9002 | 10.4 | 10.4 | 10.4
Double RICON 120/40 A2 H: 3xSK 8x50; 12xSK5x50 J: 3xSK8x80; 12xSK5x80 | 24.0755 | 13.4 | 94.8 | 39.9572 | 24.0755 | [8 empty] | Double RICON 120/40 A2 H: 3xSK 8x50; 12xSK5x50 J: 3xSK8x80; 12xSK5x80 | 11.1118 | 12.9638 | 13.4 | 13.4 | 13.4
Double RICON 140/40 A2 H: 3xSK 8x50; 16xSK5x50 J: 3xSK8x80; 16xSK5x80 | 29.765 | 13.4 | 94.8 | 49.5607 | 29.765 | [8 empty] | Double RICON 140/40 A2 H: 3xSK 8x50; 16xSK5x50 J: 3xSK8x80; 16xSK5x80 | 13.4 | 13.4 | 13.4 | 13.4 | 13.4
Double RICON 160/40 A2 H: 3xSK 8x50; 20xSK5x50 J: 3xSK8x80; 20xSK5x80 | 35.4545 | 13.4 | 94.8 | 59.0781 | 35.4545 | [8 empty] | Double RICON 160/40 A2 H: 3xSK 8x50; 20xSK5x50 J: 3xSK8x80; 20xSK5x80 | 13.4 | 13.4 | 13.4 | 13.4 | 13.4
RICON 60/30 A2 H: 1xSK 8x50, 2xSK5x50 J: 1xSK8x80; 2xSK5x80 | 5.1804 | 4.5 | 2.4 | 6.5091 | 5.1804 | [8 empty] | RICON 60/30 A2 H: 1xSK 8x50, 2xSK5x50 J: 1xSK8x80; 2xSK5x80 | 2.391 | 2.7895 | 3.188 | 3.5865 | 3.9849
RICON 80/30 A2 H: 2xSK 8x50, 2xSK5x50 J: 2xSK8x80; 2xSK5x80 | 7.5161 | 8.2 | 6.02 | 10.9188 | 7.5161 | [8 empty] | RICON 80/30 A2 H: 2xSK 8x50, 2xSK5x50 J: 2xSK8x80; 2xSK5x80 | 3.469 | 4.0471 | 4.6253 | 5.2035 | 5.7816
RICON 100/30 A2 H: 2xSK 8x50, 4xSK5x50 J: 2xSK8x80; 4xSK5x80 | 10.3609 | 10.4 | 12 | 16.104 | 10.3609 | [8 empty] | RICON 100/30 A2 H: 2xSK 8x50, 4xSK5x50 J: 2xSK8x80; 4xSK5x80 | 4.7819 | 5.5789 | 6.3759 | 7.1729 | 7.9699
RICON 120/30 A2 H: 2xSK 8x50, 6xSK5x50 J: 2xSK8x80; 6xSK5x80 | 13.2056 | 13.4 | 20.3 | 21.1986 | 13.2056 | [8 empty] | RICON 120/30 A2 H: 2xSK 8x50, 6xSK5x50 J: 2xSK8x80; 6xSK5x80 | 6.0949 | 7.1107 | 8.1265 | 9.1423 | 10.1582
RICON 140/30 A2 H: 2xSK 8x50, 8xSK5x50 J: 2xSK8x80; 8xSK5x80 | 16.0504 | 13.4 | 31 | 26.2289 | 16.0504 | [8 empty] | RICON 140/30 A2 H: 2xSK 8x50, 8xSK5x50 J: 2xSK8x80; 8xSK5x80 | 7.4079 | 8.6425 | 9.8771 | 11.1118 | 12.3464
RICON 160/30 A2 H: 2xSK 8x50, 10xSK5x50 J: 2xSK8x80; 10xSK5x80 | 18.8951 | 13.4 | 44 | 31.2153 | 18.8951 |  |  | 17.42 | [5 empty] | RICON 160/30 A2 H: 2xSK 8x50, 10xSK5x50 J: 2xSK8x80; 10xSK5x80 | 8.7208 | 10.1743 | 11.6278 | 13.0812 | 13.4
Double RICON 80/30 A2 H: 3xSK 8x50; 4xSK5x50 J: 3xSK8x80; 4xSK5x80 | 12.6965 | 8.2 | 27.6 | 20.2696 | 12.6965 | [8 empty] | Double RICON 80/30 A2 H: 3xSK 8x50; 4xSK5x50 J: 3xSK8x80; 4xSK5x80 | 5.8599 | 6.8366 | 7.8133 | 8.2 | 8.2
Double RICON 100/30 A2 H: 3xSK 8x50; 8xSK5x50 J: 3xSK8x80; 8xSK5x80 | 18.386 | 10.4 | 56.5 | 30.1274 | 18.386 | [8 empty] | Double RICON 100/30 A2 H: 3xSK 8x50; 8xSK5x50 J: 3xSK8x80; 8xSK5x80 | 8.4859 | 9.9002 | 10.4 | 10.4 | 10.4
Double RICON 120/30 A2 H: 3xSK 8x50; 12xSK5x50 J: 3xSK8x80; 12xSK5x80 | 24.0755 | 13.4 | 94.8 | 39.9572 | 24.0755 | [8 empty] | Double RICON 120/30 A2 H: 3xSK 8x50; 12xSK5x50 J: 3xSK8x80; 12xSK5x80 | 11.1118 | 12.9638 | 13.4 | 13.4 | 13.4
Double RICON 140/30 A2 H: 3xSK 8x50; 16xSK5x50 J: 3xSK8x80; 16xSK5x80 | 29.765 | 13.4 | 94.8 | 49.5607 | 29.765 | [8 empty] | Double RICON 140/30 A2 H: 3xSK 8x50; 16xSK5x50 J: 3xSK8x80; 16xSK5x80 | 13.4 | 13.4 | 13.4 | 13.4 | 13.4
Double RICON 160/30 A2 H: 3xSK 8x50; 20xSK5x50 J: 3xSK8x80; 20xSK5x80 | 35.4545 | 13.4 | 94.8 | 59.0781 | 35.4545 | [8 empty] | Double RICON 160/30 A2 H: 3xSK 8x50; 20xSK5x50 J: 3xSK8x80; 20xSK5x80 | 13.4 | 13.4 | 13.4 | 13.4 | 13.4
RICON 100/25 A2 H: 2xSK 8x50, 2xSK5x50 J: 2xSK8x80; 2xSK5x80 | 7.5161 | 10 | 8.9 | 11.51 | 7.5161 | [8 empty] | RICON 100/25 A2 H: 2xSK 8x50, 2xSK5x50 J: 2xSK8x80; 2xSK5x80 | 3.469 | 4.0471 | 4.6253 | 5.2035 | 5.7816
RICON 120/25 A2 H: 2xSK 8x50, 3xSK5x50 J: 2xSK8x80; 3xSK5x80 | 8.9385 | 10 | 13.9 | 14.1114 | 8.9385 | [8 empty] | RICON 120/25 A2 H: 2xSK 8x50, 3xSK5x50 J: 2xSK8x80; 3xSK5x80 | 4.1255 | 4.813 | 5.5006 | 6.1882 | 6.8758
RICON 140/25A2 H: 2xSK 8x50, 3xSK5x50 J: 2xSK8x80; 3xSK5x80 | 8.9385 | 10 | 17.3 | 14.2582 | 8.9385 | [8 empty] | RICON 140/25A2 H: 2xSK 8x50, 3xSK5x50 J: 2xSK8x80; 3xSK5x80 | 4.1255 | 4.813 | 5.5006 | 6.1882 | 6.8758
RICON 160/25 A2 H: 2xSK 8x50, 4xSK5x50 J: 2xSK8x80; 4xSK5x80 | 10.3609 | 10 | 23.8 | 16.7471 | 10.3609 | [8 empty] | RICON 160/25 A2 H: 2xSK 8x50, 4xSK5x50 J: 2xSK8x80; 4xSK5x80 | 4.7819 | 5.5789 | 6.3759 | 7.1729 | 7.9699
RICON 70/20 A2 H: 3xSK5x50 J: 3xSK5x80 | 5.0646 | 3.7 | 4.46 | 6.5065 | 5.0646 | [8 empty] | RICON 70/20 A2 H: 3xSK5x50 J: 3xSK5x80 | 2.3375 | 2.7271 | 3.1167 | 3.5063 | 3.7
RICON 66/16 A2 H: 3xSK5x50 J: 3xSK5x80 | 5.0646 | 3.7 | 4.33 | 6.469 | 5.0646 | [8 empty] | RICON 66/16 A2 H: 3xSK5x50 J: 3xSK5x80 | 2.3375 | 2.7271 | 3.1167 | 3.5063 | 3.7
gM = | 1.3 | 1 |  | 1.3
WALCO V Connector:
Wood Material: | C24
charateristic density rk = | 350 | kg/m³
Knapp Connector | n | d | My,k | fh,H,k | lef | Fax,RK | Fv,Rk
| [pcs] | [mm] | [Nmm] | [N/mm²] | [mm] | [kN] | [kN]
Walco V60/ WALCO 60 VK | 4 | 6 | 6300 | 16.7663 | 44 | 4.1633 | 11.4874 | (60 mm Holz)
Walco V80/ WALCO 80 VK | 4 | 10 | 23900 | 14.3841 | 54 | 6.0302 | 21.3358 | (60 mm Holz)
Walco V60/ WALCO 60 VS | 4 | 6 | 6300 | 16.7663 | 44 | 4.1633 | 11.4874 | (60 mm Holz)
Walco V80/ WALCO 80 VS | 4 | 10 | 23900 | 14.3841 | 54 | 6.0302 | 21.3358 | (60 mm Holz)
EC 5
Knapp Connector | F2,R,k | [12 empty] | Knapp Connector | Design values F2,Rd
| [kN] | [13 empty] | 0.6 | 0.7 | 0.8 | 0.9 | 1
Walco V60/ WALCO 60 VK | 11.4874 | (60 mm Holz) | [11 empty] | Walco V60/ WALCO 60 VK | 5.3019 | 6.1855 | 7.0692 | 7.9528 | 8.8365
Walco V80/ WALCO 80 VK | 21.3358 | (60 mm Holz) | [11 empty] | Walco V80/ WALCO 80 VK | 9.8473 | 11.4885 | 13.1297 | 14.7709 | 16.4121
Walco V60/ WALCO 60 VS | 11.4874 | (60 mm Holz) | [11 empty] | Walco V60/ WALCO 60 VS | 5.3019 | 6.1855 | 7.0692 | 7.9528 | 8.8365
Walco V80/ WALCO 80 VS | 21.3358 | (60 mm Holz) | [11 empty] | Walco V80/ WALCO 80 VS | 9.8473 | 11.4885 | 13.1297 | 14.7709 | 16.4121
Load direction F3 against the direction of insertion
RICON Connector:
Knapp Connector | F3,KCC,Rk | F3,KCC,Rd | F3,KCC,Rk | F3,KCC,Rd
| [kN] | [kN] | [kN] | [kN]
| 1 Stirrup |  | 2 Stirrups
RICON 40er A2 Version | 2.7 | 2.16 | 5.4 | 4.32
RICON 30er A2 Version | 1.9 | 1.52 | 3.8 | 3.04
RICON 25er A2 Version | 1.9 | 1.52 | 3.8 | 3.04 | (Es liegt dazu keine offizielle Prüfung und Gutachten vor, aber es wurde das gleiche Material und Dicke wie beim RICON 30er A2 Serie verwendet!)
RICON 20er A2 Version | 1 | 0.8 | 2 | 1.6
RICON 16er A2 Version | 1 | 0.8 | 2 | 1.6
gM = | 1.25
[22 empty] | Walco V60, Fall 1, 2 |  |  |  |  | Walco V80, Fall 1, 2
WALCO V Connector: | [22 empty] | 0.6 | 0.7 | 0.8 | 0.9 |  | 0.6 | 0.7 | 0.8 | 0.9
[22 empty] | 350 | 2.7416 | 3.1986 | 3.6555 | 4 | 350 | 3.2757 | 3.8217 | 4 | 4
Knapp Connector | F3,KCC,Rk | F3,KCC,Rd | [19 empty] | 380 | 2.9766 | 3.4727 | 3.9688 | 4 | 380 | 3.5565 | 4 | 4 | 4
| [kN] | [kN] | [19 empty] | 410 | 3.2116 | 3.7469 | 4 | 4 | 410 | 3.8373 | 4 | 4 | 4
WALCO V60 / WALCO 60 VS | 1.6 | 1.28 | [19 empty] | 430 | 3.3683 | 3.9297 | 4 | 4 | 430 | 4 | 4 | 4 | 4
WALCO V80 / WALCO 80 VS | 1.6 | 1.28 | [19 empty] | 450 | 3.525 | 4 | 4 | 4 | 450 | 4 | 4 | 4 | 4
gM = | 1.25 | [20 empty] | 400 | 3.1333 | 3.6555 | 4 | 4 | 400 | 3.7437 | 4 | 4 | 4
Wood Material: | C24 | [20 empty] | Walco V60, Fall 3 |  |  |  |  | Walco V80, Fall 3
charateristic density rk = | 350 | kg/m³ | [19 empty] | 350 | 2.4664 | 2.8775 | 3.2886 | 3.6997 | 350 | 3.2757 | 3.8217 | 4 | 4
[22 empty] | 410 | 2.0991 | 2.449 | 2.7988 | 3.1487 | 410 | 2.4134 | 2.8156 | 3.2178 | 3.6201
Load direction F45 perpendicular to the direction of insertion | [21 empty] | 430 | 2.2015 | 2.5684 | 2.9353 | 3.3023 | 430 | 2.5311 | 2.953 | 3.3748 | 3.7967
[22 empty] | 450 | 2.3039 | 2.6879 | 3.0719 | 3.4558 | 450 | 2.6488 | 3.0903 | 3.5318 | 3.9732
RICON Connector:
Wood Material: | GL24h
charateristic density rk = | 385 | kg/m³
char. yield moment My,Rk = | 15000 | 4400 | Nmm
outer thread diameter d = | 8 | 5 | mm
Embedding strength fh,J,k = | 6.8084 | 7.8394 | N/mm²
Embedding strength fh,H,k = | 16.9179 | 19.4798 | N/mm²
char. Load for reinforcing plate F45,RC,Rk = | 4 | kN
Knapp Connector | n | d | lef | Fax,J,RK | Fv,J,Rk | n | d | lef | Fax,J,RK | Fv,J,Rk | Fv,J,mittel,Rk
| [pcs] | [mm] | [mm] | [kN] | [kN] | [pcs] | [mm] | [mm] | [kN] | [kN] | [kN]
RICON 60/40 A2 H: 1xSK 8x50, 2xSK5x50 J: 1xSK8x80; 2xSK5x80 | 1 | 8 | 65 | 2.2114 | 2.3357 | 2 | 5 | 70 | Werte sind nicht erforderlich
RICON 80/40 A2 H: 2xSK 8x50, 2xSK5x50 J: 2xSK8x80; 2xSK5x80 | 2 | 8 | 65 | 2.2114 | 2.3357 | 2 | 5 | 70
RICON 100/40 A2 H: 2xSK 8x50, 4xSK5x50 J: 2xSK8x80; 4xSK5x80 | 2 | 8 | 65 | 2.2114 | 2.3357 | 4 | 5 | 70
RICON 120/40 A2 H: 2xSK 8x50, 6xSK5x50 J: 2xSK8x80; 6xSK5x80 | 2 | 8 | 65 | 2.2114 | 2.3357 | 6 | 5 | 70
RICON 140/40 A2 H: 2xSK 8x50, 8xSK5x50 J: 2xSK8x80; 8xSK5x80 | 2 | 8 | 65 | 2.2114 | 2.3357 | 8 | 5 | 70
RICON 160/40 A2 H: 2xSK 8x50, 10xSK5x50 J: 2xSK8x80; 10xSK5x80 | 2 | 8 | 65 | 2.2114 | 2.3357 | 10 | 5 | 70
Double RICON 80/40 A2 H: 3xSK 8x50; 4xSK5x50 J: 3xSK8x80; 4xSK5x80 | 3 | 8 | 65 | 2.2114 | 2.3357 | 4 | 5 | 70
Double RICON 100/40 A2 H: 3xSK 8x50; 8xSK5x50 J: 3xSK8x80; 8xSK5x80 | 3 | 8 | 65 | 2.2114 | 2.3357 | 8 | 5 | 70
Double RICON 120/40 A2 H: 3xSK 8x50; 12xSK5x50 J: 3xSK8x80; 12xSK5x80 | 3 | 8 | 65 | 2.2114 | 2.3357 | 12 | 5 | 70 | [6 empty] | 16/2+19+10+S | 52/2+19+10+S
Double RICON 140/40 A2 H: 3xSK 8x50; 16xSK5x50 J: 3xSK8x80; 16xSK5x80 | 3 | 8 | 65 | 2.2114 | 2.3357 | 12 | 5 | 70
Double RICON 160/40 A2 H: 3xSK 8x50; 20xSK5x50 J: 3xSK8x80; 20xSK5x80 | 3 | 8 | 65 | 2.2114 | 2.3357 | 12 | 5 | 70
RICON 60/30 A2 H: 1xSK 8x50, 2xSK5x50 J: 1xSK8x80; 2xSK5x80 | 1 | 8 | 65 | 2.2114 | 2.3357 | 2 | 5 | 70 | Werte sind nicht erforderlich
RICON 80/30 A2 H: 2xSK 8x50, 2xSK5x50 J: 2xSK8x80; 2xSK5x80 | 2 | 8 | 65 | 2.2114 | 2.3357 | 2 | 5 | 70
RICON 100/30 A2 H: 2xSK 8x50, 4xSK5x50 J: 2xSK8x80; 4xSK5x80 | 2 | 8 | 65 | 2.2114 | 2.3357 | 4 | 5 | 70
RICON 120/30 A2 H: 2xSK 8x50, 6xSK5x50 J: 2xSK8x80; 6xSK5x80 | 2 | 8 | 65 | 2.2114 | 2.3357 | 6 | 5 | 70
RICON 140/30 A2 H: 2xSK 8x50, 8xSK5x50 J: 2xSK8x80; 8xSK5x80 | 2 | 8 | 65 | 2.2114 | 2.3357 | 8 | 5 | 70
RICON 160/30 A2 H: 2xSK 8x50, 10xSK5x50 J: 2xSK8x80; 10xSK5x80 | 2 | 8 | 65 | 2.2114 | 2.3357 | 10 | 5 | 70
Double RICON 80/30 A2 H: 3xSK 8x50; 4xSK5x50 J: 3xSK8x80; 4xSK5x80 | 3 | 8 | 65 | 2.2114 | 2.3357 | 4 | 5 | 70
Double RICON 100/30 A2 H: 3xSK 8x50; 8xSK5x50 J: 3xSK8x80; 8xSK5x80 | 3 | 8 | 65 | 2.2114 | 2.3357 | 8 | 5 | 70
Double RICON 120/30 A2 H: 3xSK 8x50; 12xSK5x50 J: 3xSK8x80; 12xSK5x80 | 3 | 8 | 65 | 2.2114 | 2.3357 | 12 | 5 | 70
Double RICON 140/30 A2 H: 3xSK 8x50; 16xSK5x50 J: 3xSK8x80; 16xSK5x80 | 3 | 8 | 65 | 2.2114 | 2.3357 | 12 | 5 | 70
Double RICON 160/30 A2 H: 3xSK 8x50; 20xSK5x50 J: 3xSK8x80; 20xSK5x80 | 3 | 8 | 65 | 2.2114 | 2.3357 | 12 | 5 | 70
RICON 100/25 A2 H: 2xSK 8x50, 2xSK5x50 J: 2xSK8x80; 2xSK5x80 | 2 | 8 | 65 | 2.2114 | 2.3357 | 2 | 5 | 70 | Werte sind nicht erforderlich
RICON 120/25 A2 H: 2xSK 8x50, 3xSK5x50 J: 2xSK8x80; 3xSK5x80 | 2 | 8 | 65 | 2.2114 | 2.3357 | 3 | 5 | 70
RICON 140/25A2 H: 2xSK 8x50, 3xSK5x50 J: 2xSK8x80; 3xSK5x80 | 2 | 8 | 65 | 2.2114 | 2.3357 | 3 | 5 | 70
RICON 160/25 A2 H: 2xSK 8x50, 4xSK5x50 J: 2xSK8x80; 4xSK5x80 | 2 | 8 | 65 | 2.2114 | 2.3357 | 4 | 5 | 70
RICON 70/20 A2 H: 3xSK5x50 J: 3xSK5x80 | 1 | 5 | 65 | 1.7482 | 2.2199 | 2 | 5 | 70 | 1.8688 | 1.4224 | 5.0646
RICON 66/16 A2 H: 3xSK5x50 J: 3xSK5x80 | 1 | 5 | 65 | 1.7482 | 2.2199 | 2 | 5 | 70 | 1.8688 | 1.4224 | 5.0646
|  |  | kax = | 0.3 | [8 empty] | 53/2+16+10+s | 36/2+16+10+s | Schüco | Schüco
[13 empty] | t=53 mm | t=36 mm | t=16 mm | t=52 mm
Knapp Connector | Fv,J,mittel,Rk | n45 | a1 | a2 | eJ,45 | F45,J,Rk | eJ,45,max | F45,J,min,Rk |  |  |  |  | eJ,45,max | eH,45,max | eH,45,max | eH,45,max
| [kN] | [pcs] | [-] | [-] | [mm] | [kN] | [mm] | [kN] |  |  |  |  | [mm] | [mm] | [mm] | [mm]
RICON 60/40 A2 H: 1xSK 8x50, 2xSK5x50 J: 1xSK8x80; 2xSK5x80 | Werte sind nicht erforderlich | 2.8 | 29 | 43 | 0 | 6.5399 | 73 | 0.69966 |  |  |  |  | 73 | 65 | 58 | 76
RICON 80/40 A2 H: 2xSK 8x50, 2xSK5x50 J: 2xSK8x80; 2xSK5x80 |  | 3.8 | 42 | 81 | 0 | 8.8756 | 83 | 0.94844 |  |  |  |  | 83 | 75 | 68 | 86
RICON 100/40 A2 H: 2xSK 8x50, 4xSK5x50 J: 2xSK8x80; 4xSK5x80 |  | 5.6 | 72 | 212 | 0 | 13.0798 | 93 | 1.5223 |  |  |  |  | 93 | 85 | 78 | 96
RICON 120/40 A2 H: 2xSK 8x50, 6xSK5x50 J: 2xSK8x80; 6xSK5x80 |  | 7.3 | 109 | 433 | 0 | 17.0505 | 103 | 2.1084 |  |  |  |  | 103 | 95 | 88 | 106
RICON 140/40 A2 H: 2xSK 8x50, 8xSK5x50 J: 2xSK8x80; 8xSK5x80 |  | 9.1 | 154 | 767 | 0 | 21.2547 | 113 | 2.7272 |  |  |  |  | 113 | 105 | 98 | 116
RICON 160/40 A2 H: 2xSK 8x50, 10xSK5x50 J: 2xSK8x80; 10xSK5x80 |  | 10.9 | 208 | 1241 | 0 | 25.4589 | 123 | 3.3839 |  |  |  |  | 123 | 115 | 108 | 126
Double RICON 80/40 A2 H: 3xSK 8x50; 4xSK5x50 J: 3xSK8x80; 4xSK5x80 |  | 6.6 | 182 | 1140 | 0 | 15.4155 | 118 | 2.8959 |  |  |  |  | 118 | 110 | 103 | 121
Double RICON 100/40 A2 H: 3xSK 8x50; 8xSK5x50 J: 3xSK8x80; 8xSK5x80 |  | 10.1 | 319 | 2603 | 0 | 23.5904 | 139 | 4.3462 |  |  |  |  | 139 | 131 | 124 | 142
Double RICON 120/40 A2 H: 3xSK 8x50; 12xSK5x50 J: 3xSK8x80; 12xSK5x80 |  | 13.7 | 486 | 4918 | 0 | 31.9988 | 162 | 5.7295 |  |  |  |  | 162 | 154 | 147 | 165
Double RICON 140/40 A2 H: 3xSK 8x50; 16xSK5x50 J: 3xSK8x80; 16xSK5x80 |  | 13.7 | 486 | 4918 | 0 | 31.9988 | 182.5 | 5.1899
Double RICON 160/40 A2 H: 3xSK 8x50; 20xSK5x50 J: 3xSK8x80; 20xSK5x80 |  | 13.7 | 486 | 4918 | 0 | 31.9988 | 202.5 | 4.7532
RICON 60/30 A2 H: 1xSK 8x50, 2xSK5x50 J: 1xSK8x80; 2xSK5x80 | Werte sind nicht erforderlich | 2.8 | 26 | 51 | 0 | 6.5399 | 0 | 6.5399
RICON 80/30 A2 H: 2xSK 8x50, 2xSK5x50 J: 2xSK8x80; 2xSK5x80 |  | 3.8 | 46 | 131 | 0 | 8.8756 | 0 | 8.8756
RICON 100/30 A2 H: 2xSK 8x50, 4xSK5x50 J: 2xSK8x80; 4xSK5x80 |  | 5.6 | 74 | 307 | 0 | 13.0798 | 0 | 13.0798
RICON 120/30 A2 H: 2xSK 8x50, 6xSK5x50 J: 2xSK8x80; 6xSK5x80 |  | 7.3 | 110 | 595 | 0 | 17.0505 | 0 | 17.0505
RICON 140/30 A2 H: 2xSK 8x50, 8xSK5x50 J: 2xSK8x80; 8xSK5x80 |  | 9.1 | 153 | 1025 | 0 | 21.2547 | 0 | 21.2547
RICON 160/30 A2 H: 2xSK 8x50, 10xSK5x50 J: 2xSK8x80; 10xSK5x80 |  | 10.9 | 205 | 1629 | 0 | 25.4589 | 0 | 25.4589
Double RICON 80/30 A2 H: 3xSK 8x50; 4xSK5x50 J: 3xSK8x80; 4xSK5x80 |  | 6.6 | 181 | 1414 | 0 | 15.4155 | 0 | 15.4155
Double RICON 100/30 A2 H: 3xSK 8x50; 8xSK5x50 J: 3xSK8x80; 8xSK5x80 |  | 10.1 | 317 | 3232 | 0 | 23.5904 | 0 | 23.5904
Double RICON 120/30 A2 H: 3xSK 8x50; 12xSK5x50 J: 3xSK8x80; 12xSK5x80 |  | 13.7 | 483 | 6114 | 0 | 31.9988 | 0 | 31.9988
Double RICON 140/30 A2 H: 3xSK 8x50; 16xSK5x50 J: 3xSK8x80; 16xSK5x80 |  | 13.7 | 483 | 6114 | 0 | 31.9988 | 0 | 31.9988
Double RICON 160/30 A2 H: 3xSK 8x50; 20xSK5x50 J: 3xSK8x80; 20xSK5x80 |  | 13.7 | 483 | 6114 | 0 | 31.9988 | 0 | 31.9988
RICON 100/25 A2 H: 2xSK 8x50, 2xSK5x50 J: 2xSK8x80; 2xSK5x80 |  | 3.3 | 69 | 100000 | 0 | 7.7077 | 0 | 7.7077
RICON 120/25 A2 H: 2xSK 8x50, 3xSK5x50 J: 2xSK8x80; 3xSK5x80 |  | 4 | 99 | 100000 | 0 | 9.3427 | 0 | 9.3427
RICON 140/25A2 H: 2xSK 8x50, 3xSK5x50 J: 2xSK8x80; 3xSK5x80 |  | 4 | 123 | 100000 | 0 | 9.3427 | 0 | 9.3427
RICON 160/25 A2 H: 2xSK 8x50, 4xSK5x50 J: 2xSK8x80; 4xSK5x80 |  | 4.7 | 159 | 100000 | 0 | 10.9777 | 0 | 10.9777
RICON 70/20 A2 H: 3xSK5x50 J: 3xSK5x80 |  | 2.7 | 23 | 0 | 0 | 5.9937 | 0 | 5.9937
RICON 66/16 A2 H: 3xSK5x50 J: 3xSK5x80 |  | 2.7 | 25 | 0 | 0 | 5.9937 | 0 | 5.9937
Knapp Connector | n | d | lef | Fax,H,RK | Fv,H,Rk | n | d | lef | Fax,H,RK | Fv,H,Rk | Fv,H,mittel,Rk
| [pcs] | [mm] | [mm] | [kN] | [kN] | [pcs] | [mm] | [mm] | [kN] | [kN] | [kN]
RICON 60/40 A2 H: 1xSK 8x50, 2xSK5x50 J: 1xSK8x80; 2xSK5x80 | 1 | 8 | 35 | 4.2226 | 3.5987 | 2 | 5 | 45 | Werte sind nicht erforderlich
RICON 80/40 A2 H: 2xSK 8x50, 2xSK5x50 J: 2xSK8x80; 2xSK5x80 | 2 | 8 | 35 | 4.2226 | 3.5987 | 2 | 5 | 45
RICON 100/40 A2 H: 2xSK 8x50, 4xSK5x50 J: 2xSK8x80; 4xSK5x80 | 2 | 8 | 35 | 4.2226 | 3.5987 | 4 | 5 | 45
RICON 120/40 A2 H: 2xSK 8x50, 6xSK5x50 J: 2xSK8x80; 6xSK5x80 | 2 | 8 | 35 | 4.2226 | 3.5987 | 6 | 5 | 45
RICON 140/40 A2 H: 2xSK 8x50, 8xSK5x50 J: 2xSK8x80; 8xSK5x80 | 2 | 8 | 35 | 4.2226 | 3.5987 | 8 | 5 | 45
RICON 160/40 A2 H: 2xSK 8x50, 10xSK5x50 J: 2xSK8x80; 10xSK5x80 | 2 | 8 | 35 | 4.2226 | 3.5987 | 10 | 5 | 45
Double RICON 80/40 A2 H: 3xSK 8x50; 4xSK5x50 J: 3xSK8x80; 4xSK5x80 | 3 | 8 | 35 | 4.2226 | 3.5987 | 4 | 5 | 45
Double RICON 100/40 A2 H: 3xSK 8x50; 8xSK5x50 J: 3xSK8x80; 8xSK5x80 | 3 | 8 | 35 | 4.2226 | 3.5987 | 8 | 5 | 45
Double RICON 120/40 A2 H: 3xSK 8x50; 12xSK5x50 J: 3xSK8x80; 12xSK5x80 | 3 | 8 | 35 | 4.2226 | 3.5987 | 12 | 5 | 45
Double RICON 140/40 A2 H: 3xSK 8x50; 16xSK5x50 J: 3xSK8x80; 16xSK5x80 | 3 | 8 | 35 | 4.2226 | 3.5987 | 16 | 5 | 45
Double RICON 160/40 A2 H: 3xSK 8x50; 20xSK5x50 J: 3xSK8x80; 20xSK5x80 | 3 | 8 | 35 | 4.2226 | 3.5987 | 20 | 5 | 45
RICON 60/30 A2 H: 1xSK 8x50, 2xSK5x50 J: 1xSK8x80; 2xSK5x80 | 1 | 8 | 35 | 4.2226 | 3.5987 | 2 | 5 | 45 | Werte sind nicht erforderlich
RICON 80/30 A2 H: 2xSK 8x50, 2xSK5x50 J: 2xSK8x80; 2xSK5x80 | 2 | 8 | 35 | 4.2226 | 3.5987 | 2 | 5 | 45
RICON 100/30 A2 H: 2xSK 8x50, 4xSK5x50 J: 2xSK8x80; 4xSK5x80 | 2 | 8 | 35 | 4.2226 | 3.5987 | 4 | 5 | 45
RICON 120/30 A2 H: 2xSK 8x50, 6xSK5x50 J: 2xSK8x80; 6xSK5x80 | 2 | 8 | 35 | 4.2226 | 3.5987 | 6 | 5 | 45
RICON 140/30 A2 H: 2xSK 8x50, 8xSK5x50 J: 2xSK8x80; 8xSK5x80 | 2 | 8 | 35 | 4.2226 | 3.5987 | 8 | 5 | 45
RICON 160/30 A2 H: 2xSK 8x50, 10xSK5x50 J: 2xSK8x80; 10xSK5x80 | 2 | 8 | 35 | 4.2226 | 3.5987 | 10 | 5 | 45
Double RICON 80/30 A2 H: 3xSK 8x50; 4xSK5x50 J: 3xSK8x80; 4xSK5x80 | 3 | 8 | 35 | 4.2226 | 3.5987 | 4 | 5 | 45
Double RICON 100/30 A2 H: 3xSK 8x50; 8xSK5x50 J: 3xSK8x80; 8xSK5x80 | 3 | 8 | 35 | 4.2226 | 3.5987 | 8 | 5 | 45
Double RICON 120/30 A2 H: 3xSK 8x50; 12xSK5x50 J: 3xSK8x80; 12xSK5x80 | 3 | 8 | 35 | 4.2226 | 3.5987 | 12 | 5 | 45
Double RICON 140/30 A2 H: 3xSK 8x50; 16xSK5x50 J: 3xSK8x80; 16xSK5x80 | 3 | 8 | 35 | 4.2226 | 3.5987 | 16 | 5 | 45
Double RICON 160/30 A2 H: 3xSK 8x50; 20xSK5x50 J: 3xSK8x80; 20xSK5x80 | 3 | 8 | 35 | 4.2226 | 3.5987 | 20 | 5 | 45
RICON 100/25 A2 H: 2xSK 8x50, 2xSK5x50 J: 2xSK8x80; 2xSK5x80 | 2 | 8 | 35 | 4.2226 | 3.5987 | 2 | 5 | 45 | Werte sind nicht erforderlich
RICON 120/25 A2 H: 2xSK 8x50, 3xSK5x50 J: 2xSK8x80; 3xSK5x80 | 2 | 8 | 35 | 4.2226 | 3.5987 | 3 | 5 | 45
RICON 140/25A2 H: 2xSK 8x50, 3xSK5x50 J: 2xSK8x80; 3xSK5x80 | 2 | 8 | 35 | 4.2226 | 3.5987 | 3 | 5 | 45
RICON 160/25 A2 H: 2xSK 8x50, 4xSK5x50 J: 2xSK8x80; 4xSK5x80 | 2 | 8 | 35 | 4.2226 | 3.5987 | 4 | 5 | 45
RICON 100/25 A2 H: 2xSK 8x50, 2xSK5x50 J: 2xSK8x80; 2xSK5x80 | 2 | 8 | 35 | 4.2226 | 3.5987 | 2 | 5 | 45 | Werte sind nicht erforderlich
RICON 120/25 A2 H: 2xSK 8x50, 3xSK5x50 J: 2xSK8x80; 3xSK5x80 | 2 | 8 | 35 | 4.2226 | 3.5987 | 3 | 5 | 45
RICON 140/25A2 H: 2xSK 8x50, 3xSK5x50 J: 2xSK8x80; 3xSK5x80 | 2 | 8 | 35 | 4.2226 | 3.5987 | 3 | 5 | 45
RICON 160/25 A2 H: 2xSK 8x50, 4xSK5x50 J: 2xSK8x80; 4xSK5x80 | 2 | 8 | 35 | 4.2226 | 3.5987 | 4 | 5 | 45
RICON 70/20 A2 H: 3xSK5x50 J: 3xSK5x80 | 1 | 5 | 35 | 1.0015 | 1.59 | 2 | 5 | 45 | 1.2557 | 1.2691 | 4.1282
RICON 66/16 A2 H: 3xSK5x50 J: 3xSK5x80 | 1 | 5 | 35 | 1.0015 | 1.59 | 2 | 5 | 45 | 1.2557 | 1.2691 | 4.1282 |  | 53/2+16+10+s | 36/2+16+10+s | 16/2+19+10+S | 52/2+19+10+S
[13 empty] | ESCO/RP-Tec | ESCO/RP-Tec | Schüco | Schüco
[13 empty] | t=53 mm | t=36 mm | t=16 mm | t=52 mm
Knapp Connector | Fv,H,mittel,Rk | Fax,H,mittel,RK | n45 | a1 | a2 | kH,45 | eH,45 | F45,H,Rk | eH,45,max | F45,H,min,Rk |  |  | eJ,45,max | eH,45,max | eH,45,max | eH,45,max
| [kN] | [kN] | [pcs] | [-] | [-] | [-] | [mm] | [kN] | [mm] | [kN] |  |  | [mm] | [mm] | [mm] | [mm]
RICON 60/40 A2 H: 1xSK 8x50, 2xSK5x50 J: 1xSK8x80; 2xSK5x80 | Werte sind nicht erforderlich |  | 2.8 | 29 | 43 | 7.28 | 0 | 9.5751 | 73 | 1.0773 |  |  | 73 | 65 | 58 | 76
RICON 80/40 A2 H: 2xSK 8x50, 2xSK5x50 J: 2xSK8x80; 2xSK5x80 |  |  | 3.8 | 42 | 81 | 8.61 | 0 | 12.7995 | 83 | 1.4601 |  |  | 83 | 75 | 68 | 86
RICON 100/40 A2 H: 2xSK 8x50, 4xSK5x50 J: 2xSK8x80; 4xSK5x80 |  |  | 5.6 | 72 | 212 | 14.6 | 0 | 19.1552 | 93 | 2.3438 |  |  | 93 | 85 | 78 | 96
RICON 120/40 A2 H: 2xSK 8x50, 6xSK5x50 J: 2xSK8x80; 6xSK5x80 |  |  | 7.3 | 109 | 433 | 20.5 | 0 | 25.1383 | 103 | 3.2463 |  |  | 103 | 95 | 88 | 106
RICON 140/40 A2 H: 2xSK 8x50, 8xSK5x50 J: 2xSK8x80; 8xSK5x80 |  |  | 9.1 | 154 | 767 | 26.4 | 0 | 31.4204 | 113 | 4.199 |  |  | 113 | 105 | 98 | 116
RICON 160/40 A2 H: 2xSK 8x50, 10xSK5x50 J: 2xSK8x80; 10xSK5x80 |  |  | 10.9 | 208 | 1241 | 32.4 | 0 | 37.7065 | 123 | 5.2099 |  |  | 123 | 115 | 108 | 126
Double RICON 80/40 A2 H: 3xSK 8x50; 4xSK5x50 J: 3xSK8x80; 4xSK5x80 |  |  | 6.6 | 182 | 1140 | 15.9 | 0 | 22.3915 | 118 | 4.4521 |  |  | 118 | 110 | 103 | 121
Double RICON 100/40 A2 H: 3xSK 8x50; 8xSK5x50 J: 3xSK8x80; 8xSK5x80 |  |  | 10.1 | 319 | 2603 | 27.8 | 0 | 34.7205 | 139 | 6.6855 |  |  | 139 | 131 | 124 | 142
Double RICON 120/40 A2 H: 3xSK 8x50; 12xSK5x50 J: 3xSK8x80; 12xSK5x80 |  |  | 13.7 | 486 | 4918 | 39.7 | 0 | 47.2989 | 162 | 8.8155 |  |  | 162 | 154 | 147 | 165
Double RICON 140/40 A2 H: 3xSK 8x50; 16xSK5x50 J: 3xSK8x80; 16xSK5x80 |  |  | 13.7 | 486 | 4918 | 39.7 | 0 | 47.2989 | 182.5 | 7.9873 |  |  | 182.5 | 174 | 167 | 185
Double RICON 160/40 A2 H: 3xSK 8x50; 20xSK5x50 J: 3xSK8x80; 20xSK5x80 |  |  | 13.7 | 486 | 4918 | 39.7 | 0 | 47.2989 | 202.5 | 7.3166 |  |  | 202.5 | 194 | 187 | 205
RICON 60/30 A2 H: 1xSK 8x50, 2xSK5x50 J: 1xSK8x80; 2xSK5x80 | Werte sind nicht erforderlich |  | 2.8 | 26 | 51 | 5.46 | 0 | 9.233 | 0 | 9.233
RICON 80/30 A2 H: 2xSK 8x50, 2xSK5x50 J: 2xSK8x80; 2xSK5x80 |  |  | 3.8 | 46 | 131 | 6.44 | 0 | 12.2172 | 0 | 12.2172
RICON 100/30 A2 H: 2xSK 8x50, 4xSK5x50 J: 2xSK8x80; 4xSK5x80 |  |  | 5.6 | 74 | 307 | 10.9 | 0 | 18.4606 | 0 | 18.4606
RICON 120/30 A2 H: 2xSK 8x50, 6xSK5x50 J: 2xSK8x80; 6xSK5x80 |  |  | 7.3 | 110 | 595 | 15.4 | 0 | 24.3579 | 0 | 24.3579
RICON 140/30 A2 H: 2xSK 8x50, 8xSK5x50 J: 2xSK8x80; 8xSK5x80 |  |  | 9.1 | 153 | 1025 | 19.9 | 0 | 30.5128 | 0 | 30.5128
RICON 160/30 A2 H: 2xSK 8x50, 10xSK5x50 J: 2xSK8x80; 10xSK5x80 |  |  | 10.9 | 205 | 1629 | 24.4 | 0 | 36.6588 | 0 | 36.6588
Double RICON 80/30 A2 H: 3xSK 8x50; 4xSK5x50 J: 3xSK8x80; 4xSK5x80 |  |  | 6.6 | 181 | 1414 | 11.9 | 0 | 21.4734 | 0 | 21.4734
Double RICON 100/30 A2 H: 3xSK 8x50; 8xSK5x50 J: 3xSK8x80; 8xSK5x80 |  |  | 10.1 | 317 | 3232 | 20.9 | 0 | 33.608 | 0 | 33.608
Double RICON 120/30 A2 H: 3xSK 8x50; 12xSK5x50 J: 3xSK8x80; 12xSK5x80 |  |  | 13.7 | 483 | 6114 | 29.8 | 0 | 45.9044 | 0 | 45.9044
Double RICON 140/30 A2 H: 3xSK 8x50; 16xSK5x50 J: 3xSK8x80; 16xSK5x80 |  |  | 13.7 | 483 | 6114 | 29.8 | 0 | 45.9044 | 0 | 45.9044
Double RICON 160/30 A2 H: 3xSK 8x50; 20xSK5x50 J: 3xSK8x80; 20xSK5x80 |  |  | 13.7 | 483 | 6114 | 29.8 | 0 | 45.9044 | 0 | 45.9044
RICON 100/25 A2 H: 2xSK 8x50, 2xSK5x50 J: 2xSK8x80; 2xSK5x80 |  |  | 3.3 | 69 | 1000000 | 1.1 | 0 | 4.3257 | 0 | 4.3257
RICON 120/25 A2 H: 2xSK 8x50, 3xSK5x50 J: 2xSK8x80; 3xSK5x80 |  |  | 4 | 99 | 1000000 | 1.47 | 0 | 5.6998 | 0 | 5.6998
RICON 140/25A2 H: 2xSK 8x50, 3xSK5x50 J: 2xSK8x80; 3xSK5x80 |  |  | 4 | 123 | 1000000 | 1.47 | 0 | 5.6998 | 0 | 5.6998
RICON 160/25 A2 H: 2xSK 8x50, 4xSK5x50 J: 2xSK8x80; 4xSK5x80 |  |  | 4.7 | 159 | 1000000 | 2.2 | 0 | 8.1424 | 0 | 8.1424
RICON 70/20 A2 H: 3xSK5x50 J: 3xSK5x80 |  |  | 2.7 | 23 | 0 | 1.16 | 0 | 1.1214 | 0 | 1.1214
RICON 66/16 A2 H: 3xSK5x50 J: 3xSK5x80 |  |  | 2.7 | 25 | 0 | 1.16 | 0 | 1.1214 | 0 | 1.1214
|  |  |  | without reinforcing plate and e=0 mm |  |  | glass load without reinforcing plate and emax | glass load with reinforcing plate and emax
Knapp Connector | F45,J,Rk | F45,KCC,RK | F45,H,Rk | F45,Rk | F45,J,min,Rk | F45,H,min,Rk | F45,min,Rk | F45,max,Rk |  | Design values F45,Rd (centric) | [5 empty] | Design values F45,Rd (eccentric Glassloads) |  |  |  |  | Total glass load [kg]
| [kN] | [kN] | [kN] | [kN] | [kN] | [kN] | [kN] | [kN] |  | 0.6 | 0.7 | 0.8 | 0.9 | 1 |  | 0.6 | 0.7 | 0.8 | 0.9 | 1 | without reinf. Plate | with reinf. Plate
RICON 60/40 A2 H: 1xSK 8x50, 2xSK5x50 J: 1xSK8x80; 2xSK5x80 | 6.5399 | 3 | 9.5751 | 3 | 0.69966 | 1.0773 | 0.69966 | 4.6997 |  | 3 | 3 | 3 | 3 | 3 |  | 0.32292 | 0.37674 | 0.43056 | 0.48438 | 0.5382 | 47.8402 | 321.3445
RICON 80/40 A2 H: 2xSK 8x50, 2xSK5x50 J: 2xSK8x80; 2xSK5x80 | 8.8756 | 6 | 12.7995 | 6 | 0.94844 | 1.4601 | 0.94844 | 4.9484 |  | 4.0964 | 4.7792 | 5.4619 | 6 | 6 |  | 0.43774 | 0.5107 | 0.58366 | 0.65661 | 0.72957 | 64.8506 | 338.3548
RICON 100/40 A2 H: 2xSK 8x50, 4xSK5x50 J: 2xSK8x80; 4xSK5x80 | 13.0798 | 7.5 | 19.1552 | 7.5 | 1.5223 | 2.3438 | 1.5223 | 5.5223 |  | 6.0368 | 7.043 | 7.5 | 7.5 | 7.5 |  | 0.70261 | 0.81971 | 0.93681 | 1.0539 | 1.171 | 104.0904 | 377.5947
RICON 120/40 A2 H: 2xSK 8x50, 6xSK5x50 J: 2xSK8x80; 6xSK5x80 | 17.0505 | 9 | 25.1383 | 9 | 2.1084 | 3.2463 | 2.1084 | 6.1084 |  | 7.8694 | 9 | 9 | 9 | 9 |  | 0.97312 | 1.1353 | 1.2975 | 1.4597 | 1.6219 | 144.1662 | 417.6705
RICON 140/40 A2 H: 2xSK 8x50, 8xSK5x50 J: 2xSK8x80; 8xSK5x80 | 21.2547 | 9 | 31.4204 | 9 | 2.7272 | 4.199 | 2.7272 | 6.7272 |  | 9 | 9 | 9 | 9 | 9 |  | 1.2587 | 1.4685 | 1.6783 | 1.8881 | 2.0979 | 186.4786 | 459.9828
RICON 160/40 A2 H: 2xSK 8x50, 10xSK5x50 J: 2xSK8x80; 10xSK5x80 | 25.4589 | 9 | 37.7065 | 9 | 3.3839 | 5.2099 | 3.3839 | 7.3839 |  | 9 | 9 | 9 | 9 | 9 |  | 1.5618 | 1.8221 | 2.0824 | 2.3427 | 2.603 | 231.3747 | 504.879
Double RICON 80/40 A2 H: 3xSK 8x50; 4xSK5x50 J: 3xSK8x80; 4xSK5x80 | 15.4155 | 6 | 22.3915 | 6 | 2.8959 | 4.4521 | 2.8959 | 6.8959 |  | 6 | 6 | 6 | 6 | 6 |  | 1.3366 | 1.5594 | 1.7821 | 2.0049 | 2.2276 | 198.0129 | 471.5172
Double RICON 100/40 A2 H: 3xSK 8x50; 8xSK5x50 J: 3xSK8x80; 8xSK5x80 | 23.5904 | 7.5 | 34.7205 | 7.5 | 4.3462 | 6.6855 | 4.3462 | 8.3462 |  | 7.5 | 7.5 | 7.5 | 7.5 | 7.5 |  | 2.0059 | 2.3403 | 2.6746 | 3.0089 | 3.3432 | 297.1768 | 570.681
Double RICON 120/40 A2 H: 3xSK 8x50; 12xSK5x50 J: 3xSK8x80; 12xSK5x80 | 31.9988 | 9 | 47.2989 | 9 | 5.7295 | 8.8155 | 5.7295 | 9.7295 |  | 9 | 9 | 9 | 9 | 9 |  | 2.6444 | 3.0851 | 3.5258 | 3.9666 | 4.4073 | 391.7603 | 665.2646
Double RICON 140/40 A2 H: 3xSK 8x50; 16xSK5x50 J: 3xSK8x80; 16xSK5x80 | 31.9988 | 9 | 47.2989 | 9 | 5.1899 | 7.9873 | 5.1899 | 9.1899 |  | 9 | 9 | 9 | 9 | 9 |  | 2.3954 | 2.7946 | 3.1938 | 3.593 | 3.9923 | 354.868 | 628.3722
Double RICON 160/40 A2 H: 3xSK 8x50; 20xSK5x50 J: 3xSK8x80; 20xSK5x80 | 31.9988 | 9 | 47.2989 | 9 | 4.7532 | 7.3166 | 4.7532 | 8.7532 |  | 9 | 9 | 9 | 9 | 9 |  | 2.1938 | 2.5594 | 2.9251 | 3.2907 | 3.6563 | 325.0075 | 598.5118
RICON 60/30 A2 H: 1xSK 8x50, 2xSK5x50 J: 1xSK8x80; 2xSK5x80 | 6.5399 | 1.8 | 9.233 | 1.8 | 6.5399 | 9.233 | 1.8 | 5.8 |  | 1.8 | 1.8 | 1.8 | 1.8 | 1.8 |  | 1.8 | 1.8 | 1.8 | 1.8 | 1.8
RICON 80/30 A2 H: 2xSK 8x50, 2xSK5x50 J: 2xSK8x80; 2xSK5x80 | 8.8756 | 3.6 | 12.2172 | 3.6 | 8.8756 | 12.2172 | 3.6 | 7.6 |  | 3.6 | 3.6 | 3.6 | 3.6 | 3.6 |  | 3.6 | 3.6 | 3.6 | 3.6 | 3.6
RICON 100/30 A2 H: 2xSK 8x50, 4xSK5x50 J: 2xSK8x80; 4xSK5x80 | 13.0798 | 4.5 | 18.4606 | 4.5 | 13.0798 | 18.4606 | 4.5 | 8.5 |  | 4.5 | 4.5 | 4.5 | 4.5 | 4.5 |  | 4.5 | 4.5 | 4.5 | 4.5 | 4.5
RICON 120/30 A2 H: 2xSK 8x50, 6xSK5x50 J: 2xSK8x80; 6xSK5x80 | 17.0505 | 5.4 | 24.3579 | 5.4 | 17.0505 | 24.3579 | 5.4 | 9.4 |  | 5.4 | 5.4 | 5.4 | 5.4 | 5.4 |  | 5.4 | 5.4 | 5.4 | 5.4 | 5.4
RICON 140/30 A2 H: 2xSK 8x50, 8xSK5x50 J: 2xSK8x80; 8xSK5x80 | 21.2547 | 5.4 | 30.5128 | 5.4 | 21.2547 | 30.5128 | 5.4 | 9.4 |  | 5.4 | 5.4 | 5.4 | 5.4 | 5.4 |  | 5.4 | 5.4 | 5.4 | 5.4 | 5.4
RICON 160/30 A2 H: 2xSK 8x50, 10xSK5x50 J: 2xSK8x80; 10xSK5x80 | 25.4589 | 5.4 | 36.6588 | 5.4 | 25.4589 | 36.6588 | 5.4 | 9.4 |  | 5.4 | 5.4 | 5.4 | 5.4 | 5.4 |  | 5.4 | 5.4 | 5.4 | 5.4 | 5.4
Double RICON 80/30 A2 H: 3xSK 8x50; 4xSK5x50 J: 3xSK8x80; 4xSK5x80 | 15.4155 | 3.6 | 21.4734 | 3.6 | 15.4155 | 21.4734 | 3.6 | 7.6 |  | 3.6 | 3.6 | 3.6 | 3.6 | 3.6 |  | 3.6 | 3.6 | 3.6 | 3.6 | 3.6
Double RICON 100/30 A2 H: 3xSK 8x50; 8xSK5x50 J: 3xSK8x80; 8xSK5x80 | 23.5904 | 4.5 | 33.608 | 4.5 | 23.5904 | 33.608 | 4.5 | 8.5 |  | 4.5 | 4.5 | 4.5 | 4.5 | 4.5 |  | 4.5 | 4.5 | 4.5 | 4.5 | 4.5
Double RICON 120/30 A2 H: 3xSK 8x50; 12xSK5x50 J: 3xSK8x80; 12xSK5x80 | 31.9988 | 5.4 | 45.9044 | 5.4 | 31.9988 | 45.9044 | 5.4 | 9.4 |  | 5.4 | 5.4 | 5.4 | 5.4 | 5.4 |  | 5.4 | 5.4 | 5.4 | 5.4 | 5.4
Double RICON 140/30 A2 H: 3xSK 8x50; 16xSK5x50 J: 3xSK8x80; 16xSK5x80 | 31.9988 | 5.4 | 45.9044 | 5.4 | 31.9988 | 45.9044 | 5.4 | 9.4 |  | 5.4 | 5.4 | 5.4 | 5.4 | 5.4 |  | 5.4 | 5.4 | 5.4 | 5.4 | 5.4
Double RICON 160/30 A2 H: 3xSK 8x50; 20xSK5x50 J: 3xSK8x80; 20xSK5x80 | 31.9988 | 5.4 | 45.9044 | 5.4 | 31.9988 | 45.9044 | 5.4 | 9.4 |  | 5.4 | 5.4 | 5.4 | 5.4 | 5.4 |  | 5.4 | 5.4 | 5.4 | 5.4 | 5.4
RICON 100/25 A2 H: 2xSK 8x50, 2xSK5x50 J: 2xSK8x80; 2xSK5x80 | 7.7077 | 2.5 | 4.3257 | 2.5 | [5 empty] | 1.9965 | 2.3292 | 2.5 | 2.5 | 2.5
RICON 120/25 A2 H: 2xSK 8x50, 3xSK5x50 J: 2xSK8x80; 3xSK5x80 | 9.3427 | 2.5 | 5.6998 | 2.5 | [5 empty] | 2.5 | 2.5 | 2.5 | 2.5 | 2.5
RICON 140/25A2 H: 2xSK 8x50, 3xSK5x50 J: 2xSK8x80; 3xSK5x80 | 9.3427 | 2.5 | 5.6998 | 2.5 | [5 empty] | 2.5 | 2.5 | 2.5 | 2.5 | 2.5
RICON 160/25 A2 H: 2xSK 8x50, 4xSK5x50 J: 2xSK8x80; 4xSK5x80 | 10.9777 | 2.5 | 8.1424 | 2.5 | [5 empty] | 2.5 | 2.5 | 2.5 | 2.5 | 2.5
RICON 70/20 A2 H: 3xSK5x50 J: 3xSK5x80 | 5.9937 | 2.5 | 1.1214 | 1.1214 | 5.9937 | 1.1214 | 1.1214 | 5.1214 |  | 0.51756 | 0.60382 | 0.69008 | 0.77634 | 0.8626
RICON 66/16 A2 H: 3xSK5x50 J: 3xSK5x80 | 5.9937 | 2.5 | 1.1214 | 1.1214 | 5.9937 | 1.1214 | 1.1214 | 5.1214 |  | 0.51756 | 0.60382 | 0.69008 | 0.77634 | 0.8626
gM = | 1.3 | 1 | 1.3
Glasstärke t= | 65 | mm
eh = | 48.5 | mm | (16 mm Dichtung Esco-RP-Tec) | [6 empty] | F4,eccentric,Rd for glass thickness t > 53 mm | [7 empty] | F4,eccentric,Rd for glass thickness t > 53 mm
charateristic density rk = | 385 | kg/m³ | [7 empty] | without reinforcing plate | [7 empty] | with reinforcing plate
Knapp Connector | F45,min,Rk | Keccentric | s | e | ke | F4,eccentric,Rk |  |  |  | kmod |  |  |  |  | Total glass load [kg] |  |  | kmod
| [kN] |  | [mm] | [mm] |  | [kN] |  |  |  | 0.6 | 0.7 | 0.8 | 0.9 |  | without reinf. Plate | with reinf. Plate |  | 0.6 | 0.7 | 0.8 | 0.9
RICON 60/40 | 6.5399 | 0.108 | 21 | 79.5 | 0.10432 | 0.68224 |  |  |  | 0.31488 | 0.36736 | 0.41984 | 0.47232 |  | 46.6486 | 320.1528 |  | 2.161 | 2.5212 | 2.8814 | 3.2415
RICON 80/40 | 8.8756 | 0.069 | 31 | 89.5 | 0.13936 | 1.2369 |  |  |  | 0.57089 | 0.66604 | 0.76119 | 0.85634 |  | 84.5764 | 358.0806 |  | 2.417 | 2.8199 | 3.2227 | 3.6256
RICON 100/40 | 13.0798 | 0.054 | 41 | 99.5 | 0.15691 | 2.0524 |  |  |  | 0.94725 | 1.1051 | 1.263 | 1.4209 |  | 140.3336 | 413.8379 |  | 2.7934 | 3.259 | 3.7245 | 4.1901
RICON 120/40 | 17.0505 | 0.045 | 51 | 109.5 | 0.16871 | 2.8765 |  |  |  | 1.3276 | 1.5489 | 1.7702 | 1.9914 |  | 196.6839 | 470.1882 |  | 3.1738 | 3.7027 | 4.2317 | 4.7607
RICON 140/40 | 21.2547 | 0.038 | 61 | 119.5 | 0.18047 | 3.8359 |  |  |  | 1.7704 | 2.0655 | 2.3606 | 2.6556 |  | 262.2834 | 535.7877 |  | 3.6166 | 4.2193 | 4.8221 | 5.4249
RICON 160/40 | 25.4589 | 0.034 | 71 | 129.5 | 0.18508 | 4.712 |  |  |  | 2.1748 | 2.5372 | 2.8997 | 3.2622 |  | 322.1878 | 595.6921 |  | 4.0209 | 4.6911 | 5.3612 | 6.0314
Double RICON 80/40 | 15.4155 | 0.03 | 66 | 124.5 | 0.21119 | 3.2556 |  |  |  | 1.5026 | 1.753 | 2.0035 | 2.2539 |  | 222.6084 | 496.1126 |  | 3.3488 | 3.9069 | 4.465 | 5.0231
Double RICON 100/40 | 23.5904 | 0.024 | 87 | 145.5 | 0.22262 | 5.2516 |  |  |  | 2.4238 | 2.8278 | 3.2318 | 3.6358 |  | 359.0866 | 632.5908 |  | 4.27 | 4.9817 | 5.6933 | 6.405
Double RICON 120/40 | 31.9988 | 0.02 | 110 | 168.5 | 0.22883 | 7.3224 |  |  |  | 3.3796 | 3.9428 | 4.5061 | 5.0693 |  | 500.6759 | 774.1802 |  | 5.2257 | 6.0967 | 6.9676 | 7.8386
Double RICON 140/40 | 31.9988 | 0.018 | 130 | 188.5 | 0.22763 | 7.284 |  |  |  | 3.3619 | 3.9222 | 4.4825 | 5.0428 |  | 498.0545 | 771.5588 |  | 5.208 | 6.076 | 6.944 | 7.812
Double RICON 160/40 | 31.9988 | 0.016 | 240 | 298.5 | 0.17313 | 5.54 |  |  |  | 2.5569 | 2.9831 | 3.4092 | 3.8354 |  | 378.8008 | 652.3051 |  | 4.4031 | 5.1369 | 5.8707 | 6.6046
Schüco Glaslasten
Glasstärke t= | 58 | mm
eh = | 48 | mm | (19 mm Dichtung, Schüco) | [6 empty] | F4,eccentric,Rd for glass thickness t > 53 mm | [7 empty] | F4,eccentric,Rd for glass thickness t > 53 mm
charateristic density rk = | 380 | kg/m³ | [7 empty] | without reinforcing plate | [7 empty] | with reinforcing plate
Knapp Connector | F45,min,Rk | Keccentric | s | e | ke | F4,eccentric,Rk |  |  |  | kmod |  |  |  |  | Total glass load [kg] |  |  | kmod
| [kN] |  | [mm] | [mm] |  | [kN] |  |  |  | 0.6 | 0.7 | 0.8 | 0.9 |  | without reinf. Plate | with reinf. Plate |  | 0.6 | 0.7 | 0.8 | 0.9
RICON 60/40 | 6.5399 | 0.108 | 21 | 79 | 0.10491 | 0.6861 |  |  |  | 0.31666 | 0.36944 | 0.42222 | 0.47499 |  | 46.9128 | 320.4171 |  | 2.1628 | 2.5233 | 2.8838 | 3.2442
RICON 80/40 | 8.8756 | 0.069 | 31 | 89 | 0.14004 | 1.2429 |  |  |  | 0.57365 | 0.66926 | 0.76486 | 0.86047 |  | 84.985 | 358.4892 |  | 2.4198 | 2.8231 | 3.2264 | 3.6297
RICON 100/40 | 13.0798 | 0.054 | 41 | 99 | 0.15758 | 2.0611 |  |  |  | 0.95128 | 1.1098 | 1.2684 | 1.4269 |  | 140.9307 | 414.4349 |  | 2.7974 | 3.2637 | 3.7299 | 4.1962
RICON 120/40 | 17.0505 | 0.045 | 51 | 109 | 0.16935 | 2.8875 |  |  |  | 1.3327 | 1.5548 | 1.7769 | 1.999 |  | 197.4333 | 470.9376 |  | 3.1788 | 3.7086 | 4.2384 | 4.7682
RICON 140/40 | 21.2547 | 0.038 | 61 | 119 | 0.18109 | 3.8491 |  |  |  | 1.7765 | 2.0726 | 2.3687 | 2.6648 |  | 263.1858 | 536.6901 |  | 3.6227 | 4.2264 | 4.8302 | 5.434
RICON 160/40 | 25.4589 | 0.034 | 71 | 129 | 0.18567 | 4.7269 |  |  |  | 2.1816 | 2.5452 | 2.9088 | 3.2724 |  | 323.2047 | 596.709 |  | 4.0278 | 4.6991 | 5.3704 | 6.0417
Double RICON 80/40 | 15.4155 | 0.03 | 66 | 124 | 0.21186 | 3.266 |  |  |  | 1.5074 | 1.7586 | 2.0098 | 2.2611 |  | 223.3158 | 496.8201 |  | 3.3535 | 3.9125 | 4.4714 | 5.0303
Double RICON 100/40 | 23.5904 | 0.024 | 87 | 145 | 0.22321 | 5.2657 |  |  |  | 2.4303 | 2.8354 | 3.2404 | 3.6455 |  | 360.0484 | 633.5527 |  | 4.2765 | 4.9892 | 5.702 | 6.4147
Double RICON 120/40 | 31.9988 | 0.02 | 110 | 168 | 0.22936 | 7.3392 |  |  |  | 3.3873 | 3.9519 | 4.5164 | 5.081 |  | 501.8242 | 775.3285 |  | 5.2335 | 6.1057 | 6.978 | 7.8502
Double RICON 140/40 | 31.9988 | 0.018 | 130 | 188 | 0.2281 | 7.299 |  |  |  | 3.3688 | 3.9302 | 4.4917 | 5.0532 |  | 499.077 | 772.5813 |  | 5.2149 | 6.0841 | 6.9532 | 7.8224
Double RICON 160/40 | 31.9988 | 0.016 | 150 | 208 | 0.23105 | 7.3934 |  |  |  | 3.4124 | 3.9811 | 4.5498 | 5.1185 |  | 505.5346 | 779.0388 |  | 5.2585 | 6.1349 | 7.0113 | 7.8878
WALCO V Connector:
Knapp Connector | n | dCS | lef,(CS) | fh,CS,k | Fv,CS,Rk |  |  | My
| [pcs] | [mm] | [mm] | [N/mm²] | [kN] |  |  | [Nmm]
WALCO V 60 Vers. 1-2 60 | 1 | 12 | 49 | 16.5072 | 3.8825 | für 60 mm Holz |  | 57559.0675
WALCO V 60 Vers. 1-2 45 | 1 | 12 | 45 | 16.5072 | 3.5656 | für 45 mm Holz |  | 57559.0675
WALCO V 60 Vers. 3,6 | 1 | 12 | 49 | 25.256 | 5.9402 |  |  | 57559.0675
WALCO V 60 Vers. 4-5 | 1 | 12 | 49 | 25.256 | 5.9402 |  |  | 57559.0675
WALCO V 80 Vers 1-3 60 | 1 | 16 | 46 | 15.1623 | 4.4638 | für 60 mm Holz |  | 121605.8491
WALCO V 80 Vers 1-3 61 | 1 | 16 | 46 | 15.1623 | 4.4638 | für 60 mm Holz |  | 121605.8491
WALCO V 80 Vers 1-3 45 | 1 | 16 | 45 | 15.1623 | 4.3667 | für 45 mm Holz |  | 121605.8491
WALCO V 80 Vers 1-3 60 VK | 1 | 10 | 60 | 17.22 | 4.1328 | für 60 mm Holz |  | 35000
WALCO V 80 Vers 4-5 | 1 | 16 | 46 | 24.108 | 7.0974 |  |  | 121605.8491
WALCO V 80 Vers 6 | 1 | 16 | 46 | 24.108 | 7.0974 |  |  | 121605.8491
Knapp Connector | n | d | My,k | fh,H,k | lef | Fax,RK | Fv,Rk
| [pcs] | [mm] | [Nmm] | [N/mm²] | [mm] | [kN] | [kN]
WALCO V 60 Vers. 1-2 | 2 | 6 | 6300 | 16.7663 | 44 | 3.4694 | 5.3968 | für 60+45 mm Holz
WALCO V 60 Vers. 3,6 | 2 | 6 | 6300 | 6.7474 | 44 | 3.4694 | 3.5626
WALCO V 60 Vers. 4-5 | 2 | 6 | 6300 | 16.7663 | 44 | 4.1633 | 5.7437
WALCO V 80 Vers 1-3 60 | 2 | 10 | 23900 | 14.3841 | 54 | 5.0252 | 10.1654 | für 60 mm Holz
WALCO V 80 Vers 1-3 61 | 2 | 6 | 6300 | 16.7663 | 44 | 3.8925 | 5.6083 | für 60 mm Holz
WALCO V 80 Vers 1-3 45 | 2 | 10 | 23900 | 14.3841 | 45 | 5.0252 | 9.32 | für 45 mm Holz
WALCO V 80 Vers 4-5 | 2 | 10 | 23900 | 14.3841 | 54 | 6.0302 | 10.6679
WALCO V 80 Vers 6 | 2 | 10 | 23900 | 5.7887 | 54 | 5.0252 | 6.2518
Wood Material: | C24
charateristic density rk = | 350 | kg/m³
EC 5
Knapp Connector | S Fv,CS,Rk | F45,KCC,RK | FV,Rk | F45,Rk | F45,Rd | Abminder-ungsfaktor f45
| [kN] | [kN] | [kN] | [kN] | kmod =0,9
WALCO V 60 Vers. 1-2 60 | 3.8825 | 17 | 5.3968 | 3.8825 | 2.6879
WALCO V 60 Vers. 1-2 45 | 3.5656 | 17 | 5.3968 | 3.5656 | 2.4685 | 0.91837
WALCO V 60 Vers. 3,6 | 5.9402 | 17 | 3.5626 | 3.5626 | 2.4664
WALCO V 60 Vers. 4-5 | 5.9402 | 17 | 5.7437 | 5.7437 | 3.9764
WALCO V 80 Vers 1-3 60 | 4.4638 | 17 | 10.1654 | 4.4638 | 3.0903
WALCO V 80 Vers 1-3 60 | 4.4638 | 18 | 5.6083 | 4.4638 | 3.0903 | 0.97826
WALCO V 80 Vers 1-3 45 | 4.3667 | 17 | 9.32 | 4.3667 | 3.0231 | 0.92585
WALCO V 80 Vers 1-3 60 VK | 4.1328 | 17 | 10.1654 | 4.1328 | 2.8612
WALCO V 80 Vers 4-5 | 7.0974 | 17 | 10.6679 | 7.0974 | 4.9136
WALCO V 80 Vers 6 | 7.0974 | 17 | 6.2518 | 6.2518 | 4.3282
WALCO V80 L Version 1 | 4.4638 | 8 | 10.1654
Note on D3: Blaß & Eberhart: Gilt nur, wenn die Zugkraft mittig zwischen den beiden äußeren Zugschrauben angeordnet ist. Damit müssten die Zeichnungen angepasst werden. Der Hinweis sollte in das Statik-Flyer aufgenommen werden.
Note on C51: Blaß & Eberhart: My aus der Schmid Zulassung Z-9.1-435. Hier war der Wert mit 4900 jedoch nicht gemäß der Zulassung.
Note on E59: Blaß & Eberhart: Tatsächliche Gewindelänge der TG-Schraube ansetzen
Note on J59: Blaß & Eberhart: Gewindelänge der TG-Schraube ansetzen.
Note on E70: Blaß & Eberhart: Tatsächliche Gewindelänge der TG-Schraube ansetzen
Note on J70: Blaß & Eberhart: Gewindelänge der TG-Schraube ansetzen.
Note on E123: Blaß & Eberhart: Falsche Zugtragfähigkeit angesetzt.
Note on F123: Blaß & Eberhart: Min-Werte mit Bemessungswerten ermitteln.
Note on E134: Blaß & Eberhart: Falsche Zugtragfähigkeit angesetzt.
Note on F134: Blaß & Eberhart: Min-Werte mit Bemessungswerten ermitteln.
Note on B173: Blaß & Eberhart: Bemessungswerte berücksichtigen!
Note on A184: Blaß & Eberhart: Nur mit "clip lock" möglich
Note on A198: Blaß & Eberhart: nur mit "clip lock" möglich. Als Hinweis im Flyer aufnehmen.
Note on C216: Blaß & Eberhart: My aus der Schmid Zulassung Z-9.1-435. Hier war der Wert mit 4900 jedoch nicht gemäß der Zulassung.
Note on B218: Blaß & Eberhart: Bezug zur Rohdichte wurde korrigiert
Note on E224: Blaß & Eberhart: die wirksame Länge beträgt 65 mm
Note on E235: Blaß & Eberhart: die wirksame Länge beträgt 65 mm
Note on G256: Blaß & Eberhart: Fv nur für die 8 mm Schraube maßgebend
Note on H256: Blaß & Eberhart: was ist das für eine maximale Ausmitte? Andere Ausmitten sind doch auch möglich!
Note on I256: Blaß & Eberhart: Fv nur für die 8 mm Schraube maßgebend
Note on N256: Blaß & Eberhart: was ist das für eine maximale Ausmitte? Andere Ausmitten sind doch auch möglich!
Note on O256: Blaß & Eberhart: was ist das für eine maximale Ausmitte? Andere Ausmitten sind doch auch möglich!
Note on P256: Blaß & Eberhart: was ist das für eine maximale Ausmitte? Andere Ausmitten sind doch auch möglich!
Note on Q256: Blaß & Eberhart: was ist das für eine maximale Ausmitte? Andere Ausmitten sind doch auch möglich!
Note on E288: Blaß & Eberhart: TG-Schraube mit lef = 35 mm
Note on E299: Blaß & Eberhart: TG-Schraube mit lef = 35 mm
Note on I324: Blaß & Eberhart: wird nur mit der 8 mm Schraube berechnet
Note on J324: Blaß & Eberhart: was ist das für eine maximale Ausmitte? Andere Ausmitten sind doch auch möglich!
Note on K324: Blaß & Eberhart: wird nur mit der 8 mm Schraube berechnet. Zusätzlich wurde eine Komponente in der Gleichung vergessen.
Note on N324: Blaß & Eberhart: was ist das für eine maximale Ausmitte? Andere Ausmitten sind doch auch möglich!
Note on O324: Blaß & Eberhart: was ist das für eine maximale Ausmitte? Andere Ausmitten sind doch auch möglich!
Note on P324: Blaß & Eberhart: was ist das für eine maximale Ausmitte? Andere Ausmitten sind doch auch möglich!
Note on Q324: Blaß & Eberhart: was ist das für eine maximale Ausmitte? Andere Ausmitten sind doch auch möglich!
Note on I335: Blaß & Eberhart: wird nur mit der 8 mm Schraube berechnet
Note on J335: Blaß & Eberhart: was ist das für eine maximale Ausmitte? Andere Ausmitten sind doch auch möglich!
Note on K335: Blaß & Eberhart: wird nur mit der 8 mm Schraube berechnet. Zusätzlich wurde eine Komponente in der Gleichung vergessen.
Note on E356: Blaß & Eberhart: Bemessungswerte berücksichtigen
Note on H356: Blaß & Eberhart: Bemessungswerte berücksichtigen
Note on I356: Blaß & Eberhart: Bemessungswerte berücksichtigen
Note on E428: Blaß & Eberhart: Belastung auch parallel und rechtwinklig zur Faser möglich, daher die Lochleibungsfestigkeit mit 1,35+0,015*d abgemindert.
Note on E456: Blaß & Eberhart: Bemessungswerte miteinander vergleichen.

## Belastungsblatt_ETA_neu_EN (hidden)
Belastungstabelle von KNAPP RICON, GIGANT und RICON S nach zukünftiger ETA 10-0189 (Gutachten Blaß vom 26.7.2018) | [8 empty] | Table for load-bearing capacity of KNAPP RICON, GIGANT and RICON S for future ETA 10-0189 (export report of Blaß from 26.7.2018)
Belastungswerte in Einschubrichtung F2 für Brettschichtholz GL24h: | [8 empty] | Load-bearing values for insertion direction F2 for glulam GL24h:
NutzungCSlasse 1+2: Innenbereich und Außen überdacht | [8 empty] | Service classes 1+2: Indoor and outdoor roofed
RICON : | [8 empty] | RICON:
Knapp Verbinder | Char. Werte [kN] |  | Belastungswerte F2,Rd für GL24h [kN] | [5 empty] | Knapp connectors | Min. joint cross | Characteristic values [kN] |  | Design values F2,Rd for GL24h [kN]
Normalstahl | F2,KKC,RK | F2,Rk | 0.6 | 0.7 | 0.8 | 0.9 | 1 |  | Standard steel | section [mm] | F2,KKC,RK | F2,Rk | 0.6 | 0.7 | 0.8 | 0.9 | 1
RICON 60/40 HT: 1xCS8x50, 2xCS5x50 NT: 1xCS8x80; 2xCS5x80 | 6 | 5.0131 | 2.3138 | 2.6994 | 3.085 | 3.4706 | 3.8563 |  | RICON 60/40 H: 1xCS8x50, 2xCS5x50 J: 1xCS8x80; 2xCS5x80 | 50/80 50/100* | 6 | 5.0131 | 2.3138 | 2.6994 | 3.085 | 3.4706 | 3.8563
RICON 80/40 HT: 2xCS8x50, 2xCS5x50 NT: 2xCS8x80; 2xCS5x80 | 11 | 7.2988 | 3.3687 | 3.9301 | 4.4916 | 5.053 | 5.6145 |  | RICON 80/40 H: 2xCS8x50, 2xCS5x50 J: 2xCS8x80; 2xCS5x80 | 50/100 50/120* | 11 | 7.2988 | 3.3687 | 3.9301 | 4.4916 | 5.053 | 5.6145
RICON 100/40 HT: 2xCS8x50, 4xCS5x50 NT: 2xCS8x80; 4xCS5x82 | 14 | 10.0263 | 4.6275 | 5.3988 | 6.17 | 6.9413 | 7.7125 |  | RICON 100/40 H: 2xCS8x50, 4xCS5x50 J: 2xCS8x80; 4xCS5x82 | 50/120 50/140* | 14 | 10.0263 | 4.6275 | 5.3988 | 6.17 | 6.9413 | 7.7125
RICON 120/40 HT: 2xCS8x50, 6xCS5x50 NT: 2xCS8x80; 6xCS5x80 | 18 | 12.7538 | 5.8863 | 6.8674 | 7.8485 | 8.8295 | 9.8106 |  | RICON 120/40 H: 2xCS8x50, 6xCS5x50 J: 2xCS8x80; 6xCS5x80 | 50/140 50/160* | 18 | 12.7538 | 5.8863 | 6.8674 | 7.8485 | 8.8295 | 9.8106
RICON 140/40 HT: 2xCS8x50, 8xCS5x50 NT: 2xCS8x80; 8xCS5x80 | 18 | 15.4812 | 7.1452 | 8.336 | 9.5269 | 10.7178 | 11.9086 |  | RICON 140/40 H: 2xCS8x50, 8xCS5x50 J: 2xCS8x80; 8xCS5x80 | 50/160 50/180* | 18 | 15.4812 | 7.1452 | 8.336 | 9.5269 | 10.7178 | 11.9086
RICON 160/40 HT: 2xCS8x50, 10xCS5x50 NT: 2xCS8x80; 10xCS5x80 | 18 | 18.2087 | 8.404 | 9.8047 | 11.2054 | 12.606 | 14.0067 |  | RICON 160/40 H: 2xCS8x50, 10xCS5x50 J: 2xCS8x80; 10xCS5x80 | 50/180 50/200* | 18 | 18.2087 | 8.404 | 9.8047 | 11.2054 | 12.606 | 14.0067
RICON 140/40 SL HT: 2xCS8x80, 8xCS5x80 NT: 2xCS8x160; 8xCS5x80 | 18 | 19.3216 | 8.9177 | 10.404 | 11.8902 | 13.3765 | 14.8628 |  | RICON 140/40 SL H: 2xCS8x80, 8xCS5x80 J: 2xCS8x160; 8xCS5x80 | 50/160 50/180* | 18 | 19.3216 | 8.9177 | 10.404 | 11.8902 | 13.3765 | 14.8628
RICON 160/40 SL HT: 2xCS8x80, 10xCS5x80 NT: 2xCS8x160; 10xCS5x80 | 18 | 22.0491 | 10.1765 | 11.8726 | 13.5687 | 15.2648 | 16.9609 |  | RICON 160/40 SL H: 2xCS8x80, 10xCS5x80 J: 2xCS8x160; 10xCS5x80 | 50/180 50/200* | 18 | 22.0491 | 10.1765 | 11.8726 | 13.5687 | 15.2648 | 16.9609
Doppel RICON 80/40 HT: 3x8x50; 4xCS5x50 NT: 3xCS8x80; 4xCS5x80 | 11 | 12.3119 | 5.6824 | 6.6295 | 7.5766 | 8.5237 | 9.4707 |  | Double RICON 80/40 H: 3x8x50; 4xCS5x50 J: 3xCS8x80; 4xCS5x80 | 50/180 50/200* | 11 | 12.3119 | 5.6824 | 6.6295 | 7.5766 | 8.5237 | 9.4707
Doppel RICON 100/40 HT: 3x8x50; 8xCS5x50 NT: 3xCS8x80; 8xCS5x80 | 14 | 17.7669 | 8.2001 | 9.5668 | 10.9335 | 12.3002 | 13.6668 |  | Double RICON 100/40 H: 3x8x50; 8xCS5x50 J: 3xCS8x80; 8xCS5x80 | 50/220* | 14 | 17.7669 | 8.2001 | 9.5668 | 10.9335 | 12.3002 | 13.6668
Doppel RICON 120/40 HT: 3x8x50; 12xCS5x50 NT: 3xCS8x80; 12xCS5x80 | 18 | 23.2218 | 10.7178 | 12.5041 | 14.2904 | 16.0767 | 17.863 |  | Double RICON 120/40 H: 3x8x50; 12xCS5x50 J: 3xCS8x80; 12xCS5x80 | 50/260* | 18 | 23.2218 | 10.7178 | 12.5041 | 14.2904 | 16.0767 | 17.863
Doppel RICON 140/40 HT: 3x8x50; 16xCS5x50 NT: 3xCS8x80; 16xCS5x80 | 18 | 28.6768 | 13.2354 | 15.4414 | 17.6473 | 18 | 18 |  | Double RICON 140/40 H: 3x8x50; 16xCS5x50 J: 3xCS8x80; 16xCS5x80 | 50/300* | 18 | 28.6768 | 13.2354 | 15.4414 | 17.6473 | 18 | 18
Doppel RICON 160/40 HT: 3x8x50; 20xCS5x50 NT: 3xCS8x80; 20xCS5x80 | 18 | 34.1318 | 15.7531 | 18 | 18 | 18 | 18 |  | Double RICON 160/40 H: 3x8x50; 20xCS5x50 J: 3xCS8x80; 20xCS5x80 | 50/340* | 18 | 34.1318 | 15.7531 | 18 | 18 | 18 | 18
Belastungswerte in Einschubrichtung F2 für Brettschichtholz GL24h: | [8 empty] | Load-bearing values for insertion direction F2 for glulam GL24h:
NutzungCSlasse 1+2: Innenbereich und Außen überdacht | [8 empty] | Service classes 1+2: Indoor and outdoor roofed
RICON Edelstahl: | [8 empty] | RICON Stainless steel:
Knapp Connector | Char. Werte [kN] |  | Belastungswerte F2,Rd für GL24h [kN] | [5 empty] | Knapp Connector | Min. joint cross | Characteristic values [kN] |  | Design values F2,Rd for GL24h [kN]
Edelstahl | F2,KKC,RK | F2,Rk | 0.6 | 0.7 | 0.8 | 0.9 | 1 |  | Stainless steel | section [mm] | F2,KKC,RK | F2,Rk | 0.6 | 0.7 | 0.8 | 0.9 | 1
RICON 60/40 A2 HT: 1xCS 8x50, 2xCS5x50 NT: 1xCS8x80; 2xCS5x80 | 4.5 | 5.1804 | 2.391 | 2.7895 | 3.188 | 3.5865 | 3.9849 |  | RICON 60/40 A2 H: 1xCS 8x50, 2xCS5x50 J: 1xCS8x80; 2xCS5x80 | 50/80 50/100* | 4.5 | 5.1804 | 2.391 | 2.7895 | 3.188 | 3.5865 | 3.9849
RICON 80/40 A2 HT: 2xCS 8x50, 2xCS5x50 NT: 2xCS8x80; 2xCS5x80 | 8.2 | 7.5161 | 3.469 | 4.0471 | 4.6253 | 5.2035 | 5.7816 |  | RICON 80/40 A2 H: 2xCS 8x50, 2xCS5x50 J: 2xCS8x80; 2xCS5x80 | 50/100 20/120* | 8.2 | 7.5161 | 3.469 | 4.0471 | 4.6253 | 5.2035 | 5.7816
RICON 100/40 A2 HT: 2xCS 8x50, 4xCS5x50 NT: 2xCS8x80; 4xCS5x80 | 10.4 | 10.3609 | 4.7819 | 5.5789 | 6.3759 | 7.1729 | 7.9699 |  | RICON 100/40 A2 H: 2xCS 8x50, 4xCS5x50 J: 2xCS8x80; 4xCS5x80 | 50/120 50/140* | 10.4 | 10.3609 | 4.7819 | 5.5789 | 6.3759 | 7.1729 | 7.9699
RICON 120/40 A2 HT: 2xCS 8x50, 6xCS5x50 NT: 2xCS8x80; 6xCS5x80 | 13.4 | 13.2056 | 6.0949 | 7.1107 | 8.1265 | 9.1423 | 10.1582 |  | RICON 120/40 A2 H: 2xCS 8x50, 6xCS5x50 J: 2xCS8x80; 6xCS5x80 | 50/140 50/160* | 13.4 | 13.2056 | 6.0949 | 7.1107 | 8.1265 | 9.1423 | 10.1582
RICON 140/40 A2 HT: 2xCS 8x50, 8xCS5x50 NT: 2xCS8x80; 8xCS5x80 | 13.4 | 16.0504 | 7.4079 | 8.6425 | 9.8771 | 11.1118 | 12.3464 |  | RICON 140/40 A2 H: 2xCS 8x50, 8xCS5x50 J: 2xCS8x80; 8xCS5x80 | 50/160 50/180* | 13.4 | 16.0504 | 7.4079 | 8.6425 | 9.8771 | 11.1118 | 12.3464
RICON 160/40 A2 HT: 2xCS 8x50, 10xCS5x50 NT: 2xCS8x80; 10xCS5x80 | 13.4 | 18.8951 | 8.7208 | 10.1743 | 11.6278 | 13.0812 | 13.4 |  | RICON 160/40 A2 H: 2xCS 8x50, 10xCS5x50 J: 2xCS8x80; 10xCS5x80 | 50/180 50/200* | 13.4 | 18.8951 | 8.7208 | 10.1743 | 11.6278 | 13.0812 | 13.4
Doppel RICON 80/40 A2 HT: 3xCS 8x50; 4xCS5x50 NT: 3xCS8x80; 4xCS5x80 | 8.2 | 12.6965 | 5.8599 | 6.8366 | 7.8133 | 8.2 | 8.2 |  | Double RICON 80/40 A2 H: 3xCS 8x50; 4xCS5x50 J: 3xCS8x80; 4xCS5x80 | 50/180 50/200* | 8.2 | 12.6965 | 5.8599 | 6.8366 | 7.8133 | 8.2 | 8.2
Doppel RICON 100/40 A2 HT: 3xCS 8x50; 8xCS5x50 NT: 3xCS8x80; 8xCS5x80 | 10.4 | 18.386 | 8.4859 | 9.9002 | 10.4 | 10.4 | 10.4 |  | Double RICON 100/40 A2 H: 3xCS 8x50; 8xCS5x50 J: 3xCS8x80; 8xCS5x80 | 50/220* | 10.4 | 18.386 | 8.4859 | 9.9002 | 10.4 | 10.4 | 10.4
Doppel RICON 120/40 A2 HT: 3xCS 8x50; 12xCS5x50 NT: 3xCS8x80; 12xCS5x80 | 13.4 | 24.0755 | 11.1118 | 12.9638 | 13.4 | 13.4 | 13.4 |  | Double RICON 120/40 A2 H: 3xCS 8x50; 12xCS5x50 J: 3xCS8x80; 12xCS5x80 | 50/260* | 13.4 | 24.0755 | 11.1118 | 12.9638 | 13.4 | 13.4 | 13.4
Doppel RICON 140/40 A2 HT: 3xCS 8x50; 16xCS5x50 NT: 3xCS8x80; 16xCS5x80 | 13.4 | 29.765 | 13.4 | 13.4 | 13.4 | 13.4 | 13.4 |  | Double RICON 140/40 A2 H: 3xCS 8x50; 16xCS5x50 J: 3xCS8x80; 16xCS5x80 | 50/300* | 13.4 | 29.765 | 13.4 | 13.4 | 13.4 | 13.4 | 13.4
Doppel RICON 160/40 A2 HT: 3xCS 8x50; 20xCS5x50 NT: 3xCS8x80; 20xCS5x80 | 13.4 | 35.4545 | 13.4 | 13.4 | 13.4 | 13.4 | 13.4 |  | Double RICON 160/40 A2 H: 3xCS 8x50; 20xCS5x50 J: 3xCS8x80; 20xCS5x80 | 50/340* | 13.4 | 35.4545 | 13.4 | 13.4 | 13.4 | 13.4 | 13.4
RICON 60/30 A2 HT: 1xCS 8x50, 2xCS5x50 NT: 1xCS8x80; 2xCS5x80 | 4.5 | 5.1804 | 2.391 | 2.7895 | 3.188 | 3.5865 | 3.9849 |  | RICON 60/30 A2 H: 1xCS 8x50, 2xCS5x50 J: 1xCS8x80; 2xCS5x80 | 50/80 50/100* | 4.5 | 5.1804 | 2.391 | 2.7895 | 3.188 | 3.5865 | 3.9849
RICON 80/30 A2 HT: 2xCS 8x50, 2xCS5x50 NT: 2xCS8x80; 2xCS5x80 | 8.2 | 7.5161 | 3.469 | 4.0471 | 4.6253 | 5.2035 | 5.7816 |  | RICON 80/30 A2 H: 2xCS 8x50, 2xCS5x50 J: 2xCS8x80; 2xCS5x80 | 50/100 20/120* | 8.2 | 7.5161 | 3.469 | 4.0471 | 4.6253 | 5.2035 | 5.7816
RICON 100/30 A2 HT: 2xCS 8x50, 4xCS5x50 NT: 2xCS8x80; 4xCS5x80 | 10.4 | 10.3609 | 4.7819 | 5.5789 | 6.3759 | 7.1729 | 7.9699 |  | RICON 100/30 A2 H: 2xCS 8x50, 4xCS5x50 J: 2xCS8x80; 4xCS5x80 | 50/120 50/140* | 10.4 | 10.3609 | 4.7819 | 5.5789 | 6.3759 | 7.1729 | 7.9699
RICON 120/30 A2 HT: 2xCS 8x50, 6xCS5x50 NT: 2xCS8x80; 6xCS5x80 | 13.4 | 13.2056 | 6.0949 | 7.1107 | 8.1265 | 9.1423 | 10.1582 |  | RICON 120/30 A2 H: 2xCS 8x50, 6xCS5x50 J: 2xCS8x80; 6xCS5x80 | 50/140 50/160* | 13.4 | 13.2056 | 6.0949 | 7.1107 | 8.1265 | 9.1423 | 10.1582
RICON 140/30 A2 HT: 2xCS 8x50, 8xCS5x50 NT: 2xCS8x80; 8xCS5x80 | 13.4 | 16.0504 | 7.4079 | 8.6425 | 9.8771 | 11.1118 | 12.3464 |  | RICON 140/30 A2 H: 2xCS 8x50, 8xCS5x50 J: 2xCS8x80; 8xCS5x80 | 50/160 50/180* | 13.4 | 16.0504 | 7.4079 | 8.6425 | 9.8771 | 11.1118 | 12.3464
RICON 160/30 A2 HT: 2xCS 8x50, 10xCS5x50 NT: 2xCS8x80; 10xCS5x80 | 13.4 | 18.8951 | 8.7208 | 10.1743 | 11.6278 | 13.0812 | 13.4 |  | RICON 160/30 A2 H: 2xCS 8x50, 10xCS5x50 J: 2xCS8x80; 10xCS5x80 | 50/180 50/200* | 13.4 | 18.8951 | 8.7208 | 10.1743 | 11.6278 | 13.0812 | 13.4
Doppel RICON 80/30 A2 HT: 3xCS 8x50; 4xCS5x50 NT: 3xCS8x80; 4xCS5x80 | 8.2 | 12.6965 | 5.8599 | 6.8366 | 7.8133 | 8.2 | 8.2 |  | Double RICON 80/30 A2 H: 3xCS 8x50; 4xCS5x50 J: 3xCS8x80; 4xCS5x80 | 50/180 50/200* | 8.2 | 12.6965 | 5.8599 | 6.8366 | 7.8133 | 8.2 | 8.2
Doppel RICON 100/30 A2 HT: 3xCS 8x50; 8xCS5x50 NT: 3xCS8x80; 8xCS5x80 | 10.4 | 18.386 | 8.4859 | 9.9002 | 10.4 | 10.4 | 10.4 |  | Double RICON 100/30 A2 H: 3xCS 8x50; 8xCS5x50 J: 3xCS8x80; 8xCS5x80 | 50/220* | 10.4 | 18.386 | 8.4859 | 9.9002 | 10.4 | 10.4 | 10.4
Doppel RICON 120/30 A2 HT: 3xCS 8x50; 12xCS5x50 NT: 3xCS8x80; 12xCS5x80 | 13.4 | 24.0755 | 11.1118 | 12.9638 | 13.4 | 13.4 | 13.4 |  | Double RICON 120/30 A2 H: 3xCS 8x50; 12xCS5x50 J: 3xCS8x80; 12xCS5x80 | 50/260* | 13.4 | 24.0755 | 11.1118 | 12.9638 | 13.4 | 13.4 | 13.4
Doppel RICON 140/30 A2 HT: 3xCS 8x50; 16xCS5x50 NT: 3xCS8x80; 16xCS5x80 | 13.4 | 29.765 | 13.4 | 13.4 | 13.4 | 13.4 | 13.4 |  | Double RICON 140/30 A2 H: 3xCS 8x50; 16xCS5x50 J: 3xCS8x80; 16xCS5x80 | 50/300* | 13.4 | 29.765 | 13.4 | 13.4 | 13.4 | 13.4 | 13.4
Doppel RICON 160/30 A2 HT: 3xCS 8x50; 20xCS5x50 NT: 3xCS8x80; 20xCS5x80 | 13.4 | 35.4545 | 13.4 | 13.4 | 13.4 | 13.4 | 13.4 |  | Double RICON 160/30 A2 H: 3xCS 8x50; 20xCS5x50 J: 3xCS8x80; 20xCS5x80 | 50/340* | 13.4 | 35.4545 | 13.4 | 13.4 | 13.4 | 13.4 | 13.4
RICON 70/20 A2 HT: 3xCS5x50 NT: 3xCS5x80 | 3.7 | 5.0646 | 2.3375 | 2.7271 | 3.1167 | 3.5063 | 3.7 |  | RICON 70/20 A2 H: 3xCS5x50 J: 3xCS5x80 | 30/90 | 3.7 | 5.0646 | 2.3375 | 2.7271 | 3.1167 | 3.5063 | 3.7
RICON 66/16 A2 HT: 3xCS5x50 NT: 3xCS5x80 | 3.7 | 5.0646 | 2.3375 | 2.7271 | 3.1167 | 3.5063 | 3.7 |  | RICON 66/16 A2 H: 3xCS5x50 J: 3xCS5x80 | 30/86 | 3.7 | 5.0646 | 2.3375 | 2.7271 | 3.1167 | 3.5063 | 3.7
Belastungswerte in Einschubrichtung F2 für Brettschichtholz GL24h: | [8 empty] | Load-bearing values for insertion direction F2 for glulam GL24h:
NutzungCSlasse 3: Außenbereich | [8 empty] | Service classes 3: Outdoor
RICON Edelstahl: | [8 empty] | RICON Stainless steel:
Knapp Connector | Char. Werte [kN] |  | Belastungswerte F2,Rd für GL24h [kN] | [5 empty] | Knapp Connector | Min. joint cross | Characteristic values [kN] |  | Design values F2,Rd for GL24h [kN]
Edelstahl | F2,KKC,RK | F2,Rk | 0.5 | 0.55 | 0.65 | 0.7 | 0.8 |  | Stainless steel | section [mm] | F2,KKC,RK | F2,Rk | 0.5 | 0.55 | 0.65 | 0.7 | 0.8
RICON 60/40 A2 HT: 1xCS 8x50, 2xCS5x50 NT: 1xCS8x80; 2xCS5x80 | 4.5 | 5.1804 | 1.9925 | 2.1917 | 2.5902 | 2.7895 | 3.188 |  | RICON 60/40 A2 H: 1xCS 8x50, 2xCS5x50 J: 1xCS8x80; 2xCS5x80 | 50/80 50/100* | 4.5 | 5.1804 | 1.9925 | 2.1917 | 2.5902 | 2.7895 | 3.188
RICON 80/40 A2 HT: 2xCS 8x50, 2xCS5x50 NT: 2xCS8x80; 2xCS5x80 | 8.2 | 7.5161 | 2.8908 | 3.1799 | 3.7581 | 4.0471 | 4.6253 |  | RICON 80/40 A2 H: 2xCS 8x50, 2xCS5x50 J: 2xCS8x80; 2xCS5x80 | 50/100 20/120* | 8.2 | 7.5161 | 2.8908 | 3.1799 | 3.7581 | 4.0471 | 4.6253
RICON 100/40 A2 HT: 2xCS 8x50, 4xCS5x50 NT: 2xCS8x80; 4xCS5x80 | 10.4 | 10.3609 | 3.9849 | 4.3834 | 5.1804 | 5.5789 | 6.3759 |  | RICON 100/40 A2 H: 2xCS 8x50, 4xCS5x50 J: 2xCS8x80; 4xCS5x80 | 50/120 50/140* | 10.4 | 10.3609 | 3.9849 | 4.3834 | 5.1804 | 5.5789 | 6.3759
RICON 120/40 A2 HT: 2xCS 8x50, 6xCS5x50 NT: 2xCS8x80; 6xCS5x80 | 13.4 | 13.2056 | 5.0791 | 5.587 | 6.6028 | 7.1107 | 8.1265 |  | RICON 120/40 A2 H: 2xCS 8x50, 6xCS5x50 J: 2xCS8x80; 6xCS5x80 | 50/140 50/160* | 13.4 | 13.2056 | 5.0791 | 5.587 | 6.6028 | 7.1107 | 8.1265
RICON 140/40 A2 HT: 2xCS 8x50, 8xCS5x50 NT: 2xCS8x80; 8xCS5x80 | 13.4 | 16.0504 | 6.1732 | 6.7905 | 8.0252 | 8.6425 | 9.8771 |  | RICON 140/40 A2 H: 2xCS 8x50, 8xCS5x50 J: 2xCS8x80; 8xCS5x80 | 50/160 50/180* | 13.4 | 16.0504 | 6.1732 | 6.7905 | 8.0252 | 8.6425 | 9.8771
RICON 160/40 A2 HT: 2xCS 8x50, 10xCS5x50 NT: 2xCS8x80; 10xCS5x80 | 13.4 | 18.8951 | 7.2673 | 7.9941 | 9.4476 | 10.1743 | 11.6278 |  | RICON 160/40 A2 H: 2xCS 8x50, 10xCS5x50 J: 2xCS8x80; 10xCS5x80 | 50/180 50/200* | 13.4 | 18.8951 | 7.2673 | 7.9941 | 9.4476 | 10.1743 | 11.6278
Doppel RICON 80/40 A2 HT: 3xCS 8x50; 4xCS5x50 NT: 3xCS8x80; 4xCS5x80 | 8.2 | 12.6965 | 4.8833 | 5.3716 | 6.3483 | 6.8366 | 7.8133 |  | Double RICON 80/40 A2 H: 3xCS 8x50; 4xCS5x50 J: 3xCS8x80; 4xCS5x80 | 50/180 50/200* | 8.2 | 12.6965 | 4.8833 | 5.3716 | 6.3483 | 6.8366 | 7.8133
Doppel RICON 100/40 A2 HT: 3xCS 8x50; 8xCS5x50 NT: 3xCS8x80; 8xCS5x80 | 10.4 | 18.386 | 7.0716 | 7.7787 | 9.193 | 9.9002 | 10.4 |  | Double RICON 100/40 A2 H: 3xCS 8x50; 8xCS5x50 J: 3xCS8x80; 8xCS5x80 | 50/220* | 10.4 | 18.386 | 7.0716 | 7.7787 | 9.193 | 9.9002 | 10.4
Doppel RICON 120/40 A2 HT: 3xCS 8x50; 12xCS5x50 NT: 3xCS8x80; 12xCS5x80 | 13.4 | 24.0755 | 9.2598 | 10.1858 | 12.0378 | 12.9638 | 13.4 |  | Double RICON 120/40 A2 H: 3xCS 8x50; 12xCS5x50 J: 3xCS8x80; 12xCS5x80 | 50/260* | 13.4 | 24.0755 | 9.2598 | 10.1858 | 12.0378 | 12.9638 | 13.4
Doppel RICON 140/40 A2 HT: 3xCS 8x50; 16xCS5x50 NT: 3xCS8x80; 16xCS5x80 | 13.4 | 29.765 | 11.4481 | 12.5929 | 13.4 | 13.4 | 13.4 |  | Double RICON 140/40 A2 H: 3xCS 8x50; 16xCS5x50 J: 3xCS8x80; 16xCS5x80 | 50/300* | 13.4 | 29.765 | 11.4481 | 12.5929 | 13.4 | 13.4 | 13.4
Doppel RICON 160/40 A2 HT: 3xCS 8x50; 20xCS5x50 NT: 3xCS8x80; 20xCS5x80 | 13.4 | 35.4545 | 13.4 | 13.4 | 13.4 | 13.4 | 13.4 |  | Double RICON 160/40 A2 H: 3xCS 8x50; 20xCS5x50 J: 3xCS8x80; 20xCS5x80 | 50/340* | 13.4 | 35.4545 | 13.4 | 13.4 | 13.4 | 13.4 | 13.4
RICON 60/30 A2 HT: 1xCS 8x50, 2xCS5x50 NT: 1xCS8x80; 2xCS5x80 | 4.5 | 5.1804 | 1.9925 | 2.1917 | 2.5902 | 2.7895 | 3.188 |  | RICON 60/30 A2 H: 1xCS 8x50, 2xCS5x50 J: 1xCS8x80; 2xCS5x80 | 50/80 50/100* | 4.5 | 5.1804 | 1.9925 | 2.1917 | 2.5902 | 2.7895 | 3.188
RICON 80/30 A2 HT: 2xCS 8x50, 2xCS5x50 NT: 2xCS8x80; 2xCS5x80 | 8.2 | 7.5161 | 2.8908 | 3.1799 | 3.7581 | 4.0471 | 4.6253 |  | RICON 80/30 A2 H: 2xCS 8x50, 2xCS5x50 J: 2xCS8x80; 2xCS5x80 | 50/100 20/120* | 8.2 | 7.5161 | 2.8908 | 3.1799 | 3.7581 | 4.0471 | 4.6253
RICON 100/30 A2 HT: 2xCS 8x50, 4xCS5x50 NT: 2xCS8x80; 4xCS5x80 | 10.4 | 10.3609 | 3.9849 | 4.3834 | 5.1804 | 5.5789 | 6.3759 |  | RICON 100/30 A2 H: 2xCS 8x50, 4xCS5x50 J: 2xCS8x80; 4xCS5x80 | 50/120 50/140* | 10.4 | 10.3609 | 3.9849 | 4.3834 | 5.1804 | 5.5789 | 6.3759
RICON 120/30 A2 HT: 2xCS 8x50, 6xCS5x50 NT: 2xCS8x80; 6xCS5x80 | 13.4 | 13.2056 | 5.0791 | 5.587 | 6.6028 | 7.1107 | 8.1265 |  | RICON 120/30 A2 H: 2xCS 8x50, 6xCS5x50 J: 2xCS8x80; 6xCS5x80 | 50/140 50/160* | 13.4 | 13.2056 | 5.0791 | 5.587 | 6.6028 | 7.1107 | 8.1265
RICON 140/30 A2 HT: 2xCS 8x50, 8xCS5x50 NT: 2xCS8x80; 8xCS5x80 | 13.4 | 16.0504 | 6.1732 | 6.7905 | 8.0252 | 8.6425 | 9.8771 |  | RICON 140/30 A2 H: 2xCS 8x50, 8xCS5x50 J: 2xCS8x80; 8xCS5x80 | 50/160 50/180* | 13.4 | 16.0504 | 6.1732 | 6.7905 | 8.0252 | 8.6425 | 9.8771
RICON 160/30 A2 HT: 2xCS 8x50, 10xCS5x50 NT: 2xCS8x80; 10xCS5x80 | 13.4 | 18.8951 | 7.2673 | 7.9941 | 9.4476 | 10.1743 | 11.6278 |  | RICON 160/30 A2 H: 2xCS 8x50, 10xCS5x50 J: 2xCS8x80; 10xCS5x80 | 50/180 50/200* | 13.4 | 18.8951 | 7.2673 | 7.9941 | 9.4476 | 10.1743 | 11.6278
Doppel RICON 80/30 A2 HT: 3xCS 8x50; 4xCS5x50 NT: 3xCS8x80; 4xCS5x80 | 8.2 | 12.6965 | 4.8833 | 5.3716 | 6.3483 | 6.8366 | 7.8133 |  | Double RICON 80/30 A2 H: 3xCS 8x50; 4xCS5x50 J: 3xCS8x80; 4xCS5x80 | 50/180 50/200* | 8.2 | 12.6965 | 4.8833 | 5.3716 | 6.3483 | 6.8366 | 7.8133
Doppel RICON 100/30 A2 HT: 3xCS 8x50; 8xCS5x50 NT: 3xCS8x80; 8xCS5x80 | 10.4 | 18.386 | 7.0716 | 7.7787 | 9.193 | 9.9002 | 10.4 |  | Double RICON 100/30 A2 H: 3xCS 8x50; 8xCS5x50 J: 3xCS8x80; 8xCS5x80 | 50/220* | 10.4 | 18.386 | 7.0716 | 7.7787 | 9.193 | 9.9002 | 10.4
Doppel RICON 120/30 A2 HT: 3xCS 8x50; 12xCS5x50 NT: 3xCS8x80; 12xCS5x80 | 13.4 | 24.0755 | 9.2598 | 10.1858 | 12.0378 | 12.9638 | 13.4 |  | Double RICON 120/30 A2 H: 3xCS 8x50; 12xCS5x50 J: 3xCS8x80; 12xCS5x80 | 50/260* | 13.4 | 24.0755 | 9.2598 | 10.1858 | 12.0378 | 12.9638 | 13.4
Doppel RICON 140/30 A2 HT: 3xCS 8x50; 16xCS5x50 NT: 3xCS8x80; 16xCS5x80 | 13.4 | 29.765 | 11.4481 | 12.5929 | 13.4 | 13.4 | 13.4 |  | Double RICON 140/30 A2 H: 3xCS 8x50; 16xCS5x50 J: 3xCS8x80; 16xCS5x80 | 50/300* | 13.4 | 29.765 | 11.4481 | 12.5929 | 13.4 | 13.4 | 13.4
Doppel RICON 160/30 A2 HT: 3xCS 8x50; 20xCS5x50 NT: 3xCS8x80; 20xCS5x80 | 13.4 | 35.4545 | 13.4 | 13.4 | 13.4 | 13.4 | 13.4 |  | Double RICON 160/30 A2 H: 3xCS 8x50; 20xCS5x50 J: 3xCS8x80; 20xCS5x80 | 50/340* | 13.4 | 35.4545 | 13.4 | 13.4 | 13.4 | 13.4 | 13.4
RICON 70/20 A2 HT: 3xCS5x50 NT: 3xCS5x80 | 3.7 | 5.0646 | 1.9479 | 2.1427 | 2.5323 | 2.7271 | 3.1167 |  | RICON 70/20 A2 H: 3xCS5x50 J: 3xCS5x80 | 30/90 | 3.7 | 5.0646 | 1.9479 | 2.1427 | 2.5323 | 2.7271 | 3.1167
RICON 66/16 A2 HT: 3xCS5x50 NT: 3xCS5x80 | 3.7 | 5.0646 | 1.9479 | 2.1427 | 2.5323 | 2.7271 | 3.1167 |  | RICON 66/16 A2 H: 3xCS5x50 J: 3xCS5x80 | 30/86 | 3.7 | 5.0646 | 1.9479 | 2.1427 | 2.5323 | 2.7271 | 3.1167
Belastungswerte in Einschubrichtung F2 für Brettschichtholz GL24h: | [8 empty] | Load-bearing values for insertion direction F2 for glulam GL24h:
NutzungCSlasse 1+2: Innenbereich und Außen überdacht | [8 empty] | Service classes 1+2: Indoor and outdoor roofed
GIGANT: | [8 empty] | GIGANT:
Knapp Connector | Char. Werte [kN] |  | Belastungswerte F2,Rd für GL24h [kN] | [5 empty] | Knapp Connector | Min. joint cross | Characteristic values [kN] |  | Design values F2,Rd for GL24h [kN]
| F2,KKC,RK | F2,Rk | 0.6 | 0.7 | 0.8 | 0.9 | 1 |  |  | section [mm] | F2,KKC,RK | F2,Rk | 0.6 | 0.7 | 0.8 | 0.9 | 1
GIGANT 120/40 HT: 3xCS10x80 NT: 3xCS8x120 | 17 | 12.4945 | 5.7667 | 6.7278 | 7.6889 | 8.65 | 9.6112 |  | GIGANT 120/40 H: 3xCS10x80 J: 3xCS8x120 | 60/150 | 17 | 12.4945 | 5.7667 | 6.7278 | 7.6889 | 8.65 | 9.6112
GIGANT 150/40 without clip lock HT: 4xCS10x80 NT: 4xCS10x120 | 24 | 16.6593 | 7.6889 | 8.9704 | 10.2519 | 11.5334 | 12.8149 |  | GIGANT 150/40 without clip lock H: 4xCS10x80 J: 4xCS10x120 | 60/200 | 24 | 16.6593 | 7.6889 | 8.9704 | 10.2519 | 11.5334 | 12.8149
GIGANT 150/40 mit Sperrklappe HT: 4xCS10x80 NT: 4xCS10x120 | 24 | 16.6593 | 7.6889 | 8.9704 | 10.2519 | 11.5334 | 12.8149 |  | GIGANT 150/40 with clip lock H: 4xCS10x80 J: 4xCS10x120 | 80/200 | 24 | 16.6593 | 7.6889 | 8.9704 | 10.2519 | 11.5334 | 12.8149
GIGANT 180/40 without clip lock HT: 6xCS10x80 NT: 6xCS10x120 | 33 | 24.989 | 11.5334 | 13.4556 | 15.3779 | 17.3001 | 19.2223 |  | GIGANT 180/40 without clip lock H: 6xCS10x80 J: 6xCS10x120 | 60/220 | 33 | 24.989 | 11.5334 | 13.4556 | 15.3779 | 17.3001 | 19.2223
GIGANT 150/40 mit Sperrklappe HT: 6xCS10x80 NT: 5xCS10x120 | 33 | 20.8242 | 9.6112 | 11.213 | 12.8149 | 14.4167 | 16.0186 |  | GIGANT 150/40 with clip lock H: 6xCS10x80 J: 5xCS10x120 | 80/220 | 33 | 20.8242 | 9.6112 | 11.213 | 12.8149 | 14.4167 | 16.0186
Belastungswerte in Einschubrichtung F2 für Brettschichtholz GL24h: | [8 empty] | Load-bearing values for insertion direction F2 for glulam GL24h:
NutzungCSlasse 1+2: Innenbereich und Außen überdacht | [8 empty] | Service classes 1+2: Indoor and outdoor roofed
RICON S EK | [8 empty] | RICON S EK:
Knapp Verbinder | Char. Werte [kN] |  | Belastungswerte F2,Rd für GL24h [kN] | [5 empty] | Knapp Connector | Min. joint cross | Characteristic values [kN] |  | Design values F2,Rd for GL24h [kN]
| F2,KKC,RK | F2,Rk | 0.6 | 0.7 | 0.8 | 0.9 | 1 |  |  | section [mm] | F2,KKC,RK | F2,Rk | 0.6 | 0.7 | 0.8 | 0.9 | 1
RICON S 140/60 EK min HT: 10 CS 8x80; NT: 10 CS 8x160 | 34 | 37.15 | 17.1461 | 20.0038 | 22.8615 | 25.7192 | 28.5769 |  | RICON S 140/60 EK min H: 10 CS 8x80; J: 10 CS 8x160 | 100/160 | 34 | 37.15 | 17.1461 | 20.0038 | 22.8615 | 25.7192 | 28.5769
RICON S 140/60 EK max HT: 10 CS 8x80; NT: 10 CS 8x240 | 34 | 40.1813 | 18.5452 | 21.6361 | 24.7269 | 27.8178 | 30.9087 |  | RICON S 140/60 EK max H: 10 CS 8x80; J: 10 CS 8x240 | 100/260 120/220 | 34 | 40.1813 | 18.5452 | 21.6361 | 24.7269 | 27.8178 | 30.9087
RICON S 200/60 EK min HT: 16 CS 8x80; NT: 16 CS 8x160 | 34 | 56.7109 | 26.1743 | 30.5366 | 34 | 34 | 34 |  | RICON S 200/60 EK min H: 16 CS 8x80; J: 16 CS 8x160 | 100/220 | 34 | 56.7109 | 26.1743 | 30.5366 | 34 | 34 | 34
RICON S 200/60 EK max HT: 16 CS 8x80; NT: 16 CS 8x240 | 34 | 66.4806 | 30.6834 | 34 | 34 | 34 | 34 |  | RICON S 200/60 EK max H: 16 CS 8x80; J: 16 CS 8x240 | 100/220 120/340 | 34 | 66.4806 | 30.6834 | 34 | 34 | 34 | 34
RICON S 200/80 EK HT: 16 CS 10x100; NT: 16 CS10x200 | 50 | 79.125 | 36.5192 | 42.6057 | 48.6923 | 50 | 50 |  | RICON S 200/80 EK H: 16 CS 10x100; J: 16 CS10x200 | 120/230 | 50 | 79.125 | 36.5192 | 42.6057 | 48.6923 | 50 | 50
RICON S 290/80 EK HT: 20 CS 10x100; NT: 20 CS10x200 | 50 | 96.7236 | 44.6417 | 50 | 50 | 50 | 50 |  | RICON S 290/80 EK H: 20 CS 10x100; J: 20 CS10x200 | 120/320 | 50 | 96.7236 | 44.6417 | 50 | 50 | 50 | 50
Belastungswerte in Einschubrichtung F2 für Brettschichtholz GL24h: | [8 empty] | Load-bearing values for insertion direction F2 for glulam GL24h:
NutzungCSlasse 1+2: Innenbereich und Außen überdacht | [8 empty] | Service classes 1+2: Indoor and outdoor roofed
RICON S VS | [8 empty] | RICON S VS:
Knapp Verbinder | Char. Werte [kN] |  | Belastungswerte F2,Rd für GL24h [kN] | [5 empty] | Knapp Connector | Min. joint cross | Characteristic values [kN] |  | Design values F2,Rd for GL24h [kN]
| F2,KKC,RK | F2,Rk | 0.6 | 0.7 | 0.8 | 0.9 | 1 |  |  | section [mm] | F2,KKC,RK | F2,Rk | 0.6 | 0.7 | 0.8 | 0.9 | 1
RICON S 140/60 VS min HT: 10 CS 8x80; NT: 10 CS 8x160 | 60 | 37.15 | 17.1461 | 20.0038 | 22.8615 | 25.7192 | 28.5769 |  | RICON S 140/60 VS min H: 10 CS 8x80; J: 10 CS 8x160 | 100/160 | 60 | 37.15 | 17.1461 | 20.0038 | 22.8615 | 25.7192 | 28.5769
RICON S 140/60 VS max HT: 10 CS 8x80; NT: 10 CS 8x240 | 60 | 40.1813 | 18.5452 | 21.6361 | 24.7269 | 27.8178 | 30.9087 |  | RICON S 140/60 VS max H: 10 CS 8x80; J: 10 CS 8x240 | 100/260* 120/220* | 60 | 40.1813 | 18.5452 | 21.6361 | 24.7269 | 27.8178 | 30.9087
RICON S 200/60 VS min HT: 16 CS 8x80; NT: 16 CS 8x160 | 60 | 56.7109 | 26.1743 | 30.5366 | 34.899 | 39.2614 | 43.6238 |  | RICON S 200/60 VS min H: 16 CS 8x80; J: 16 CS 8x160 | 100/220 | 60 | 56.7109 | 26.1743 | 30.5366 | 34.899 | 39.2614 | 43.6238
RICON S 200/60 VS max HT: 16 CS 8x80; NT: 16 CS 8x240 | 60 | 66.4806 | 30.6834 | 35.7973 | 40.9111 | 46.025 | 51.1389 |  | RICON S 200/60 VS max H: 16 CS 8x80; J: 16 CS 8x240 | 100/400* 120/340 | 60 | 66.4806 | 30.6834 | 35.7973 | 40.9111 | 46.025 | 51.1389
RICON S 200/80 VS min HT: 16 CS 10x100; NT: 16 CS10x200 | 99 | 79.125 | 36.5192 | 42.6057 | 48.6923 | 54.7788 | 60.8653 |  | RICON S 200/80 VS min H: 16 CS 10x100; J: 16 CS10x200 | 120/230 | 99 | 79.125 | 36.5192 | 42.6057 | 48.6923 | 54.7788 | 60.8653
RICON S 200/80 VS max HT: 16 CS 10x100; NT: 16 CS10x300 | 99 | 92.4156 | 42.6533 | 49.7622 | 56.8711 | 63.98 | 71.0889 |  | RICON S 200/80 VS max H: 16 CS 10x100; J: 16 CS10x300 | 120/480* 160/360* | 99 | 92.4156 | 42.6533 | 49.7622 | 56.8711 | 63.98 | 71.0889
RICON S 290/80 VS min HT: 25 CS 10x100; NT: 25 CS10x200 | 99 | 118.2365 | 54.5707 | 63.6658 | 72.7609 | 81.856 | 90.9511 |  | RICON S 290/80 VS min H: 25 CS 10x100; J: 25 CS10x200 | 120/320 | 99 | 118.2365 | 54.5707 | 63.6658 | 72.7609 | 81.856 | 90.9511
RICON S 290/80 VS max HT: 25 CS 10x100; NT: 25 CS10x300 | 99 | 142.6913 | 65.8575 | 76.8338 | 87.81 | 98.7863 | 99 |  | RICON S 290/80 VS max H: 25 CS 10x100; J: 25 CS10x300 | 120/560* 160/420* | 99 | 142.6913 | 65.8575 | 76.8338 | 87.81 | 98.7863 | 99
RICON S 390/80 VS + ZP max HT: 28 CS 10x100; + 2 CS 10x400 NT: 28 CS 10x200 + 2 CS 10x450 | 180 | 170.9326 | 78.892 | 92.0406 | 105.1893 | 118.3379 | 131.4866 |  | RICON S 390/80 VS + ZP max H: 28 CS 10x100; + 2 CS 10x400 J: 28 CS 10x200 + 2 CS 10x450 | 120/720 140/640 160/520 | 180 | 170.9326 | 78.892 | 92.0406 | 105.1893 | 118.3379 | 131.4866
RICON S 390/80 VS + ZP max HT: 28 CS 10x100; + 2 CS 10x400 NT: 28 CS 10x300 + 2 CS 10x450 | 180 | 195.8547 | 90.3945 | 105.4602 | 120.526 | 135.5917 | 150.6575 |  | RICON S 390/80 VS + ZP max H: 28 CS 10x100; + 2 CS 10x400 J: 28 CS 10x300 + 2 CS 10x450 | 120/800 140/680 160/600 | 180 | 195.8547 | 90.3945 | 105.4602 | 120.526 | 135.5917 | 150.6575
Ausmittige Glaslasten bis Glasstärken von 53 mm | [8 empty] | Eccentric glass load up to 53 mm glass thickness
Belastungswerte rechtwinklig zur Einschubrichtung F4 für Brettschichtholz GL24h: | [8 empty] | Load-bearing values perpendicular to the insertion direction F4 for glulam GL24h:
NutzungCSlasse 1: Innenbereich | [8 empty] | Service classes 1: Indoor
RICON : | [8 empty] | RICON:
Knapp Verbinder | Char. Werte [kN] |  | Belastungswerte F2,Rd für GL24h [kN] |  |  |  | Total Glasgewicht [kg] |  | Knapp Connector | Min. joint cross section [mm] | Characteristic values [kN] |  | Design values F2,Rd for GL24h [kN] |  |  |  | Total glass load per latch [kg]
| ohne VP | mit VP | ohne VP |  | mit VP |  | ohne VP | mit VP |  |  | without RP | with RP | without RP |  | with RP |  | without RP | wtíth RP
| F4,Rk,ausmittig | F4,Rk,ausmittig | 0.6 | 0.9 | 0.6 | 0.9 |  |  |  |  | F4,Rk,eccentric | F4,Rk,eccentric | 0.6 | 0.9 | 0.6 | 0.9
RICON 60/40 HT: 1xCS8x50, 2xCS5x50 NT: 1xCS8x80; 2xCS5x80 | 0.68556 | 4.6856 | 0.31641 | 0.47462 | 2.1626 | 3.2439 | 46.876 | 320.3803 | RICON 60/40 H: 1xCS8x50, 2xCS5x50 J: 1xCS8x80; 2xCS5x80 | 80/50 | 0.68556 | 4.6856 | 0.31641 | 0.47462 | 2.1626 | 3.2439 | 46.876 | 320.3803
RICON 80/40 HT: 2xCS8x50, 2xCS5x50 NT: 2xCS8x80; 2xCS5x80 | 0.93004 | 4.93 | 0.42925 | 0.64388 | 2.2754 | 3.4131 | 63.5928 | 337.0971 | RICON 80/40 H: 2xCS8x50, 2xCS5x50 J: 2xCS8x80; 2xCS5x80 | 100/50 | 0.93004 | 4.93 | 0.42925 | 0.64388 | 2.2754 | 3.4131 | 63.5928 | 337.0971
RICON 100/40 HT: 2xCS8x50, 4xCS5x50 NT: 2xCS8x80; 4xCS5x82 | 1.4938 | 5.4938 | 0.68944 | 1.0342 | 2.5356 | 3.8034 | 102.1388 | 375.6431 | RICON 100/40 H: 2xCS8x50, 4xCS5x50 J: 2xCS8x80; 4xCS5x82 | 120/50 | 1.4938 | 5.4938 | 0.68944 | 1.0342 | 2.5356 | 3.8034 | 102.1388 | 375.6431
RICON 120/40 HT: 2xCS8x50, 6xCS5x50 NT: 2xCS8x80; 6xCS5x80 | 2.0699 | 6.0699 | 0.95536 | 1.433 | 2.8015 | 4.2023 | 141.5349 | 415.0392 | RICON 120/40 H: 2xCS8x50, 6xCS5x50 J: 2xCS8x80; 6xCS5x80 | 140/50 | 2.0699 | 6.0699 | 0.95536 | 1.433 | 2.8015 | 4.2023 | 141.5349 | 415.0392
RICON 140/40 HT: 2xCS8x50, 8xCS5x50 NT: 2xCS8x80; 8xCS5x80 | 2.6785 | 6.6785 | 1.2363 | 1.8544 | 3.0824 | 4.6236 | 183.1484 | 456.6527 | RICON 140/40 H: 2xCS8x50, 8xCS5x50 J: 2xCS8x80; 8xCS5x80 | 160/50 | 2.6785 | 6.6785 | 1.2363 | 1.8544 | 3.0824 | 4.6236 | 183.1484 | 456.6527
RICON 160/40 HT: 2xCS8x50, 10xCS5x50 NT: 2xCS8x80; 10xCS5x80 | 3.3245 | 7.3245 | 1.5344 | 2.3016 | 3.3806 | 5.0708 | 227.3187 | 500.823 | RICON 160/40 H: 2xCS8x50, 10xCS5x50 J: 2xCS8x80; 10xCS5x80 | 180/50 | 3.3245 | 7.3245 | 1.5344 | 2.3016 | 3.3806 | 5.0708 | 227.3187 | 500.823
RICON 140/40 SL HT: 2xCS8x80, 8xCS5x80 NT: 2xCS8x160; 8xCS5x80 | 4.1135 | 8.1135 | 1.8986 | 2.8478 | 3.7447 | 5.6171 | 281.2672 | 554.7715 | RICON 140/40 SL H: 2xCS8x80, 8xCS5x80 J: 2xCS8x160; 8xCS5x80 | 160/50 | 4.1135 | 8.1135 | 1.8986 | 2.8478 | 3.7447 | 5.6171 | 281.2672 | 554.7715
RICON 160/40 SL HT: 2xCS8x80, 10xCS5x80 NT: 2xCS8x160; 10xCS5x80 | 5.1055 | 9.1055 | 2.3564 | 3.5346 | 4.2025 | 6.3038 | 349.0956 | 622.5999 | RICON 160/40 SL H: 2xCS8x80, 10xCS5x80 J: 2xCS8x160; 10xCS5x80 | 180/50 | 5.1055 | 9.1055 | 2.3564 | 3.5346 | 4.2025 | 6.3038 | 349.0956 | 622.5999
Doppel RICON 80/40 HT: 3x8x50; 4xCS5x50 NT: 3xCS8x80; 4xCS5x80 | 2.8454 | 6.8454 | 1.3133 | 1.9699 | 3.1594 | 4.7391 | 194.5577 | 468.062 | Double RICON 80/40 H: 3x8x50; 4xCS5x50 J: 3xCS8x80; 4xCS5x80 | 50/180 | 2.8454 | 6.8454 | 1.3133 | 1.9699 | 3.1594 | 4.7391 | 194.5577 | 468.062
Doppel RICON 100/40 HT: 3x8x50; 8xCS5x50 NT: 3xCS8x80; 8xCS5x80 | 4.2725 | 8.2725 | 1.9719 | 2.9579 | 3.8181 | 5.7271 | 292.1397 | 565.644 | Double RICON 100/40 H: 3x8x50; 8xCS5x50 J: 3xCS8x80; 8xCS5x80 | 50/220 | 4.2725 | 8.2725 | 1.9719 | 2.9579 | 3.8181 | 5.7271 | 292.1397 | 565.644
Doppel RICON 120/40 HT: 3x8x50; 12xCS5x50 NT: 3xCS8x80; 12xCS5x80 | 5.6346 | 9.6346 | 2.6006 | 3.9009 | 4.4468 | 6.6701 | 385.2746 | 658.7788 | Double RICON 120/40 H: 3x8x50; 12xCS5x50 J: 3xCS8x80; 12xCS5x80 | 50/260 | 5.6346 | 9.6346 | 2.6006 | 3.9009 | 4.4468 | 6.6701 | 385.2746 | 658.7788
Doppel RICON 140/40 HT: 3x8x50; 16xCS5x50 NT: 3xCS8x80; 16xCS5x80 | 5.117 | 9.117 | 2.3617 | 3.5425 | 4.2078 | 6.3117 | 349.8779 | 623.3821 | Double RICON 140/40 H: 3x8x50; 16xCS5x50 J: 3xCS8x80; 16xCS5x80 | 50/300 | 5.117 | 9.117 | 2.3617 | 3.5425 | 4.2078 | 6.3117 | 349.8779 | 623.3821
Doppel RICON 160/40 HT: 3x8x50; 20xCS5x50 NT: 3xCS8x80; 20xCS5x80 | 4.6864 | 8.6864 | 2.163 | 3.2444 | 4.0091 | 6.0137 | 320.4373 | 593.9416 | Double RICON 160/40 H: 3x8x50; 20xCS5x50 J: 3xCS8x80; 20xCS5x80 | 50/340 | 4.6864 | 8.6864 | 2.163 | 3.2444 | 4.0091 | 6.0137 | 320.4373 | 593.9416

## Tableaux_RICON
Données de reprises de charges des connecteurs RICON®, d'après l'ETA 10-0189 (Edition 10/2019)
[7 empty] | Version 5 : |  | 2022-04-19
RICON®:
Valeurs en sens d'emboitement F2 |  |  | Types de bois : | GL24h |  | Lamellé collé homogène
|  |  | Classe de service : | 1 |  | Intérieur
Image 1: Fixation bois sur RICON® |  | Image 2: Fixation bois sur bois RICON® superposé |  |  | Image 3: Fixation bois sur bois RICON® avec assemblage double (DA)
Connecteurs Knapp | Section minimum poutre secondaire [mm] | Valeurs caractéristiques [kN] |  | F2,KCC,Rd gM =1,0 | Valeurs de calcul F2,Rd pour GL24h [kN] |  |  |  |  | gM =1,3
Acier zingué ou galvanisé |  | F2,KCC,RK | F2,Rk |  | 0.6 | 0.7 | 0.8 | 0.9 | 1 | 1.1
RICON® 60/40 PP : 1 vis TF 8x50, 2 vis TF 5x50 PS : 1 vis TF 8x80, 2 vis TF 5x80 | 50/80 50/100** | 6 | 5.0131 | 6 | 2.3138 | 2.6994 | 3.085 | 3.4706 | 3.8563 | 4.2419
RICON® 80/40 PP : 2 vis TF 8x50, 2 vis TF 5x50 PS : 2 vis TF 8x80, 2 vis TF 5x80 | 50/100 50/120** | 11 | 7.2988 | 11 | 3.3687 | 3.9301 | 4.4916 | 5.053 | 5.6145 | 6.1759
RICON® 100/40 PP : 2 vis TF 8x50, 4 vis TF 5x50 PS : 2 vis TF 8x80, 4 vis TF 5x80 | 50/120 50/140** | 14 | 10.0263 | 14 | 4.6275 | 5.3988 | 6.17 | 6.9413 | 7.7125 | 8.4838
RICON® 120/40 PP : 2 vis TF 8x50, 6 vis TF 5x50 PS : 2 vis TF 8x80, 6 vis TF 5x80 | 50/140 50/160** | 18 | 12.7538 | 18 | 5.8863 | 6.8674 | 7.8485 | 8.8295 | 9.8106 | 10.7916
RICON® 140/40 PP : 2 vis TF 8x50, 8 vis TF 5x50 PS : 2 vis TF 8x80, 8 vis TF 5x80 | 50/160 50/180** | 18 | 15.4812 | 18 | 7.1452 | 8.336 | 9.5269 | 10.7178 | 11.9086 | 13.0995
RICON® 160/40 PP : 2 vis TF 8x50, 10 vis TF 5x50 PS : 2 vis TF 8x80, 10 vis TF 5x80 | 50/180 50/200** | 18 | 18.2087 | 18 | 8.404 | 9.8047 | 11.2054 | 12.606 | 14.0067 | 15.4074
RICON® 100/40 SL PP : 2 vis TF 8x50, 4 vis TF 5x50 PS : 2 vis TF 8x160, 4 vis TF 5x79 | 50/120 50/140** | 14 | 13.8667 | 14 | 6.4 | 7.4667 | 8.5333 | 9.6 | 10.6667 | 11.7334
RICON® 120/40 SL PP : 2 vis TF 8x50, 6 vis TF 5x50 PS : 2 vis TF 8x160, 6 vis TF 5x80 | 50/140 50/160** | 18 | 16.5942 | 18 | 7.6588 | 8.9353 | 10.2118 | 11.4883 | 12.7647 | 14.0412
RICON® 140/40 SL PP : 2 vis TF 8x50, 8 vis TF 5x50 PS : 2 vis TF 8x160, 8 vis TF 5x80 | 50/160 50/180** | 18 | 19.3216 | 18 | 8.9177 | 10.404 | 11.8902 | 13.3765 | 14.8628 | 16.3491
RICON® 160/40 SL PP : 2 vis TF 8x50, 10 vis TF 5x50 PS : 2 vis TF 8x160, 10 vis TF 5x80 | 50/180 50/200** | 18 | 22.0491 | 18 | 10.1765 | 11.8726 | 13.5687 | 15.2648 | 16.9609 | 18
Double RICON® 80/40 * PP : 3 vis TF 8x50, 4 vis TF 5x50 PS : 3 vis TF 8x80, 4 vis TF 5x80 | 50/180 50/200** | 11 | 12.3119 | 11 | 5.6824 | 6.6295 | 7.5766 | 8.5237 | 9.4707 | 10.4178
Double RICON® 100/40 * PP : 3 vis TF 8x50, 8 vis TF 5x50 PS : 3 vis TF 8x80, 8 vis TF 5x80 | 50/220** | 14 | 17.7669 | 14 | 8.2001 | 9.5668 | 10.9335 | 12.3002 | 13.6668 | 14
Double RICON® 120/40 * PP : 3 vis TF 8x50, 12 vis TF 5x50 PS : 3 vis TF 8x80, 12 vis TF 5x80 | 50/260** | 18 | 23.2218 | 18 | 10.7178 | 12.5041 | 14.2904 | 16.0767 | 17.863 | 18
Double RICON® 140/40 * PP : 3 vis TF 8x50, 16 vis TF 5x50 PS : 3 vis TF 8x80, 16 vis TF 5x80 | 50/300** | 18 | 28.6768 | 18 | 13.2354 | 15.4414 | 17.6473 | 18 | 18 | 18
Double RICON® 160/40 * PP : 3 vis TF 8x50, 20 vis TF 5x50 PS : 3 vis TF 8x80, 20 vis TF 5x80 | 50/340** | 18 | 34.1318 | 18 | 15.7531 | 18 | 18 | 18 | 18 | 18
* Double RICON® : | 2 connecteurs l’un sous l’autre (montage en série).
Sections minimales indiquées pour lesquelles le rapport a/HN > 0,7 peut être observé => Les contraintes de traction transversale dans la poutre secondaire sont OK
Dans la mesure ou le rapport a/HN < 0,7 => Les contraintes de traction transversale dans la poutre secondaire doivent être déterminées, ou la poutre secondaire doit être renforcée par des vis filetage total.
Données de reprises de charges des connecteurs RICON®, d'après l'ETA 10-0189 (Edition 10/2019) et ETA projet 03-2022 pour RICON® 25 A2 acier Inox
RICON® inox:
Valeurs en sens d'emboitement F2 |  |  | Types de bois : | GL24h |  | Lamellé collé homogène
|  |  | Classe de service : | 1 |  | Intérieur
Connecteurs Knapp | Section minimum poutre secondaire [mm] | Valeurs caractéristiques [kN] |  | F2,KCC,Rd gM =1,0 | Valeurs de calcul F2,Rd pour GL24h [kN] |  |  |  |  | gM =1,3
Inox |  | F2,KCC,RK | F2,Rk |  | 0.6 | 0.7 | 0.8 | 0.9 | 1 | 1.1
RICON 60/40 A2 HT: 1xSK 8x50, 2xSK5x50 NT: 1xSK8x80; 2xSK5x80 | 50/80 50/100* | 4.5 | 5.1804 |  | 2.391 | 2.7895 | 3.188 | 3.5865 | 3.9849
RICON® 80/40 A2 PP : 2 vis TF 8x50, 2 vis TF 5x50 PS : 2 vis TF 8x80, 2 vis TF 5x80 | 50/100 50/120** | 8.2 | 7.5161 | 8.2 | 3.469 | 4.0471 | 4.6253 | 5.2035 | 5.7816 | 6.3598
RICON 100/40 A2 HT: 2xSK 8x50, 4xSK5x50 NT: 2xSK8x80; 4xSK5x80 | 50/120 50/140* | 10.4 | 10.3609 | 10.4 | 4.7819 | 5.5789 | 6.3759 | 7.1729 | 7.9699 | 8.7669
RICON 120/40 A2 HT: 2xSK 8x50, 6xSK5x50 NT: 2xSK8x80; 6xSK5x80 | 50/140 50/160* | 13.4 | 13.2056 | 13.4 | 6.0949 | 7.1107 | 8.1265 | 9.1423 | 10.1582 | 11.174
RICON 140/40 A2 HT: 2xSK 8x50, 8xSK5x50 NT: 2xSK8x80; 8xSK5x80 | 50/160 50/180* | 13.4 | 16.0504 | 13.4 | 7.4079 | 8.6425 | 9.8771 | 11.1118 | 12.3464 | 13.4
RICON® 160/40 A2 PP : 2 vis TF 8x50, 10 vis TF 5x50 PS : 2 vis TF 8x80, 10 vis TF 5x80 | 50/180 50/200** | 13.4 | 18.8951 | 13.4 | 8.7208 | 10.1743 | 11.6278 | 13.0812 | 13.4 | 13.4
Double RICON® 80/40 A2 PP : 3 vis TF 8x50, 4 vis TF 5x50 PS : 3 vis TF 8x80, 4 vis TF 5x80 | 50/180 50/200** | 8.2 | 12.6965 | 8.2 | 5.8599 | 6.8366 | 7.8133 | 8.2 | 8.2 | 8.2
Doppel RICON 100/40 A2 HT: 3xSK 8x50; 8xSK5x50 NT: 3xSK8x80; 8xSK5x80 | 50/220* | 10.4 | 18.386 | 10.4 | 8.4859 | 9.9002 | 10.4 | 10.4 | 10.4 | 10.4
Doppel RICON 120/40 A2 HT: 3xSK 8x50; 12xSK5x50 NT: 3xSK8x80; 12xSK5x80 | 50/260* | 13.4 | 24.0755 | 13.4 | 11.1118 | 12.9638 | 13.4 | 13.4 | 13.4 | 13.4
Doppel RICON 140/40 A2 HT: 3xSK 8x50; 16xSK5x50 NT: 3xSK8x80; 16xSK5x80 | 50/300* | 13.4 | 29.765 | 13.4 | 13.4 | 13.4 | 13.4 | 13.4 | 13.4 | 13.4
Double RICON® 160/40 A2 PP : 3 vis TF 8x50, 20 vis TF 5x50 PS : 3 vis TF 8x80, 20 vis TF 5x80 | 50/340** | 13.4 | 35.4545 | 13.4 | 13.4 | 13.4 | 13.4 | 13.4 | 13.4 | 13.4
RICON® 60/30 A2 PP : 1 vis TF 8x50, 2 vis TF 5x50 PS : 1 vis TF 8x80, 2 vis TF 5x80 | 50/80 50/100** | 4.5 | 5.1804 | 4.5 | 2.391 | 2.7895 | 3.188 | 3.5865 | 3.9849 | 4.3834
RICON® 80/30 A2 PP : 2 vis TF 8x50, 2 vis TF 5x50 PS : 2 vis TF 8x80, 2 vis TF 5x80 | 50/100 20/120** | 8.2 | 7.5161 | 8.2 | 3.469 | 4.0471 | 4.6253 | 5.2035 | 5.7816 | 6.3598
RICON® 100/30 A2 PP : 2 vis TF 8x50, 4 vis TF 5x50 PS : 2 vis TF 8x80, 4 vis TF 5x80 | 50/120 50/140** | 10.4 | 10.3609 | 10.4 | 4.7819 | 5.5789 | 6.3759 | 7.1729 | 7.9699 | 8.7669
RICON® 120/30 A2 PP : 2 vis TF 8x50, 6 vis TF 5x50 PS : 2 vis TF 8x80, 6 vis TF 5x80 | 50/140 50/160** | 13.4 | 13.2056 | 13.4 | 6.0949 | 7.1107 | 8.1265 | 9.1423 | 10.1582 | 11.174
RICON® 140/30 A2 PP : 2 vis TF 8x50, 8 vis TF 5x50 PS : 2 vis TF 8x80, 8 vis TF 5x80 | 50/160 50/180** | 13.4 | 16.0504 | 13.4 | 7.4079 | 8.6425 | 9.8771 | 11.1118 | 12.3464 | 13.4
RICON® 160/30 A2 PP : 2 vis TF 8x50, 10 vis TF 5x50 PS : 2 vis TF 8x80, 10 vis TF 5x80 | 50/180 50/200** | 13.4 | 18.8951 | 13.4 | 8.7208 | 10.1743 | 11.6278 | 13.0812 | 13.4 | 13.4
Double RICON® 80/30 A2 PP : 3 vis TF 8x50, 4 vis TF 5x50 PS : 3 vis TF 8x80, 4 vis TF 5x80 | 50/180 50/200** | 8.2 | 12.6965 | 8.2 | 5.8599 | 6.8366 | 7.8133 | 8.2 | 8.2 | 8.2
Double RICON® 100/30 A2 PP : 3 vis TF 8x50, 8 vis TF 5x50 PS : 3 vis TF 8x80, 8 vis TF 5x80 | 50/220** | 10.4 | 18.386 | 10.4 | 8.4859 | 9.9002 | 10.4 | 10.4 | 10.4 | 10.4
Double RICON® 120/30 A2 PP : 3 vis TF 8x50, 12 vis TF 5x50 PS : 3 vis TF 8x80, 12 vis TF 5x80 | 50/260** | 13.4 | 24.0755 | 13.4 | 11.1118 | 12.9638 | 13.4 | 13.4 | 13.4 | 13.4
Double RICON® 140/30 A2 PP : 3 vis TF 8x50, 16 vis TF 5x50 PS : 3 vis TF 8x80, 16 vis TF 5x80 | 50/300** | 13.4 | 29.765 | 13.4 | 13.4 | 13.4 | 13.4 | 13.4 | 13.4 | 13.4
Double RICON® 160/30 A2 PP : 3 vis TF 8x50, 20 vis TF 5x50 PS : 3 vis TF 8x80, 20 vis TF 5x80 | 50/340** | 13.4 | 35.4545 | 13.4 | 13.4 | 13.4 | 13.4 | 13.4 | 13.4 | 13.4
RICON® 100/25 A2 NOUVEAU PP : 2 vis TF 8x50, 2 vis TF 5x50 PS : 2 vis TF 8x80, 2 vis TF 5x80 | 38/120 | 10 | 7.5161 | 10 | 3.469 | 4.0471 | 4.6253 | 5.2035 | 5.7816 | 6.3598
RICON® 120/25 A2 NOUVEAU PP : 2 vis TF 8x50, 3 vis TF 5x50 PS : 2 vis TF 8x80, 3 vis TF 5x80 | 38/140 | 10 | 8.9385 | 10 | 4.1255 | 4.813 | 5.5006 | 6.1882 | 6.8758 | 7.5633
RICON® 140/25 A2 NOUVEAU PP : 2 vis TF 8x50, 3 vis TF 5x50 PS : 2 vis TF 8x80, 3 vis TF 5x80 | 38/160 | 10 | 8.9385 | 10 | 4.1255 | 4.813 | 5.5006 | 6.1882 | 6.8758 | 7.5633
RICON® 160/25 A2 NOUVEAU PP : 2 vis TF 8x50, 4 vis TF 5x50 PS : 2 vis TF 8x80, 4 vis TF 5x80 | 38/180 | 10 | 10.3609 | 10 | 4.7819 | 5.5789 | 6.3759 | 7.1729 | 7.9699 | 8.7669
RICON® 70/20 A2 PP : 3 vis TF 5x50 PS : 3 vis TF 5x80 | 30/90 | 3.7 | 5.0646 | 3.7 | 2.3375 | 2.7271 | 3.1167 | 3.5063 | 3.7 | 3.7
RICON® 66/16 A2 PP : 3 vis TF 5x50 PS : 3 vis TF 5x80 | 30/86 | 3.7 | 5.0646 | 3.7 | 2.3375 | 2.7271 | 3.1167 | 3.5063 | 3.7 | 3.7
* Double RICON® : | 2 connecteurs l’un sous l’autre (montage en série).
Données de reprises de charges des connecteurs RICON®, d'après l'ETA 10-0189 (Edition 10/2019)
RICON®: | Charges décentrées pour épaisseur de vitrage jusqu'à 53 mm
Valeurs en sens perpendiculaire |  |  | Types de bois : | GL24h |  | Lamellé collé homogène
à l'emboitement F4 |  |  | Classe de service : | 1 |  | Intérieur
Image 1: Assemblage RICON® Poteau-Traverse |  | Image 2: Assemblage RICON® Poteau-Traverse en série |  |  | Image 3: Assemblage RICON® Poteau-Traverse avec platine de renfort
Connecteurs Knapp | Section minimum poutre secondaire [mm] | Valeurs caractéristiques [kN] |  | Valeurs de calcul F4,Rd pour GL24h [kN] |  |  | gM =1,3 | Charge de vitrage [kg]
|  | sans VP | avec VP (renfort) | sans VP (renfort) |  | avec VP (renfort) |  | sans VP | avec VP
|  | F4,Rk,décent. | F4,Rk,décentré | 0.6 | 0.9 | 0.6 | 0.9
RICON® 60/40 PP : 1 vis TF 8x50, 2 vis TF 5x50 PS : 1 vis TF 8x80, 2 vis TF 5x80 | 80/50 | 0.68556 | 4.6856 | 0.31641 | 0.47462 | 2.1626 | 3.2439 | 46.876 | 320.3803
RICON® 80/40 PP : 2 vis TF 8x50, 2 vis TF 5x50 PS : 2 vis TF 8x80, 2 vis TF 5x80 | 100/50 | 0.93004 | 4.93 | 0.42925 | 0.64388 | 2.2754 | 3.4131 | 63.5928 | 337.0971
RICON® 100/40 PP : 2 vis TF 8x50, 4 vis TF 5x50 PS : 2 vis TF 8x80, 4 vis TF 5x80 | 120/50 | 1.4938 | 5.4938 | 0.68944 | 1.0342 | 2.5356 | 3.8034 | 102.1388 | 375.6431
RICON® 120/40 PP : 2 vis TF 8x50, 6 vis TF 5x50 PS : 2 vis TF 8x80, 6 vis TF 5x80 | 140/50 | 2.0699 | 6.0699 | 0.95536 | 1.433 | 2.8015 | 4.2023 | 141.5349 | 415.0392
RICON® 140/40 PP : 2 vis TF 8x50, 8 vis TF 5x50 PS : 2 vis TF 8x80, 8 vis TF 5x80 | 160/50 | 2.6785 | 6.6785 | 1.2363 | 1.8544 | 3.0824 | 4.6236 | 183.1484 | 456.6527
RICON® 160/40 PP : 2 vis TF 8x50, 10 vis TF 5x50 PS : 2 vis TF 8x80, 10 vis TF 5x80 | 180/50 | 3.3245 | 7.3245 | 1.5344 | 2.3016 | 3.3806 | 5.0708 | 227.3187 | 500.823
RICON® 100/40 SL PP : 2 vis TF 8x50, 4 vis TF 5x50 PS : 2 vis TF 8x160, 4 vis TF 5x80 | 50/120 | 2.294 | 6.294 | 1.0588 | 1.5882 | 2.9049 | 4.3574 | 156.8562 | 430.3605
RICON® 120/40 SL PP : 2 vis TF 8x50, 6 vis TF 5x50 PS : 2 vis TF 8x160, 6 vis TF 5x80 | 50/140 | 3.1789 | 7.1789 | 1.4672 | 2.2008 | 3.3133 | 4.97 | 217.3613 | 490.8656
RICON® 140/40 SL PP : 2 vis TF 8x50, 8 vis TF 5x50 PS : 2 vis TF 8x160, 8 vis TF 5x80 | 160/50 | 4.1135 | 8.1135 | 1.8986 | 2.8478 | 3.7447 | 5.6171 | 281.2672 | 554.7715
RICON® 160/40 SL PP : 2 vis TF 8x50, 10 vis TF 5x50 PS : 2 vis TF 8x160, 10 vis TF 5x80 | 180/50 | 5.1055 | 9.1055 | 2.3564 | 3.5346 | 4.2025 | 6.3038 | 349.0956 | 622.5999
Double RICON® 80/40 * PP : 3 vis TF 8x50, 4 vis TF 5x50 PS : 3 vis TF 8x80, 4 vis TF 5x80 | 50/180 | 2.8454 | 6.8454 | 1.3133 | 1.9699 | 3.1594 | 4.7391 | 194.5577 | 468.062
Double RICON® 100/40 * PP : 3 vis TF 8x50, 8 vis TF 5x50 PS : 3 vis TF 8x80, 8 vis TF 5x80 | 50/220 | 4.2725 | 8.2725 | 1.9719 | 2.9579 | 3.8181 | 5.7271 | 292.1397 | 565.644
Double RICON® 120/40 * PP : 3 vis TF 8x50, 12 vis TF 5x50 PS : 3 vis TF 8x80, 12 vis TF 5x80 | 50/260 | 5.6346 | 9.6346 | 2.6006 | 3.9009 | 4.4468 | 6.6701 | 385.2746 | 658.7788
Double RICON® 140/40 * PP : 3 vis TF 8x50, 16 vis TF 5x50 PS : 3 vis TF 8x80, 16 vis TF 5x80 | 50/300 | 5.117 | 9.117 | 2.3617 | 3.5425 | 4.2078 | 6.3117 | 349.8779 | 623.3821
Double RICON® 160/40 * PP : 3 vis TF 8x50, 20 vis TF 5x50 PS : 3 vis TF 8x80, 20 vis TF 5x80 | 50/340 | 4.6864 | 8.6864 | 2.163 | 3.2444 | 4.0091 | 6.0137 | 320.4373 | 593.9416
* Double RICON® : | 2 connecteurs l’un sous l’autre (montage en série).

## Tableau_GIGANT
Données de reprises de charges des connecteurs GIGANT, d'après l'ETA 10-0189 (Edition 10/2019) | [10 empty] | Table for load-bearing capacity of KNAPP RICON, GIGANT and RICON S for future ETA 10-0189 (export report of Blaß from 26.7.2018)
[7 empty] | Version 5 : |  | 2022-04-19
GIGANT :
Valeurs en sens d'emboitement F2 |  |  | Types de bois : | GL24h |  | Lamellé collé homogène |  |  |  |  | Load-bearing values for insertion direction F2 for glulam GL24h:
|  |  | Classe de service : | 1 |  | Intérieur |  |  |  |  | Service classes 1+2: Indoor and outdoor roofed
Image 1: Fixation bois sur GIGANT
GIGAJ:
Connecteurs Knapp | Section minimum poutre secondaire [mm] | Valeurs caractéristiques [kN] |  | F2,KCC,Rd gM =1,0 | Valeurs de calcul F2,Rd pour GL24h [kN] |  |  |  |  | gM =1,3 | Knapp Verbinder | Characteristic values [kN] |  | Design values F2,Rd for GL24h [kN]
|  | F2,KCC,RK | F2,Rk |  | 0.6 | 0.7 | 0.8 | 0.9 | 1 | 1.1 |  | F2,KKC,RK | F2,Rk | 0.6 | 0.7 | 0.8 | 0.9 | 1
GIGANT 120/40 ST PP : 3 vis TF 10x80 PS : 3 vis TF 10x120 | 60/150 | 17 | 12.4945 | 17 | 5.7667 | 6.7278 | 7.6889 | 8.65 | 9.6112 | 10.5723 | GIGANT 120/40 H: 3xSK10x80 J: 3xSK8x120 | 17 | 12.4945 | 5.7667 | 6.7278 | 7.6889 | 8.65 | 9.6112
GIGANT 150/40 ST Sans platine de verrouillage PP : 4 vis TF 10x80 PS : 4 vis TF 10x120 | 80/200 | 24 | 16.6593 | 24 | 7.6889 | 8.9704 | 10.2519 | 11.5334 | 12.8149 | 14.0964 | GIGANT 150/40 mit Sperrklappe H: 4xSK10x80 J: 4xSK10x120 | 24 | 16.6593 | 7.6889 | 8.9704 | 10.2519 | 11.5334 | 12.8149
GIGANT 150/40 Max Sans platine de verrouillage PP : 4 vis TF 10x80 PS : 4 vis TF 10x200 | 80/200 | 24 | 19.1935 | 24 | 8.8586 | 10.335 | 11.8114 | 13.2878 | 14.7643 | 16.2407
GIGANT 150/40 ST Avec platine de verrouillage PP : 4 vis TF 10x80 PS : 4 vis TF 10x120 | 60/200 | 24 | 16.6593 | 24 | 7.6889 | 8.9704 | 10.2519 | 11.5334 | 12.8149 | 14.0964 | GIGANT 150/40 with clip lock H: 4xSK10x80 J: 4xSK10x120 | 24 | 16.6593 | 7.6889 | 8.9704 | 10.2519 | 11.5334 | 12.8149
GIGANT 180/40 ST Sans platine de verrouillage PP : 6 vis TF 10x80 PS : 6 vis TF 10x120 | 80/220 | 33 | 24.989 | 33 | 11.5334 | 13.4556 | 15.3779 | 17.3001 | 19.2223 | 21.1445 | GIGANT 180/40 mit Sperrklappe H: 6xSK10x80 J: 6xSK10x120 | 33 | 24.989 | 11.5334 | 13.4556 | 15.3779 | 17.3001 | 19.2223
GIGANT 180/40 Max Sans platine de verrouillage PP : 6 vis TF 10x80 PS : 6 vis TF 10x200 | 80/220 | 33 | 30.6734 | 33 | 14.157 | 16.5165 | 18.876 | 21.2355 | 23.595 | 25.9544
GIGANT 180/40 ST Avec platine de verrouillage PP : 6 vis TF 10x80 PS : 5 vis TF 10x120 | 60/220 | 33 | 20.8242 | 33 | 9.6112 | 11.213 | 12.8149 | 14.4167 | 16.0186 | 17.6205 | GIGANT 150/40 with clip lock H: 6xSK10x80 J: 5xSK10x120 | 33 | 20.8242 | 9.6112 | 11.213 | 12.8149 | 14.4167 | 16.0186

## Tableaux_RICON-S
Données de reprises de charges des connecteurs RICON® S, d'après l'ETA 10-0189 (Edition 10/2019)
[7 empty] | Version 5 : |  | 2022-04-19
RICON®S EK : (avec insert et accroche réglable)
RICON® S GK : (avec goujons d’accroche à ressort)
Valeurs en sens d'emboitement F2 |  |  | Types de bois : | GL24h |  | Lamellé collé homogène
|  |  | Classe de service : | 1 |  | Intérieur
Image 1: Fixation bois sur RICON® S60 EK
Connecteurs Knapp | Section minimum poutre secondaire [mm] | Valeurs caractéristiques [kN] |  | F2,KCC,Rd gM =1,0 | Valeurs de calcul F2,Rd pour GL24h [kN] |  |  |  |  | gM =1,3
|  | F2,KCC,RK | F2,Rk |  | 0.6 | 0.7 | 0.8 | 0.9 | 1 | 1.1
RICON® S 140/60 EK/GK Min PP : 7 vis TF 8x80 PS : 7 vis TF 8x160 | 100/160 | 34 | 26.9493 | 34 | 12.4381 | 14.5111 | 16.5842 | 18.6572 | 20.7302 | 22.8032
RICON® S 140/60 EK/GK ST PP : 10 vis TF 8x80 PS : 10 vis TF 8x160 | 100/160 | 34 | 37.15 | 34 | 17.1461 | 20.0038 | 22.8615 | 25.7192 | 28.5769 | 31.4346
RICON® S 140/60 EK/GK Max PP : vis 10 TF 8x80 PS : 10 vis TF 8x240 | 100/260 120/220 | 34 | 40.1813 | 34 | 18.5452 | 21.6361 | 24.7269 | 27.8178 | 30.9087 | 33.9995
RICON® S 200/60 EK/GK Min PP : 8 vis TF 8x80 PS : 8 vis TF 8x160 | 100/220 | 34 | 30.3906 | 34 | 14.0264 | 16.3642 | 18.7019 | 21.0397 | 23.3774 | 25.7151
RICON® S 200/60 EK/GK ST PP : 16 vis TF 8x80 PS : 16 vis TF 8x160 | 100/220 | 34 | 56.7109 | 34 | 26.1743 | 30.5366 | 34 | 34 | 34 | 34
RICON® S 200/60 EK/GK Max PP : 16 vis TF 8x80 PS : 16 vis TF 8x240 | 100/220 120/340 | 34 | 66.4806 | 34 | 30.6834 | 34 | 34 | 34 | 34 | 34
RICON® S 200/80 EK/GK Min PP : 8 vis TF 10x100 PS : 8 vis TF 10x200 | 120/230 | 50 | 42.402 | 50 | 19.5702 | 22.8319 | 26.0935 | 29.3552 | 32.6169 | 35.8786
RICON® S 200/80 EK/GK ST PP : 16 vis TF 10x100 PS : 16 vis TF 10x200 | 120/230 | 50 | 79.125 | 50 | 36.5192 | 42.6057 | 48.6923 | 50 | 50 | 50
RICON® S 290/80 EK/GK Min PP : 8 vis TF 10x100 PS : 8 vis TF 10x200 | 120/320 | 50 | 42.402 | 50 | 19.5702 | 22.8319 | 26.0935 | 29.3552 | 32.6169 | 35.8786
RICON® S 290/80 EK/GK ST PP : 20 vis TF 10x100 PS : 20 vis TF 10x200 | 120/320 | 50 | 96.7236 | 50 | 44.6417 | 50 | 50 | 50 | 50 | 50
Données de reprises de charges des connecteurs RICON® S, d'après l'ETA 10-0189 (Edition 10/2019)
RICON®S VK : (avec douille d’accroche à visser)
Valeurs en sens d'emboitement F2 |  |  | Types de bois : | GL24h |  | Lamellé collé homogène
|  |  | Classe de service : | 1 |  | Intérieur
Image 1: Fixation bois sur RICON® S60 VK |  |  | Image 2: Fixation bois sur RICON® S80 VK
Connecteurs Knapp | Section minimum poutre secondaire [mm] | Valeurs caractéristiques [kN] |  | F2,KCC,Rd gM =1,0 | Valeurs de calcul F2,Rd pour GL24h [kN] |  |  |  |  | gM =1,3
|  | F2,KCC,RK | F2,Rk |  | 0.6 | 0.7 | 0.8 | 0.9 | 1 | 1.1
RICON® S 140/60 VK ST PP : 8 vis TF 8x80 PS : 8 vis TF 8x160 | 100/160 | 34 | 31.4915 | 34 | 14.5345 | 16.957 | 19.3794 | 21.8018 | 24.2242 | 26.6467
RICON® S 140/60 VK Max PP : 8 vis TF 8x80 PS : 8 vis TF 8x240 | 100/260 120/220 | 34 | 33.462 | 34 | 15.444 | 18.018 | 20.592 | 23.166 | 25.74 | 28.314
RICON® S 200/60 VK ST PP : 9 vis TF 8x80 PS : 9 vis TF 8x160 | 100/220 | 34 | 34.9329 | 34 | 16.1229 | 18.81 | 21.4971 | 24.1843 | 26.8714 | 29.5586
RICON S 200/60 VK Max PP : 9 vis TF 8x80 PS : 9 vis TF 8x240 | 100/220 120/340 | 34 | 41.4246 | 34 | 19.1191 | 22.3056 | 25.4921 | 28.6786 | 31.8651 | 34
RICON® S 200/80 VK ST PP : 9 vis TF 10x100 PS : 9 vis TF 10x200 | 120/230 | 50 | 48.85 | 50 | 22.5461 | 26.3038 | 30.0615 | 33.8192 | 37.5769 | 41.3346
RICON® S 200/80 VK Max PP : 9 vis TF 10x100 PS : 9 vis TF 10x300 | 120/230 | 50 | 58.443 | 50 | 26.9737 | 31.4693 | 35.9649 | 40.4606 | 44.9562 | 49.4518
RICON® S 290/80 VK ST PP : 9 vis TF 10x100 PS : 9 vis TF 10x200 | 120/320 | 50 | 48.85 | 50 | 22.5461 | 26.3038 | 30.0615 | 33.8192 | 37.5769 | 41.3346
RICON® S 290/80 VK Max PP : 9 vis TF 10x100 PS : 9 vis TF 10x300 | 120/320 | 50 | 59.71 | 50 | 27.5585 | 32.1515 | 36.7446 | 41.3377 | 45.9308 | 50
Données de reprises de charges des connecteurs RICON® S, d'après l'ETA 10-0189 (Edition 10/2019)
RICON® S VS : (avec accroche soudée)
Valeurs en sens d'emboitement F2 |  |  | Types de bois : | GL24h |  | Lamellé collé homogène
|  |  | Classe de service : | 1 |  | Intérieur
Image 1: Fixation bois sur RICON® S60 VS |  |  |  |  | Image 2: Fixation bois sur RICON® S 390x80 VS + ZP
Connecteurs Knapp | Section minimum poutre secondaire [mm] | Valeurs caractéristiques [kN] |  | F2,KCC,Rd gM =1,0 | Valeurs de calcul F2,Rd pour GL24h [kN] |  |  |  |  | gM =1,3
|  | F2,KCC,RK | F2,Rk |  | 0.6 | 0.7 | 0.8 | 0.9 | 1 | 1.1
RICON® S 140/60 VS Min PP : 7 vis TF 8x80 PS : 7 vis TF 8x160 | 100/160 | 60 | 26.9493 | 60 | 12.4381 | 14.5111 | 16.5842 | 18.6572 | 20.7302 | 22.8032
RICON® S 140/60 VS ST PP : 10 vis TF 8x80 PS : 10 vis TF 8x160 | 100/160 | 60 | 37.15 | 60 | 17.1461 | 20.0038 | 22.8615 | 25.7192 | 28.5769 | 31.4346
RICON® S 140/60 VS Max PP : 10 vis TF 8x80 PS : 10 vis TF 8x240 | 100/260 120/220* | 60 | 40.1813 | 60 | 18.5452 | 21.6361 | 24.7269 | 27.8178 | 30.9087 | 33.9995
RICON® S 200/60 VS Min PP : 8 vis TF 8x80 PS : 8 vis TF 8x160 | 100/220 | 60 | 30.3906 | 60 | 14.0264 | 16.3642 | 18.7019 | 21.0397 | 23.3774 | 25.7151
RICON® S 200/60 VS ST PP : 16 vis TF 8x80 PS : 16 vis TF 8x160 | 100/220 | 60 | 56.7109 | 60 | 26.1743 | 30.5366 | 34.899 | 39.2614 | 43.6238 | 47.9862
RICON® S 200/60 VS Max PP : 16 vis TF 8x80 PS : 16 vis TF 8x240 | 100/400 120/340* | 60 | 66.4806 | 60 | 30.6834 | 35.7973 | 40.9111 | 46.025 | 51.1389 | 56.2528
RICON® S 200/80 VS Min PP : 8 vis TF 10x100 PS : 8 vis TF 10x200 | 120/230 | 99 | 42.402 | 99 | 19.5702 | 22.8319 | 26.0935 | 29.3552 | 32.6169 | 35.8786
RICON® S 200/80 VS ST PP : 16 vis TF 10x100 PS : 16 vis TF 10x200 | 120/230 | 99 | 79.125 | 99 | 36.5192 | 42.6057 | 48.6923 | 54.7788 | 60.8653 | 66.9519
RICON® S 200/80 VS Max PP : 16 vis TF 10x100 PS : 16 vis TF 10x300 | 120/480 160/360* | 99 | 92.4156 | 99 | 42.6533 | 49.7622 | 56.8711 | 63.98 | 71.0889 | 78.1978
RICON® S 290/80 VS Min PP : 8 vis TF 10x100 PS : 8 vis TF 10x200 | 120/320 | 99 | 42.402 | 99 | 19.5702 | 22.8319 | 26.0935 | 29.3552 | 32.6169 | 35.8786
RICON® S 290/80 VS ST PP : 25 vis TF 10x100 PS : 25 vis TF 10x200 | 120/320 | 99 | 118.2365 | 99 | 54.5707 | 63.6658 | 72.7609 | 81.856 | 90.9511 | 99
RICON® S 290/80 VS max PP : 25 vis TF 10x100 PS : 25 vis TF 10x300 | 120/560 160/420* | 99 | 142.6913 | 99 | 65.8575 | 76.8338 | 87.81 | 98.7863 | 99 | 99
RICON® S 390/80 VS + ZP Min PP : 28 vis TF 10x100 PS : 28 vis TF 10x200 | 120/720 140/640* 160/520* | 180 | 130.9326 | 180 | 60.4304 | 70.5022 | 80.5739 | 90.6456 | 100.7174 | 110.7891
RICON® S 390/80 VS + ZP ST PP : 28 vis TF 10x100 + 2 vis TF 10x400 PS : 28 vis TF 10x200 + 2 vis TF 10x450 | 120/720 140/640* 160/520* | 180 | 170.9326 | 180 | 78.892 | 92.0406 | 105.1893 | 118.3379 | 131.4866 | 144.6353
RICON® S 390/80 VS + ZP Max PP : 28 vis TF 10x100 + 2 vis TF 10x400 PS : 28 vis TF 10x300 + 2 vis TF 10x450 | 120/800 140/680* 160/600* | 180 | 195.8547 | 180 | 90.3945 | 105.4602 | 120.526 | 135.5917 | 150.6575 | 165.7232
* Section bois alternative en fonction du même effort tranchant avec F2,Rk du tableau.
ex. RICON S 140x60 VS Max :
Section bois minimum : 100x260 A= 260 cm², contraintes de cisaillement : t = 1,5 * 40,2 / 260 = 0,23 kN/cm²
Section bois alternative : 120x220* A= 264 cm², contraintes de cisaillement : t = 1,5 * 40,2 / 264 = 0,23 kN/cm²
L’effort tranchant de la poutre est la même pour les deux sections. Elles sont adaptées à la charge F2,Rk = 40,2 kNm (GL24h).