## RICON_RICON-S-EK_GIGANT_WALCO (hidden)
Load direction F1 perpendicular to the connector plate
F1: GIGANT Connector:
Knapp Connector | F1,KCC,RK | ac | e1 | nef | lef (H) | lef (J) | d | Fax,Rk (H) | Fax,Rk (J) | Ft,Rk | F1,Rk |  |  | Knapp Connector | Design value F1,Rd centric | [5 empty] | Wood | Characteristic
| [kN] | [mm] | [mm] | [pcs] | [mm] | [mm] | [mm] | [kN] | [kN] | [kN] | [kN] |  |  |  | 0.6 | 0.7 | 0.8 | 0.9 | 1 |  | material | density rk | RICON Tabelle | Gigant Tabelle | RICON S Tabelle | DE | EN | FR
GIGANT 120/40 ST H: 3xCS10x80 J: 3xCS10x120 | 6.2 | 58 | 29 | 2 | 54 | 84 | 10 | 6.9747 | 6.2284 | 30 | 12.4567 |  |  | GIGANT 120/40 ST H: 3xCS10x80 J: 3xCS10x120 | 5.7493 | 6.7075 | 7.6657 | 8.6239 | 9.5821 |  | C24 | 350 | Nadelholz KVH/ Vollholz | Nadelholz KVH/ Vollholz | Nadelholz KVH/ Vollholz | Nadelholz KVH/ Vollholz | Solid timber softwood | Résineux KVH / bois massif
GIGANT 150/40 ST without clip lock H: 4xCS10x80 J: 4xCS10x120 | 6.2 | 90 | 45 | 2 | 54 | 84 | 10 | 6.9747 | 6.2284 | 30 | 12.4567 |  |  | GIGANT 150/40 ST without clip lock H: 4xCS10x80 J: 4xCS10x120 | 5.7493 | 6.7075 | 7.6657 | 8.6239 | 9.5821 |  | C30 | 380 | Nadelholz KVH/ Vollholz | Nadelholz KVH/ Vollholz | Nadelholz KVH/ Vollholz | Nadelholz KVH/ Vollholz | Solid timber softwood | Résineux KVH / bois massif
GIGANT 150/40 Max without clip lock H: 4xCS10x80 J: 4xCS10x200 | 6.2 | 90 | 45 | 2 | 54 | 164 | 10 | 6.9747 | 11.3732 | 30 | 13.9494 |  |  | GIGANT 150/40 Max without clip lock H: 4xCS10x80 J: 4xCS10x200 | 6.4382 | 7.5112 | 8.5843 | 9.6573 | 10.7303 |  | GL24c | 365 | Brettschichtholz kombiniert | Brettschichtholz kombiniert | Brettschichtholz kombiniert | Brettschichtholz kombiniert | Glued laminated timber - combined | Lamellé collé combiné
GIGANT 150/40 ST with clip lock H: 4xCS10x80 J: 4xCS10x120 | 6.2 | 90 | 45 | 2 | 54 | 164 | 10 | 6.9747 | 11.3732 | 30 | 13.9494 |  |  | GIGANT 150/40 ST with clip lock H: 4xCS10x80 J: 4xCS10x120 | 6.4382 | 7.5112 | 8.5843 | 9.6573 | 10.7303 |  | GL24h | 385 | Brettschichtholz homogen | Brettschichtholz homogen | Brettschichtholz homogen | Brettschichtholz homogen | Glued laminated timber - homogeneous | Lamellé collé homogène
GIGANT 180/40 ST without clip lock H: 6xCS10x80 J: 6xCS10x120 | 6.2 | 122 | 61 | 2 | 54 | 84 | 10 | 6.9747 | 6.2284 | 30 | 12.4567 |  |  | GIGANT 180/40 ST without clip lock H: 6xCS10x80 J: 6xCS10x120 | 5.7493 | 6.7075 | 7.6657 | 8.6239 | 9.5821 |  | GL28c | 390 | Brettschichtholz kombiniert | Brettschichtholz kombiniert | Brettschichtholz kombiniert | Brettschichtholz kombiniert | Glued laminated timber - combined | Lamellé collé combiné
GIGANT 180/40 Max without clip lock H: 6xCS10x80 J: 6xCS10x200 | 6.2 | 122 | 61 | 2 | 54 | 164 | 10 | 6.9747 | 11.3732 | 30 | 13.9494 |  |  | GIGANT 180/40 Max without clip lock H: 6xCS10x80 J: 6xCS10x200 | 6.4382 | 7.5112 | 8.5843 | 9.6573 | 10.7303 |  | GL28h | 425 | Brettschichtholz homogen | Brettschichtholz homogen | Brettschichtholz homogen | Brettschichtholz homogen | Glued laminated timber - homogeneous | Lamellé collé homogène
GIGANT 180/40 ST with clip lock H: 6xCS10x80 J: 5xCS10x120 | 6.2 | 122 | 61 | 2 | 54 | 84 | 10 | 6.9747 | 6.2284 | 30 | 12.4567 |  |  | GIGANT 180/40 ST with clip lock H: 6xCS10x80 J: 5xCS10x120 | 5.7493 | 6.7075 | 7.6657 | 8.6239 | 9.5821 |  | GL30c | 390 | Brettschichtholz kombiniert | Brettschichtholz kombiniert | Brettschichtholz kombiniert | Brettschichtholz kombiniert | Glued laminated timber - combined | Lamellé collé combiné
Wood Material: | GL24h | [6 empty] | kax = | 0.6 | [11 empty] | GL30h | 430 | Brettschichtholz homogen | Brettschichtholz homogen | Brettschichtholz homogen | Brettschichtholz homogen | Glued laminated timber - homogeneous | Lamellé collé homogène
charateristic density rk = | 385 | kg/m³ | [18 empty] | GL32c | 400 | Brettschichtholz kombiniert | Brettschichtholz kombiniert | Brettschichtholz kombiniert | Brettschichtholz kombiniert | Glued laminated timber - combined | Lamellé collé combiné
F1: RICON Connector: | [20 empty] | GL32h | 440 | Brettschichtholz homogen | Brettschichtholz homogen | Brettschichtholz homogen | Brettschichtholz homogen | Glued laminated timber - homogeneous | Lamellé collé homogène
[21 empty] | LH D30 | 530 | Laubholz (z.B. Eiche) | Laubholz (z.B. Eiche) | Laubholz (z.B. Eiche) | Laubholz (z.B. Eiche) | Harwood (e.g. oak) | Feuillus (ex. chêne)
Knapp Connector | F1,KCC,RK | ac | e1 | nef | lef (H) | lef (J) | d | Fax,Rk (H) | Fax,Rk (J) | Ft,Rk | F1,Rk |  |  | Knapp Connector | Design value F1,Rd centric | [5 empty] | FST D70 | 590 | Furnierschichtholz BauBuche | Furnierschichtholz BauBuche | Furnierschichtholz BauBuche | Furnierschichtholz BauBuche | Laminated veneer lumber BauBuche | Lamibois BauBuche GL75
| [kN] | [mm] | [mm] | [pcs] | [mm] | [mm] | [mm] | [kN] | [kN] | [kN] | [kN] |  |  |  | 0.6 | 0.7 | 0.8 | 0.9 | 1 |  |  | DE | EN | FR
RICON 60/40 carbon H: 1xSK8x50, 2xSK5x50 J: 1xSK8x80; 2xSK5x80 | 5.9 | 34 | 17 | 2 | 35 | 65 | 8 | 4.2226 | 2.2114 | 20 | 4.4227 |  |  | RICON 60/40 carbon H: 1xSK8x50, 2xSK5x50 J: 1xSK8x80; 2xSK5x80 | 2.0413 | 2.3815 | 2.7217 | 3.0619 | 3.4021 |  | F1 | Mittige Zugbelastung | Central tensile load | Charge de traction centrale
RICON 80/40 carbon H: 2xSK8x50, 2xSK5x50 J: 2xSK8x80; 2xSK5x80 | 5.9 | 54 | 27 | 2 | 35 | 65 | 8 | 4.2226 | 2.2114 | 20 | 4.4227 |  |  | RICON 80/40 carbon H: 2xSK8x50, 2xSK5x50 J: 2xSK8x80; 2xSK5x80 | 2.0413 | 2.3815 | 2.7217 | 3.0619 | 3.4021 |  | F2 | In Einschubrichtung | In insertion direction | Dans le sens de l'insertion
RICON 100/40 carbon H: 2xSK8x50, 4xSK5x50 J: 2xSK8x80; 4xSK5x82 | 5.9 | 74 | 37 | 2 | 35 | 65 | 8 | 4.2226 | 2.2114 | 20 | 4.4227 |  |  | RICON 100/40 carbon H: 2xSK8x50, 4xSK5x50 J: 2xSK8x80; 4xSK5x82 | 2.0413 | 2.3815 | 2.7217 | 3.0619 | 3.4021 |  | F3 | Entgegen der Einschubrichtung | Against the direction of insertion | Dans le sens inverse de l'insertion
RICON 120/40 carbon H: 2xSK8x50, 6xSK5x50 J: 2xSK8x80; 6xSK5x80 | 5.9 | 94 | 47 | 2 | 35 | 65 | 8 | 4.2226 | 2.2114 | 20 | 4.4227 |  |  | RICON 120/40 carbon H: 2xSK8x50, 6xSK5x50 J: 2xSK8x80; 6xSK5x80 | 2.0413 | 2.3815 | 2.7217 | 3.0619 | 3.4021 |  | F45 | Mittig rechtwinklig zur Einschubrichtung | Centrally at right angles to the direction of insertion | Au centre, perpendiculairement au sens d'insertion
RICON 140/40 carbon H: 2xSK8x50, 8xSK5x50 J: 2xSK8x80; 8xSK5x80 | 5.9 | 114 | 57 | 2 | 35 | 65 | 8 | 4.2226 | 2.2114 | 20 | 4.4227 |  |  | RICON 140/40 carbon H: 2xSK8x50, 8xSK5x50 J: 2xSK8x80; 8xSK5x80 | 2.0413 | 2.3815 | 2.7217 | 3.0619 | 3.4021 |  |  | Anzahl der Sperrbügel: | Number of locking clips: | Nombre de goupille de verrouillage :
RICON 160/40 carbon H: 2xSK8x50, 10xSK5x50 J: 2xSK8x80; 10xSK5x80 | 5.9 | 134 | 67 | 2 | 35 | 65 | 8 | 4.2226 | 2.2114 | 20 | 4.4227 |  |  | RICON 160/40 carbon H: 2xSK8x50, 10xSK5x50 J: 2xSK8x80; 10xSK5x80 | 2.0413 | 2.3815 | 2.7217 | 3.0619 | 3.4021 |  |  | Ricon Tabelle | Gigant Tabelle | Ricon S Tabelle
RICON 100/40 SL carbon H: 2xSK8x50, 4xSK5x50 J: 2xSK8x160; 4xSK5x79 | 5.9 | 74 | 37 | 2 | 35 | 145 | 8 | 4.2226 | 4.5527 | 20 | 8.4452 |  |  | RICON 100/40 SL carbon H: 2xSK8x50, 4xSK5x50 J: 2xSK8x160; 4xSK5x79 | 3.8978 | 4.5474 | 5.197 | 5.8467 | 6.4963 |  | NKL | Bereich | Bereich | Bereich | DE | EN | FR
RICON 120/40 SL carbon H: 2xSK8x50, 6xSK5x50 J: 2xSK8x160; 6xSK5x80 | 5.9 | 94 | 47 | 2 | 35 | 145 | 8 | 4.2226 | 4.5527 | 20 | 8.4452 |  |  | RICON 120/40 SL carbon H: 2xSK8x50, 6xSK5x50 J: 2xSK8x160; 6xSK5x80 | 3.8978 | 4.5474 | 5.197 | 5.8467 | 6.4963 |  | 1 | Innenbereich | Innenbereich | Innenbereich | Innenbereich | Indoor | Intérieur
RICON 140/40 SL carbon H: 2xSK8x50, 8xSK5x50 J: 2xSK8x160; 8xSK5x80 | 5.9 | 114 | 57 | 2 | 35 | 145 | 8 | 4.2226 | 9.1054 | 20 | 8.4452 |  |  | RICON 140/40 SL carbon H: 2xSK8x50, 8xSK5x50 J: 2xSK8x160; 8xSK5x80 | 3.8978 | 4.5474 | 5.197 | 5.8467 | 6.4963 |  | 2 | Außenbereich überdacht | Außenbereich überdacht | Außenbereich überdacht | Außenbereich überdacht | Outdoor covered | Extérieur couvert
RICON 160/40 SL carbon H: 2xSK8x50, 10xSK5x50 J: 2xSK8x160; 10xSK5x80 | 5.9 | 134 | 67 | 2 | 35 | 145 | 8 | 4.2226 | 9.1054 | 20 | 8.4452 |  |  | RICON 160/40 SL carbon H: 2xSK8x50, 10xSK5x50 J: 2xSK8x160; 10xSK5x80 | 3.8978 | 4.5474 | 5.197 | 5.8467 | 6.4963 |  | 3 | Außenbreich | Außenbreich | Außenbreich | Außenbreich | Outdoor | Extérieur
Double RICON 80/40 carbon H: 3x8x50; 4xSK5x50 J: 3xSK8x80; 4xSK5x80 | 5.9 | 134 | 67 | 2 | 35 | 65 | 8 | 4.2226 | 2.2114 | 20 | 4.4227 |  |  | Double RICON 80/40 carbon H: 3x8x50; 4xSK5x50 J: 3xSK8x80; 4xSK5x80 | 2.0413 | 2.3815 | 2.7217 | 3.0619 | 3.4021
Double RICON 100/40 carbon H: 3x8x50; 8xSK5x50 J: 3xSK8x80; 8xSK5x80 | 5.9 | 174 | 87 | 2 | 35 | 65 | 8 | 4.2226 | 2.2114 | 20 | 4.4227 |  |  | Double RICON 100/40 carbon H: 3x8x50; 8xSK5x50 J: 3xSK8x80; 8xSK5x80 | 2.0413 | 2.3815 | 2.7217 | 3.0619 | 3.4021
Double RICON 120/40 carbon H: 3x8x50; 12xSK5x50 J: 3xSK8x80; 12xSK5x80 | 5.9 | 214 | 107 | 2 | 35 | 65 | 8 | 4.2226 | 2.2114 | 20 | 4.4227 |  |  | Double RICON 120/40 carbon H: 3x8x50; 12xSK5x50 J: 3xSK8x80; 12xSK5x80 | 2.0413 | 2.3815 | 2.7217 | 3.0619 | 3.4021
Double RICON 140/40 carbon H: 3x8x50; 16xSK5x50 J: 3xSK8x80; 16xSK5x80 | 5.9 | 254 | 127 | 2 | 35 | 65 | 8 | 4.2226 | 2.2114 | 20 | 4.4227 |  |  | Double RICON 140/40 carbon H: 3x8x50; 16xSK5x50 J: 3xSK8x80; 16xSK5x80 | 2.0413 | 2.3815 | 2.7217 | 3.0619 | 3.4021
Double RICON 160/40 carbon H: 3x8x50; 20xSK5x50 J: 3xSK8x80; 20xSK5x80 | 5.9 | 294 | 147 | 2 | 35 | 65 | 8 | 4.2226 | 2.2114 | 20 | 4.4227 |  |  | Double RICON 160/40 carbon H: 3x8x50; 20xSK5x50 J: 3xSK8x80; 20xSK5x80 | 2.0413 | 2.3815 | 2.7217 | 3.0619 | 3.4021
Wood Material: | GL24h | [6 empty] | kax = | 0.3
charateristic density rk = | 385 | kg/m³ | [5 empty] | kax = | 0.6
F1: RICON S EK Connector:
Knapp Connector | F1,KCC,RK | ac | e1 | nef | lef (H) | lef (J) | d | Fax,Rk (H) | Fax,Rk (J) | Ft,Rk | F1,Rk |  |  | Knapp Connector | Design value F1,Rd centric
| [kN] | [mm] | [mm] | [pcs] | [mm] | [mm] | [mm] | [kN] | [kN] | [kN] | [kN] |  |  |  | 0.6 | 0.7 | 0.8 | 0.9 | 1
RICON® S 140/60 EK/GK Min H: 7xCS8x80 J: 7xCS8x160 | 9 | 60 | 30 | 4 | 70 | 145 | 8 | 7.8796 | 9.1054 | 20 | 31.5185 |  |  | RICON® S 140/60 EK/GK Min H: 7xCS8x80 J: 7xCS8x160 | 14.547 | 16.9715 | 19.396 | 21.8205 | 24.245
RICON® S 140/60 EK/GK ST H: 10xCS8x80 J: 10xCS8x160 | 9 | 60 | 30 | 4 | 70 | 145 | 8 | 7.8796 | 9.1054 | 20 | 31.5185 |  |  | RICON® S 140/60 EK/GK ST H: 10xCS8x80 J: 10xCS8x160 | 14.547 | 16.9715 | 19.396 | 21.8205 | 24.245
RICON® S 140/60 EK Max H: 10xCS8x80 J: 10xCS8x240 | 9 | 60 | 30 | 4 | 70 | 225 | 8 | 7.8796 | 13.5217 | 20 | 31.5185 |  |  | RICON® S 140/60 EK Max H: 10xCS8x80 J: 10xCS8x240 | 14.547 | 16.9715 | 19.396 | 21.8205 | 24.245
RICON® S 200/60 EK/GK Min H: 8xCS8x80 J: 8xCS8x160 | 9 | 120 | 60 | 4 | 70 | 145 | 8 | 7.8796 | 9.1054 | 20 | 31.5185 |  |  | RICON® S 200/60 EK/GK Min H: 8xCS8x80 J: 8xCS8x160 | 14.547 | 16.9715 | 19.396 | 21.8205 | 24.245
RICON® S 200/60 EK/GK ST H: 16xCS8x80 J: 16xCS8x160 | 9 | 120 | 60 | 4 | 70 | 145 | 8 | 7.8796 | 9.1054 | 20 | 31.5185 |  |  | RICON® S 200/60 EK/GK ST H: 16xCS8x80 J: 16xCS8x160 | 14.547 | 16.9715 | 19.396 | 21.8205 | 24.245
RICON®S 200/60 EK/GK Max H: 16xCS8x80 J: 16xCS8x240 | 9 | 120 | 60 | 4 | 70 | 225 | 8 | 7.8796 | 13.5217 | 20 | 31.5185 |  |  | RICON®S 200/60 EK/GK Max H: 16xCS8x80 J: 16xCS8x240 | 14.547 | 16.9715 | 19.396 | 21.8205 | 24.245
RICON® S 200/80 EK/GK Min H: 8xCS10x100 J: 8xCS10x200 | 9 | 120 | 60 | 4 | 85 | 180 | 10 | 10.4918 | 12.3671 | 32 | 41.9671 |  |  | RICON® S 200/80 EK/GK Min H: 8xCS10x100 J: 8xCS10x200 | 19.3694 | 22.5977 | 25.8259 | 29.0541 | 32.2824
RICON® S 200/80 EK/GK ST H: 16xCS10x100 J: 16xCS10x200 | 9 | 120 | 60 | 4 | 85 | 180 | 10 | 10.4918 | 12.3671 | 32 | 41.9671 |  |  | RICON® S 200/80 EK/GK ST H: 16xCS10x100 J: 16xCS10x200 | 19.3694 | 22.5977 | 25.8259 | 29.0541 | 32.2824
RICON® S 290/80 EK/GK Min H: 8xCS10x100 J: 8xCS10x200 | 9 | 210 | 105 | 4 | 85 | 180 | 10 | 10.4918 | 12.3671 | 32 | 41.9671 |  |  | RICON® S 290/80 EK/GK Min H: 8xCS10x100 J: 8xCS10x200 | 19.3694 | 22.5977 | 25.8259 | 29.0541 | 32.2824
RICON® S 290/80 EK/GK ST H: 20xCS10x100 J: 20xCS10x200 | 9 | 210 | 105 | 4 | 85 | 180 | 10 | 10.4918 | 12.3671 | 32 | 41.9671 |  |  | RICON® S 290/80 EK/GK ST H: 20xCS10x100 J: 20xCS10x200 | 19.3694 | 22.5977 | 25.8259 | 29.0541 | 32.2824
Wood Material: | GL24h | [6 empty] | kax = | 0.6
charateristic density rk = | 385 | kg/m³
F1: RICON S VK Connector:
Knapp Connector | F1,KCC,RK | ac | e1 | nef | lef (H) | lef (J) | d | Fax,Rk (H) | Fax,Rk (J) | Ft,Rk | F1,Rk |  |  | Knapp Connector | Design value F1,Rd centric
| [kN] | [mm] | [mm] | [pcs] | [mm] | [mm] | [mm] | [kN] | [kN] | [kN] | [kN] |  |  |  | 0.6 | 0.7 | 0.8 | 0.9 | 1
RICON® S 140/60 VK ST H: 8x CS 8x80 J: 8x CS 8x160 | 9 | 60 | 30 | 2 | 56.5 | 136.5 | 8 | 6.4977 | 8.6236 | 20 | 12.9954 |  |  | RICON S 140/60 VK min H: 8 SK 8x80; J: 8 SK 8x160 | 5.9979 | 6.9975 | 7.9972 | 8.9968 | 9.9965
RICON® S 140/60 VK Max H: 8x CS 8x80 J: 8x CS 8x240 | 9 | 60 | 30 | 2 | 56.5 | 216.5 | 8 | 6.4977 | 13.0611 | 20 | 12.9954 |  |  | RICON S 140/60 VK max H: 8 SK 8x80; J: 8 SK 8x240 | 5.9979 | 6.9975 | 7.9972 | 8.9968 | 9.9965
RICON® S 200/60 VK ST H: 9x CS 8x80 J: 9x CS 8x160 | 9 | 120 | 60 | 2 | 56.5 | 136.5 | 8 | 6.4977 | 8.6236 | 20 | 12.9954 |  |  | RICON S 200/60 VK min H: 9 SK 8x80; J: 9 SK 8x160 | 5.9979 | 6.9975 | 7.9972 | 8.9968 | 9.9965
RICON S 200/60 VK Max H: 9x CS 8x80 J: 9x CS 8x240 | 9 | 120 | 60 | 2 | 56.5 | 216.5 | 8 | 6.4977 | 13.0611 | 20 | 12.9954 |  |  | RICON S 200/60 VK max H: 9 SK 8x80; J: 9 SK 8x240 | 5.9979 | 6.9975 | 7.9972 | 8.9968 | 9.9965
RICON® S 200/80 VK ST H: 9x CS 10x100 J: 9x CS 10x200 | 9 | 120 | 60 | 2 | 75 | 175 | 10 | 9.374 | 12.0575 | 32 | 18.7481 |  |  | RICON S 200/80 VK H: 9 SK 10x100; J: 9 SK10x200 | 8.653 | 10.0951 | 11.5373 | 12.9794 | 14.4216
RICON® S 200/80 VK Max H: 9x CS 10x100 J: 9x CS 10x300 | 9 | 120 | 60 | 2 | 75 | 275 | 11 | 9.8316 | 18.9941 | 32 | 19.6632 |  |  | RICON S 200/80 VK max H: 9 SK 10x100; J: 9 SK10x300 | 9.0753 | 10.5879 | 12.1004 | 13.613 | 15.1255
RICON® S 290/80 VK ST H: 9x CS 10x100 J: 9x CS 10x200 | 9 | 210 | 105 | 2 | 75 | 175 | 10 | 9.374 | 12.0575 | 32 | 18.7481 |  |  | RICON S 290/80 VK H: 9 SK 10x100; J: 9 SK10x200 | 8.653 | 10.0951 | 11.5373 | 12.9794 | 14.4216
RICON® S 290/80 VK Max H: 9x CS 10x100 J: 9x CS 10x300 | 9 | 210 | 105 | 2 | 75 | 275 | 11 | 9.8316 | 18.9941 | 32 | 19.6632 |  |  | RICON S 290/80 VK max H: 9 SK 10x100; J: 9 SK10x300 | 9.0753 | 10.5879 | 12.1004 | 13.613 | 15.1255
Wood Material: | GL24h | [6 empty] | kax = | 0.6
charateristic density rk = | 385 | kg/m³
F1: WALCO V Connector | [20 empty] | Für alle Fälle 1 bis 6 identisch
[21 empty] | Walco V60, Fall 1, 2, 4, 5 | [5 empty] | Walco V80, Fall 1, 2, 4, 5
[22 empty] | 0.6 | 0.7 | 0.8 | 0.9 |  |  | 0.6 | 0.7 | 0.8 | 0.9
Knapp Connector | F1,KCC,RK | n | d | lef | Fax,Rk | Ft,Rk | d | lef (CS) | Fax,CS,Rk | R1,k | Abminder-ungsfaktor f |  |  | Knapp Connector | Design value F1,Rd centric | [5 empty] | 350 | 2.9939 | 3.4928 | 3.9918 | 4.4908 |  | 350 | 3.2659 | 3.8103 | 4.3546 | 4.8989
| [kN] | [pcs] | [mm] | [mm] | [kN] | [kN] | [mm] | [mm] | [kN] | [kN] |  |  |  |  | 0.6 | 0.7 | 0.8 | 0.9 | 1 |  | 380 | 3.1975 | 3.7304 | 4.2633 | 4.7962 |  | 380 | 3.488 | 4.0694 | 4.6507 | 5.232
Walco V60 (60 mm Holz) | 9 | 2 | 6 | 45 | 3.5403 | 10.5 | 12 | 49 | 6.4867 | 6.4867 |  |  |  | Walco V60 (60 mm Holz) | 2.9939 | 3.4928 | 3.9918 | 4.4908 | 4.9898 |  | 410 | 3.3979 | 3.9642 | 4.5305 | 5.0968 |  | 410 | 3.7066 | 4.3244 | 4.9422 | 5.56
Walco V60 (60 mm Holz) VK | 9 | 2 | 6 | 45 | 3.5403 | 10.5 | 8 | 60 | 6.3553 | 6.3553
Walco V60 (60 mm Holz GK | 9 | 2 | 6 | 45 | 3.5403 | 10.5 | 30 | 35 | 7.5767 | 7.0807
Walco V60 (60 mm Holz EK | 9 | 2 | 6 | 45 | 3.5403 | 10.5 | 22 | 24.5 | 4.7067 | 4.7067
Walco V60 (45 mm Holz) | 9 | 2 | 6 | 45 | 3.5403 | 10.5 | 12 | 45 | 6.0081 | 6.0081 | 0.92622 | [9 empty] | 430 | 3.5298 | 4.1181 | 4.7064 | 5.2947 |  | 430 | 3.8506 | 4.4924 | 5.1341 | 5.7759
Walco V80 (60 mm Holz) | 9 | 2 | 10 | 50 | 5.0252 | 28 | 16 | 46 | 7.0762 | 7.0762 |  |  |  | Walco V80 (60 mm Holz) | 3.2659 | 3.8103 | 4.3546 | 4.8989 | 5.4432 |  | 450 | 3.6606 | 4.2707 | 4.8808 | 5.4909 |  | 450 | 3.9932 | 4.6588 | 5.3243 | 5.9898
Walco V80 (45 mm Holz) | 9 | 2 | 10 | 45 | 4.5705 | 28 | 16 | 45 | 6.9376 | 6.9376 | 0.98041 | [9 empty] | 400 | 3.3314 | 3.8866 | 4.4419 | 4.9971 |  | 400 | 3.6341 | 4.2398 | 4.8455 | 5.4512
Walco V80 (60 mm Holz VK) | 9 | 2 | 10 | 50 | 5.0252 | 28 | 36 | 45 | 10.4064 | 10.0503 | 1.6728
Walco V80 (60 mm Holz VK) | 9 | 2 | 10 | 50 | 5.0252 | 28 | 10 | 60 | 7.1055 | 7.1055 | 1.0041
Walco V80 (60 mm Holz EK) | 9 | 2 | 10 | 50 | 5.0252 | 28 | 25 | 30 | 6.0206 | 6.0206
Walco V80 (60 mm Holz) | 9 | 2 | 6 | 45 | 3.5403 | 28 | 16 | 46 | 7.0762 | 7.0762 | [10 empty] | Walco V60, Fall 3, 6 | [5 empty] | Walco V80, Fall 3, 6
[22 empty] | 0.6 | 0.7 | 0.8 | 0.9 |  |  | 0.6 | 0.7 | 0.8 | 0.9
Wood Material: | C24 | [19 empty] | 350 | 2.9939 | 3.4928 | 3.9918 | 4.4908 |  | 350 | 3.2659 | 3.8103 | 4.3546 | 4.8989
charateristic density rk = | 350 | kg/m³ | [18 empty] | 380 | 3.1975 | 3.7304 | 4.2633 | 4.7962 |  | 380 | 3.488 | 4.0694 | 4.6507 | 5.232
[21 empty] | 410 | 3.3979 | 3.9642 | 4.5305 | 5.0968 |  | 410 | 3.7066 | 4.3244 | 4.9422 | 5.56
Load direction F2 in the direction of insertion | [20 empty] | 430 | 3.5298 | 4.1181 | 4.7064 | 5.2947 |  | 430 | 3.8506 | 4.4924 | 5.1341 | 5.7759
[21 empty] | 450 | 3.6606 | 4.2707 | 4.8808 | 5.4909 |  | 450 | 3.9932 | 4.6588 | 5.3243 | 5.9898
F2: GIGANT Connector: | [20 empty] | 400 | 3.3314 | 3.8866 | 4.4419 | 4.9971 |  | 400 | 3.6341 | 4.2398 | 4.8455 | 5.4512
Wood Material: | GL24h
charateristic density rk = | 385 | kg/m³
char. yield moment My,Rk = | 23900 | Nmm
outer thread diameter d = | 10 | mm
Embedding strength fh,J,k = | 6.3676 | N/mm²
Embedding strength fh,H,k = | 15.8225 | N/mm²
Knapp Connector | n | lef | Fax,J,RK | Fv,J,Rk | n | lef | Fax,J,RK | Fv,J,Rk | S Fv,J,Rk
| [pcs] | [mm] | [kN] | [kN] | [pcs] | [mm] | [kN] | [kN] | [kN]
GIGANT 120/40 H: 3xSK10x80 J: 3xSK8x120 | 1 | 84 | 6.2284 | 4.1648 | 2 | 84 | 6.2284 | 4.1648 | 12.4945
GIGANT 150/40 without clip lock H: 4xSK10x80 J: 4xSK10x120 | 1 | 84 | 6.2284 | 4.1648 | 3 | 84 | 6.2284 | 4.1648 | 16.6593
GIGANT 150/40 without clip lock H: 4xSK10x80 J: 4xSK10x200 | 1 | 164 | 11.3732 | 5.6807 | 3 | 164 | 11.3732 | 5.6807 | 22.7226
GIGANT 150/40 with clip lock H: 4xSK10x80 J: 4xSK10x120 | 1 | 84 | 6.2284 | 4.1648 | 3 | 84 | 6.2284 | 4.1648 | 16.6593
GIGANT 180/40 without clip lock H: 6xSK10x80 J: 6xSK10x120 | 1 | 84 | 6.2284 | 4.1648 | 5 | 84 | 6.2284 | 4.1648 | 24.989
GIGANT 180/40 without clip lock H: 6xSK10x80 J: 6xSK10x200 | 1 | 164 | 11.3732 | 5.6807 | 5 | 164 | 11.3732 | 5.6807 | 34.0839
GIGANT 180/40 with clip lock H: 6xSK10x80 J: 5xSK10x120 | 1 | 84 | 6.2284 | 4.1648 | 4 | 84 | 6.2284 | 4.1648 | 20.8242
[6 empty] | kax = | 0.6
Knapp Connector | n | lef | Fax,H,RK | Fv,H,Rk | n | lef | Fax,H,RK | Fv,H,Rk | S Fv,H,Rk
| [pcs] | [mm] | [kN] | [kN] | [pcs] | [mm] | [kN] | [kN] | [kN]
GIGANT 120/40 H: 3xSK10x80 J: 3xSK8x120 | 1 | 54 | 6.9747 | 5.8933 | 2 | 54 | 6.9747 | 5.8933 | 17.6798
GIGANT 150/40 without clip lock H: 4xSK10x80 J: 4xSK10x120 | 1 | 54 | 6.9747 | 5.8933 | 3 | 54 | 6.9747 | 5.8933 | 23.5731
GIGANT 150/40 with clip lock H: 4xSK10x80 J: 4xSK10x120 | 1 | 54 | 6.9747 | 5.8933 | 3 | 54 | 6.9747 | 5.8933 | 23.5731
GIGANT 180/40 without clip lock H: 6xSK10x80 J: 6xSK10x120 | 1 | 54 | 6.9747 | 5.8933 | 5 | 54 | 6.9747 | 5.8933 | 35.3596
GIGANT 150/40 with clip lock H: 6xSK10x80 J: 5xSK10x120 | 1 | 54 | 6.9747 | 5.8933 | 5 | 54 | 6.9747 | 5.8933 | 35.3596
EC 5
Knapp Connector | S Fv,J,Rk | F2,KCC,RK | kH,2 | F2,H,Rk | F2,Rk | [8 empty] | Knapp Connector | Design values F2,Rd
| [kN] | [kN] | [-] | [kN] | [kN] | [9 empty] | 0.6 | 0.7 | 0.8 | 0.9 | 1
GIGANT 120/40 H: 3xSK10x80 J: 3xSK8x120 | 12.4945 | 17 | 2.55 | 12.5387 | 12.4945 | [8 empty] | GIGANT 120/40 H: 3xSK10x80 J: 3xSK8x120 | 5.7667 | 6.7278 | 7.6889 | 8.65 | 9.6112
GIGANT 150/40 without clip lock H: 4xSK10x80 J: 4xSK10x120 | 16.6593 | 24 | 4.74 | 19.1935 | 16.6593 | [8 empty] | GIGANT 150/40 without clip lock H: 4xSK10x80 J: 4xSK10x120 | 7.6889 | 8.9704 | 10.2519 | 11.5334 | 12.8149
GIGANT 150/40 without clip lock H: 4xSK10x80 J: 4xSK10x200 | 22.7226 | 24 | 4.74 | 19.1935 | 19.1935 | [8 empty] | GIGANT 150/40 without clip lock H: 4xSK10x80 J: 4xSK10x200 | 8.8586 | 10.335 | 11.8114 | 13.2878 | 14.7643
GIGANT 150/40 with clip lock H: 4xSK10x80 J: 4xSK10x120 | 16.6593 | 24 | 4.95 | 19.468 | 16.6593 | [8 empty] | GIGANT 150/40 with clip lock H: 4xSK10x80 J: 4xSK10x120 | 7.6889 | 8.9704 | 10.2519 | 11.5334 | 12.8149
GIGANT 180/40 without clip lock H: 6xSK10x80 J: 6xSK10x120 | 24.989 | 33 | 8.84 | 30.6734 | 24.989 | [8 empty] | GIGANT 180/40 without clip lock H: 6xSK10x80 J: 6xSK10x120 | 11.5334 | 13.4556 | 15.3779 | 17.3001 | 19.2223
GIGANT 180/40 without clip lock H: 6xSK10x80 J: 6xSK10x200 | 34.0839 | 33 | 8.84 | 30.6734 | 30.6734 | [8 empty] | GIGANT 180/40 without clip lock H: 6xSK10x80 J: 6xSK10x200 | 14.157 | 16.5165 | 18.876 | 21.2355 | 23.595
GIGANT 180/40 with clip lock H: 6xSK10x80 J: 5xSK10x120 | 20.8242 | 33 | 8.15 | 30.0247 | 20.8242 | [8 empty] | GIGANT 180/40 with clip lock H: 6xSK10x80 J: 5xSK10x120 | 9.6112 | 11.213 | 12.8149 | 14.4167 | 16.0186
F2: RICON Connector:
Wood Material: | GL24h
charateristic density rk = | 385 | kg/m³
char. yield moment My,Rk = | 13000 | 3900 | Nmm
outer thread diameter d = | 8 | 5 | mm
Embedding strength fh,J,k = | 6.7672 | 7.7919 | N/mm²
Embedding strength fh,H,k = | 16.9179 | 19.4798 | N/mm²
Knapp Connector | n | d | lef | Fax,J,RK | Fv,J,Rk | n | d | lef | Fax,J,RK | Fv,J,Rk | S Fv,J,Rk
| [pcs] | [mm] | [mm] | [kN] | [kN] | [pcs] | [mm] | [mm] | [kN] | [kN] | [kN]
RICON 60/40 carbon H: 1xSK8x50, 2xSK5x50 J: 1xSK8x80; 2xSK5x80 | 1 | 8 | 65 | 2.2114 | 2.2857 | 2 | 5 | 70 | 1.8688 | 1.3637 | 5.0131
RICON 80/40 carbon H: 2xSK8x50, 2xSK5x50 J: 2xSK8x80; 2xSK5x80 | 2 | 8 | 65 | 2.2114 | 2.2857 | 2 | 5 | 70 | 1.8688 | 1.3637 | 7.2988
RICON 100/40 carbon H: 2xSK8x50, 4xSK5x50 J: 2xSK8x80; 4xSK5x82 | 2 | 8 | 65 | 2.2114 | 2.2857 | 4 | 5 | 70 | 1.8688 | 1.3637 | 10.0263
RICON 120/40 carbon H: 2xSK8x50, 6xSK5x50 J: 2xSK8x80; 6xSK5x80 | 2 | 8 | 65 | 2.2114 | 2.2857 | 6 | 5 | 70 | 1.8688 | 1.3637 | 12.7538
RICON 140/40 carbon H: 2xSK8x50, 8xSK5x50 J: 2xSK8x80; 8xSK5x80 | 2 | 8 | 65 | 2.2114 | 2.2857 | 8 | 5 | 70 | 1.8688 | 1.3637 | 15.4812
RICON 160/40 carbon H: 2xSK8x50, 10xSK5x50 J: 2xSK8x80; 10xSK5x80 | 2 | 8 | 65 | 2.2114 | 2.2857 | 10 | 5 | 70 | 1.8688 | 1.3637 | 18.2087
RICON 100/40 SL carbon H: 2xSK8x50, 4xSK5x50 J: 2xSK8x160; 4xSK5x80 | 2 | 8 | 145 | 9.1054 | 4.2059 | 4 | 5 | 70 | 1.8688 | 1.3637 | 13.8667
RICON 120/40 SL carbon H: 2xSK8x50, 6xSK5x50 J: 2xSK8x160; 6xSK5x80 | 2 | 8 | 145 | 9.1054 | 4.2059 | 6 | 5 | 70 | 1.8688 | 1.3637 | 16.5942
RICON 140/40 SL carbon H: 2xSK8x50, 8xSK5x50 J: 2xSK8x160; 8xSK5x80 | 2 | 8 | 145 | 9.1054 | 4.2059 | 8 | 5 | 70 | 1.8688 | 1.3637 | 19.3216
RICON 160/40 SL carbon H: 2xSK8x50, 10xSK5x50 J: 2xSK8x160; 10xSK5x80 | 2 | 8 | 145 | 9.1054 | 4.2059 | 10 | 5 | 70 | 1.8688 | 1.3637 | 22.0491
Double RICON 80/40 carbon H: 3x8x50; 4xSK5x50 J: 3xSK8x80; 4xSK5x80 | 3 | 8 | 65 | 2.2114 | 2.2857 | 4 | 5 | 70 | 1.8688 | 1.3637 | 12.3119
Double RICON 100/40 carbon H: 3x8x50; 8xSK5x50 J: 3xSK8x80; 8xSK5x80 | 3 | 8 | 65 | 2.2114 | 2.2857 | 8 | 5 | 70 | 1.8688 | 1.3637 | 17.7669
Double RICON 120/40 carbon H: 3x8x50; 12xSK5x50 J: 3xSK8x80; 12xSK5x80 | 3 | 8 | 65 | 2.2114 | 2.2857 | 12 | 5 | 70 | 1.8688 | 1.3637 | 23.2218
Double RICON 140/40 carbon H: 3x8x50; 16xSK5x50 J: 3xSK8x80; 16xSK5x80 | 3 | 8 | 65 | 2.2114 | 2.2857 | 16 | 5 | 70 | 1.8688 | 1.3637 | 28.6768
Double RICON 160/40 carbon H: 3x8x50; 20xSK5x50 J: 3xSK8x80; 20xSK5x80 | 3 | 8 | 65 | 2.2114 | 2.2857 | 20 | 5 | 70 | 1.8688 | 1.3637 | 34.1318
|  |  | kax= | 0.3
|  |  | kax= | 0.6
Knapp Connector | n | d | lef | Fax,H,RK | Fv,H,Rk | n | d | lef | Fax,H,RK | Fv,H,Rk | S Fv,H,Rk
| [pcs] | [mm] | [mm] | [kN] | [kN] | [pcs] | [mm] | [mm] | [kN] | [kN] | [kN]
RICON 60/40 carbon H: 1xSK8x50, 2xSK5x50 J: 1xSK8x80; 2xSK5x80 | 1 | 8 | 35 | 4.2226 | 3.5239 | 2 | 5 | 40 | 3.7645 | 2.3587 | 8.2413
RICON 80/40 carbon H: 2xSK8x50, 2xSK5x50 J: 2xSK8x80; 2xSK5x80 | 2 | 8 | 35 | 4.2226 | 3.5239 | 2 | 5 | 40 | 3.7645 | 2.3587 | 11.7652
RICON 100/40 carbon H: 2xSK8x50, 4xSK5x50 J: 2xSK8x80; 4xSK5x82 | 2 | 8 | 35 | 4.2226 | 3.5239 | 4 | 5 | 40 | 3.7645 | 2.3587 | 16.4826
RICON 120/40 carbon H: 2xSK8x50, 6xSK5x50 J: 2xSK8x80; 6xSK5x80 | 2 | 8 | 35 | 4.2226 | 3.5239 | 6 | 5 | 40 | 3.7645 | 2.3587 | 21.2
RICON 140/40 carbon H: 2xSK8x50, 8xSK5x50 J: 2xSK8x80; 8xSK5x80 | 2 | 8 | 35 | 4.2226 | 3.5239 | 8 | 5 | 40 | 3.7645 | 2.3587 | 25.9173
RICON 160/40 carbon H: 2xSK8x50, 10xSK5x50 J: 2xSK8x80; 10xSK5x80 | 2 | 8 | 35 | 4.2226 | 3.5239 | 10 | 5 | 40 | 3.7645 | 2.3587 | 30.6347
RICON 100/40 SL carbon H: 2xSK8x50, 4xSK5x50 J: 2xSK8x160; 4xSK5x80 | 2 | 8 | 35 | 4.2226 | 3.5239 | 4 | 5 | 40 | 3.7645 | 2.3587 | 16.4826
RICON 120/40 SL carbon H: 2xSK8x50, 6xSK5x50 J: 2xSK8x160; 6xSK5x80 | 2 | 8 | 35 | 4.2226 | 3.5239 | 6 | 5 | 40 | 3.7645 | 2.3587 | 21.2
RICON 140/40 SL carbon H: 2xSK8x50, 8xSK5x50 J: 2xSK8x160; 8xSK5x80 | 2 | 8 | 35 | 4.2226 | 3.5239 | 8 | 5 | 70 | 6.2294 | 2.9749 | 30.847
RICON 160/40 SL carbon H: 2xSK8x50, 10xSK5x50 J: 2xSK8x160; 10xSK5x80 | 2 | 8 | 35 | 4.2226 | 3.5239 | 10 | 5 | 70 | 6.2294 | 2.9749 | 36.7968
Double RICON 80/40 carbon H: 3x8x50; 4xSK5x50 J: 3xSK8x80; 4xSK5x80 | 3 | 8 | 35 | 4.2226 | 3.5239 | 4 | 5 | 40 | 3.7645 | 2.3587 | 20.0065
Double RICON 100/40 carbon H: 3x8x50; 8xSK5x50 J: 3xSK8x80; 8xSK5x80 | 3 | 8 | 35 | 4.2226 | 3.5239 | 8 | 5 | 40 | 3.7645 | 2.3587 | 29.4413
Double RICON 120/40 carbon H: 3x8x50; 12xSK5x50 J: 3xSK8x80; 12xSK5x80 | 3 | 8 | 35 | 4.2226 | 3.5239 | 12 | 5 | 40 | 3.7645 | 2.3587 | 38.876
Double RICON 140/40 carbon H: 3x8x50; 16xSK5x50 J: 3xSK8x80; 16xSK5x80 | 3 | 8 | 35 | 4.2226 | 3.5239 | 16 | 5 | 40 | 3.7645 | 2.3587 | 48.3107
Double RICON 160/40 carbon H: 3x8x50; 20xSK5x50 J: 3xSK8x80; 20xSK5x80 | 3 | 8 | 35 | 4.2226 | 3.5239 | 20 | 5 | 40 | 3.7645 | 2.3587 | 57.7454
EC 5
Knapp Connector | S Fv,J,Rk | F2,KCC,RK | kH,2 | F2,H,Rk | F2,Rk | [8 empty] | Knapp Connector | Design values F2,Rd
| [kN] | [kN] | [-] | [kN] | [kN] | [9 empty] | 0.6 | 0.7 | 0.8 | 0.9 | 1
RICON 60/40 carbon H: 1xSK8x50, 2xSK5x50 J: 1xSK8x80; 2xSK5x80 | 5.0131 | 6 | 2.3 | 6.2838 | 5.0131 | [8 empty] | RICON 60/40 carbon H: 1xSK8x50, 2xSK5x50 J: 1xSK8x80; 2xSK5x80 | 2.3138 | 2.6994 | 3.085 | 3.4706 | 3.8563
RICON 80/40 carbon H: 2xSK8x50, 2xSK5x50 J: 2xSK8x80; 2xSK5x80 | 7.2988 | 11 | 5.09 | 10.3202 | 7.2988 | [8 empty] | RICON 80/40 carbon H: 2xSK8x50, 2xSK5x50 J: 2xSK8x80; 2xSK5x80 | 3.3687 | 3.9301 | 4.4916 | 5.053 | 5.6145
RICON 100/40 carbon H: 2xSK8x50, 4xSK5x50 J: 2xSK8x80; 4xSK5x82 | 10.0263 | 14 | 10.9 | 15.5176 | 10.0263 | [8 empty] | RICON 100/40 carbon H: 2xSK8x50, 4xSK5x50 J: 2xSK8x80; 4xSK5x82 | 4.6275 | 5.3988 | 6.17 | 6.9413 | 7.7125
RICON 120/40 carbon H: 2xSK8x50, 6xSK5x50 J: 2xSK8x80; 6xSK5x80 | 12.7538 | 18 | 19.1 | 20.5034 | 12.7538 | [8 empty] | RICON 120/40 carbon H: 2xSK8x50, 6xSK5x50 J: 2xSK8x80; 6xSK5x80 | 5.8863 | 6.8674 | 7.8485 | 8.8295 | 9.8106
RICON 140/40 carbon H: 2xSK8x50, 8xSK5x50 J: 2xSK8x80; 8xSK5x80 | 15.4812 | 18 | 29.6 | 25.3775 | 15.4812 | [8 empty] | RICON 140/40 carbon H: 2xSK8x50, 8xSK5x50 J: 2xSK8x80; 8xSK5x80 | 7.1452 | 8.336 | 9.5269 | 10.7178 | 11.9086
RICON 160/40 carbon H: 2xSK8x50, 10xSK5x50 J: 2xSK8x80; 10xSK5x80 | 18.2087 | 18 | 42.6 | 30.1998 | 18.2087 | [8 empty] | RICON 160/40 carbon H: 2xSK8x50, 10xSK5x50 J: 2xSK8x80; 10xSK5x80 | 8.404 | 9.8047 | 11.2054 | 12.606 | 14.0067
RICON 100/40 SL carbon H: 2xSK8x50, 4xSK5x50 J: 2xSK8x160; 4xSK5x80 | 13.8667 | 14 | 10.9 | 15.5176 | 13.8667 | [8 empty] | RICON 100/40 SL carbon H: 2xSK8x50, 4xSK5x50 J: 2xSK8x160; 4xSK5x80 | 6.4 | 7.4667 | 8.5333 | 9.6 | 10.6667
RICON 120/40 SL carbon H: 2xSK8x50, 6xSK5x50 J: 2xSK8x160; 6xSK5x80 | 16.5942 | 18 | 19.1 | 20.5034 | 16.5942 | [8 empty] | RICON 120/40 SL carbon H: 2xSK8x50, 6xSK5x50 J: 2xSK8x160; 6xSK5x80 | 7.6588 | 8.9353 | 10.2118 | 11.4883 | 12.7647
RICON 140/40 SL carbon H: 2xSK8x50, 8xSK5x50 J: 2xSK8x160; 8xSK5x80 | 19.3216 | 18 | 29.6 | 29.9484 | 19.3216 | [8 empty] | RICON 140/40 SL carbon H: 2xSK8x50, 8xSK5x50 J: 2xSK8x160; 8xSK5x80 | 8.9177 | 10.404 | 11.8902 | 13.3765 | 14.8628
RICON 160/40 SL carbon H: 2xSK8x50, 10xSK5x50 J: 2xSK8x160; 10xSK5x80 | 22.0491 | 18 | 42.6 | 36.0503 | 22.0491 | [8 empty] | RICON 160/40 SL carbon H: 2xSK8x50, 10xSK5x50 J: 2xSK8x160; 10xSK5x80 | 10.1765 | 11.8726 | 13.5687 | 15.2648 | 16.9609
Double RICON 80/40 carbon H: 3x8x50; 4xSK5x50 J: 3xSK8x80; 4xSK5x80 | 12.3119 | 11 | 27.6 | 19.7181 | 12.3119 | [8 empty] | Double RICON 80/40 carbon H: 3x8x50; 4xSK5x50 J: 3xSK8x80; 4xSK5x80 | 5.6824 | 6.6295 | 7.5766 | 8.5237 | 9.4707
Double RICON 100/40 carbon H: 3x8x50; 8xSK5x50 J: 3xSK8x80; 8xSK5x80 | 17.7669 | 14 | 56.5 | 29.2196 | 17.7669 | [8 empty] | Double RICON 100/40 carbon H: 3x8x50; 8xSK5x50 J: 3xSK8x80; 8xSK5x80 | 8.2001 | 9.5668 | 10.9335 | 12.3002 | 13.6668
Double RICON 120/40 carbon H: 3x8x50; 12xSK5x50 J: 3xSK8x80; 12xSK5x80 | 23.2218 | 18 | 94.8 | 38.6939 | 23.2218 | [8 empty] | Double RICON 120/40 carbon H: 3x8x50; 12xSK5x50 J: 3xSK8x80; 12xSK5x80 | 10.7178 | 12.5041 | 14.2904 | 16.0767 | 17.863
Double RICON 140/40 carbon H: 3x8x50; 16xSK5x50 J: 3xSK8x80; 16xSK5x80 | 28.6768 | 18 | 94.8 | 47.9627 | 28.6768 | [8 empty] | Double RICON 140/40 carbon H: 3x8x50; 16xSK5x50 J: 3xSK8x80; 16xSK5x80 | 13.2354 | 15.4414 | 17.6473 | 18 | 18
Double RICON 160/40 carbon H: 3x8x50; 20xSK5x50 J: 3xSK8x80; 20xSK5x80 | 34.1318 | 18 | 94.8 | 57.1538 | 34.1318 | [8 empty] | Double RICON 160/40 carbon H: 3x8x50; 20xSK5x50 J: 3xSK8x80; 20xSK5x80 | 15.7531 | 18 | 18 | 18 | 18
F2: RICON S EK/GK Connector
Wood Material: | GL24h
charateristic density rk = | 385 | kg/m³
char. yield moment My,Rk = | 35000 | 20000 | Nmm
outer thread diameter d = | 10 | 8 | mm
Embedding strength fh,J,k = | 6.3676 | 6.8084 | N/mm²
Embedding strength fh,H,k = | 15.8225 | 16.9179 | N/mm²
Knapp Connector | n | d | lef | Fax,J,RK | Fv,J,Rk | S Fv,J,Rk
| [pcs] | [mm] | [mm] | [kN] | [kN] | [kN]
RICON S 140/60 VK | 1 | 8 | 137 | 4.326 | 3.4821 | #REF!
RICON S 170/60 VK | 1 | 8 | 137 | 4.326 | 3.4821 | #REF!
RICON S 200/60 VK | 1 | 8 | 137 | 4.326 | 3.4821 | #REF!
RICON S 230/60 VK | 1 | 8 | 137 | 4.326 | 3.4821 | #REF!
RICON S 200/80 VK | 1 | 10 | 175 | 6.0288 | 4.9408 | #REF!
RICON S 230/80 VK | 1 | 10 | 175 | 6.0288 | 4.9408 | #REF!
RICON S 260/80 VK | 1 | 10 | 175 | 6.0288 | 4.9408 | #REF!
RICON S 290/80 VK | 1 | 10 | 175 | 6.0288 | 4.9408 | #REF!
RICON® S 140/60 EK/GK Min H: 7xCS8x80 J: 7xCS8x160 | 7 | 8 | 145 | 9.1054 | 4.6769 | 26.9493 | = n^0,9 x Fv,J,RK
RICON® S 140/60 EK/GK ST H: 10xCS8x80 J: 10xCS8x160 | 10 | 8 | 145 | 9.1054 | 4.6769 | 37.15 | = n^0,9 x Fv,J,RK
RICON® S 140/60 EK Max H: 10xCS8x80 J: 10xCS8x240 | 10 | 8 | 225 | 13.5217 | 5.781 | 45.92 | = n^0,9 x Fv,J,RK
RICON® S 200/60 EK/GK Min H: 8xCS8x80 J: 8xCS8x160 | 8 | 8 | 145 | 9.1054 | 4.6769 | 30.3906 | = n^0,9 x Fv,J,RK
RICON® S 200/60 EK/GK ST H: 16xCS8x80 J: 16xCS8x160 | 16 | 8 | 145 | 9.1054 | 4.6769 | 56.7109 | = n^0,9 x Fv,J,RK
RICON®S 200/60 EK/GK Max H: 16xCS8x80 J: 16xCS8x240 | 16 | 8 | 225 | 13.5217 | 5.781 | 70.0987 | = n^0,9 x Fv,J,RK
RICON® S 200/80 EK/GK Min H: 8xCS10x100 J: 8xCS10x200 | 8 | 10 | 180 | 12.3671 | 6.5254 | 42.402 | = n^0,9 x Fv,J,RK
RICON® S 200/80 EK/GK ST H: 16xCS10x100 J: 16xCS10x200 | 16 | 10 | 180 | 12.3671 | 6.5254 | 79.125 | = n^0,9 x Fv,J,RK
RICON® S 290/80 EK/GK Min H: 8xCS10x100 J: 8xCS10x200 | 8 | 10 | 180 | 12.3671 | 6.5254 | 42.402 | = n^0,9 x Fv,J,RK
RICON® S 290/80 EK/GK ST H: 20xCS10x100 J: 20xCS10x200 | 20 | 10 | 180 | 12.3671 | 6.5254 | 96.7236 | = n^0,9 x Fv,J,RK
|  |  | kax = | 0.6
Knapp Connector | n | d | lef | Fax,H,RK | Fv,H,Rk | S Fv,H,Rk
| [pcs] | [mm] | [mm] | [kN] | [kN] | [kN]
RICON S 140/60 VK | 1 | 8 | 57 | 6.5494 | 5.3183 | #REF!
RICON S 170/60 VK | 1 | 8 | 57 | 6.5494 | 5.3183 | #REF!
RICON S 200/60 VK | 1 | 8 | 57 | 6.5494 | 5.3183 | #REF!
RICON S 230/60 VK | 1 | 8 | 57 | 6.5494 | 5.3183 | #REF!
RICON S 200/80 VK | 1 | 10 | 75 | 9.374 | 7.756 | #REF!
RICON S 230/80 VK | 1 | 10 | 75 | 9.374 | 7.756 | #REF!
RICON S 260/80 VK | 1 | 10 | 75 | 9.374 | 7.756 | #REF!
RICON S 290/80 VK | 1 | 10 | 75 | 9.374 | 7.756 | #REF!
RICON® S 140/60 EK/GK Min H: 7xCS8x80 J: 7xCS8x160 | 7 | 8 | 70 | 7.8796 | 5.754 | 33.1557 | = n^0,9 x Fv,H,RK
RICON® S 140/60 EK/GK ST H: 10xCS8x80 J: 10xCS8x160 | 10 | 8 | 70 | 7.8796 | 5.754 | 45.7056 | = n^0,9 x Fv,H,RK
RICON® S 140/60 EK Max H: 10xCS8x80 J: 10xCS8x240 | 10 | 8 | 70 | 7.8796 | 5.754 | 45.7056 | = n^0,9 x Fv,H,RK
RICON® S 200/60 EK/GK Min H: 8xCS8x80 J: 8xCS8x160 | 8 | 8 | 70 | 7.8796 | 5.754 | 37.3896 | = n^0,9 x Fv,H,RK
RICON® S 200/60 EK/GK ST H: 16xCS8x80 J: 16xCS8x160 | 16 | 8 | 70 | 7.8796 | 5.754 | 69.7714 | = n^0,9 x Fv,H,RK
RICON®S 200/60 EK/GK Max H: 16xCS8x80 J: 16xCS8x240 | 16 | 8 | 70 | 7.8796 | 5.754 | 69.7714 | = n^0,9 x Fv,H,RK
RICON® S 200/80 EK/GK Min H: 8xCS10x100 J: 8xCS10x200 | 8 | 10 | 85 | 10.4918 | 8.0355 | 52.2146 | = n^0,9 x Fv,H,RK
RICON® S 200/80 EK/GK ST H: 16xCS10x100 J: 16xCS10x200 | 16 | 10 | 85 | 10.4918 | 8.0355 | 97.4358 | = n^0,9 x Fv,H,RK
RICON® S 290/80 EK/GK Min H: 8xCS10x100 J: 8xCS10x200 | 8 | 10 | 85 | 10.4918 | 8.0355 | 52.2146 | = n^0,9 x Fv,H,RK
RICON® S 290/80 EK/GK ST H: 20xCS10x100 J: 20xCS10x200 | 20 | 10 | 85 | 10.4918 | 8.0355 | 119.1071 | = n^0,9 x Fv,H,RK
EC 5
Knapp Connector | S Fv,J,Rk | F2,KCC,RK | kH,2 | F2,H,Rk | F2,R,k | [8 empty] | Knapp Connector | Design values F2,Rd
| [kN] | [kN] | [-] | [kN] | [kN] | [9 empty] | 0.6 | 0.7 | 0.8 | 0.9 | 1
RICON S 140/60 VK | #REF! | 34 | 10.7 | #REF! | #REF! | [8 empty] | RICON S 140/60 VK | #REF! | #REF! | #REF! | #REF! | #REF!
RICON S 170/60 VK | #REF! | 34 | 18.3 | #REF! | #REF! | [8 empty] | RICON S 170/60 VK | #REF! | #REF! | #REF! | #REF! | #REF!
RICON S 200/60 VK | #REF! | 34 | 27.8 | #REF! | #REF! | [8 empty] | RICON S 200/60 VK | #REF! | #REF! | #REF! | #REF! | #REF!
RICON S 230/60 VK | #REF! | 34 | 39.3 | #REF! | #REF! | [8 empty] | RICON S 230/60 VK | #REF! | #REF! | #REF! | #REF! | #REF!
RICON S 200/80 VK | #REF! | 50 | 27.8 | #REF! | #REF! | [8 empty] | RICON S 200/80 VK | #REF! | #REF! | #REF! | #REF! | #REF!
RICON S 230/80 VK | #REF! | 50 | 39.3 | #REF! | #REF! | [8 empty] | RICON S 230/80 VK | #REF! | #REF! | #REF! | #REF! | #REF!
RICON S 260/80 VK | #REF! | 50 | 52.9 | #REF! | #REF! | [8 empty] | RICON S 260/80 VK | #REF! | #REF! | #REF! | #REF! | #REF!
RICON S 290/80 VK | #REF! | 50 | 68.4 | #REF! | #REF! | [8 empty] | RICON S 290/80 VK | #REF! | #REF! | #REF! | #REF! | #REF!
RICON® S 140/60 EK/GK Min H: 7xCS8x80 J: 7xCS8x160 | 26.9493 | 34 | 10.7 | 30.8556 | 26.9493 | [8 empty] | RICON S 140/60 EK min H: 7 SK 8x80; J: 7 SK 8x160 | 12.4381 | 14.5111 | 16.5842 | 18.6572 | 20.7302
RICON® S 140/60 EK/GK ST H: 10xCS8x80 J: 10xCS8x160 | 37.15 | 34 | 10.7 | 40.1813 | 37.15 | [8 empty] | RICON S 140/60 EK St H: 10 SK 8x80; J: 10 SK 8x160 | 17.1461 | 20.0038 | 22.8615 | 25.7192 | 28.5769
RICON® S 140/60 EK Max H: 10xCS8x80 J: 10xCS8x240 | 45.92 | 34 | 10.7 | 40.1813 | 40.1813 | [8 empty] | RICON S 140/60 EK max H: 10 SK 8x80; J: 10 SK 8x240 | 18.5452 | 21.6361 | 24.7269 | 27.8178 | 30.9087
RICON® S 200/60 EK/GK Min H: 8xCS8x80 J: 8xCS8x160 | 30.3906 | 34 | 27.8 | 36.8565 | 30.3906 | [8 empty] | RICON S 200/60 EK min H: 8 SK 8x80; J: 8 SK 8x160 | 14.0264 | 16.3642 | 18.7019 | 21.0397 | 23.3774
RICON® S 200/60 EK/GK ST H: 16xCS8x80 J: 16xCS8x160 | 56.7109 | 34 | 27.8 | 66.4806 | 56.7109 | [8 empty] | RICON S 200/60 EK St H: 16 SK 8x80; J: 16 SK 8x160 | 26.1743 | 30.5366 | 34 | 34 | 34
RICON®S 200/60 EK/GK Max H: 16xCS8x80 J: 16xCS8x240 | 70.0987 | 34 | 27.8 | 66.4806 | 66.4806 | [8 empty] | RICON S 200/60 EK max H: 16 SK 8x80; J: 16 SK 8x240 | 30.6834 | 34 | 34 | 34 | 34
RICON® S 200/80 EK/GK Min H: 8xCS10x100 J: 8xCS10x200 | 42.402 | 50 | 27.8 | 51.3975 | 42.402 | [8 empty] | RICON S 200/80 EK min H: 8 SK 10x100; J: 8 SK10x200 | 19.5702 | 22.8319 | 26.0935 | 29.3552 | 32.6169
RICON® S 200/80 EK/GK ST H: 16xCS10x100 J: 16xCS10x200 | 79.125 | 50 | 27.8 | 92.4156 | 79.125 | [8 empty] | RICON S 200/80 EK St H: 16 SK 10x100; J: 16 SK10x200 | 36.5192 | 42.6057 | 48.6923 | 50 | 50
RICON® S 290/80 EK/GK Min H: 8xCS10x100 J: 8xCS10x200 | 42.402 | 50 | 68.4 | 52.0769 | 42.402 | [8 empty] | RICON S 290/80 EK min H: 8 SK 10x100; J: 8 SK10x200 | 19.5702 | 22.8319 | 26.0935 | 29.3552 | 32.6169
RICON® S 290/80 EK/GK ST H: 20xCS10x100 J: 20xCS10x200 | 96.7236 | 50 | 68.4 | 117.4998 | 96.7236 | [8 empty] | RICON S 290/80 EK St H: 20 SK 10x100; J: 20 SK10x200 | 44.6417 | 50 | 50 | 50 | 50
F2: RICON S VK Connector
Wood Material: | GL24h
charateristic density rk = | 385 | kg/m³
char. yield moment My,Rk = | 35000 | 20000 | Nmm
outer thread diameter d = | 10 | 8 | mm
Embedding strength fh,J,k = | 6.3676 | 6.8084 | N/mm²
Embedding strength fh,H,k = | 15.8225 | 16.9179 | N/mm²
Knapp Connector | n | d | lef | Fax,J,RK | Fv,J,Rk | n | d | lef | Fax,J,RK | Fv,J,Rk | S Fv,J,Rk
| [pcs] | [mm] | [mm] | [kN] | [kN] | [pcs] | [mm] | [mm] | [kN] | [kN] | [kN]
RICON S 140/60 VK | 1 | 8 | 137 | 0 | #DIV/0! | 1 | 8 | 137 | 0 | #DIV/0! | #DIV/0!
RICON S 170/60 VK | 1 | 8 | 137 | 0 | #DIV/0! | 1 | 8 | 137 | 0 | #DIV/0! | #DIV/0!
RICON S 200/60 VK | 1 | 8 | 137 | 0 | #DIV/0! | 1 | 8 | 137 | 0 | #DIV/0! | #DIV/0!
RICON S 230/60 VK | 1 | 8 | 137 | 0 | #DIV/0! | 1 | 8 | 137 | 0 | #DIV/0! | #DIV/0!
RICON S 200/80 VK | 1 | 10 | 175 | 0 | #VALUE! | 1 | 10 | 175 | 0 | #VALUE! | #VALUE!
RICON S 230/80 VK | 1 | 10 | 175 | 0 | #VALUE! | 1 | 10 | 175 | 0 | #VALUE! | #VALUE!
RICON S 260/80 VK | 1 | 10 | 175 | 0 | #VALUE! | 1 | 10 | 175 | 0 | #VALUE! | #VALUE!
RICON S 290/80 VK | 1 | 10 | 175 | 0 | #VALUE! | 1 | 10 | 175 | 0 | #VALUE! | #VALUE!
RICON® S 140/60 VK ST H: 8x CS 8x80 J: 8x CS 8x160 | 1 | 8 | 135.5 | 8.5667 | 4.5422 | 7 | 8 | 145 | 9.1054 | 4.6769 | 31.4915 | = n^0,9 x Fv,H,RK
RICON® S 140/60 VK Max H: 8x CS 8x80 J: 8x CS 8x240 | 1 | 8 | 215.5 | 13.0068 | 5.6523 | 7 | 8 | 225 | 13.5217 | 5.781 | 38.9635 | = n^0,9 x Fv,H,RK
RICON® S 200/60 VK ST H: 9x CS 8x80 J: 9x CS 8x160 | 1 | 8 | 135.5 | 8.5667 | 4.5422 | 8 | 8 | 145 | 9.1054 | 4.6769 | 34.9329 | = n^0,9 x Fv,H,RK
RICON S 200/60 VK Max H: 9x CS 8x80 J: 9x CS 8x240 | 1 | 8 | 215.5 | 13.0068 | 5.6523 | 8 | 8 | 225 | 13.5217 | 5.781 | 43.2172 | = n^0,9 x Fv,H,RK
RICON® S 200/80 VK ST H: 9x CS 10x100 J: 9x CS 10x200 | 1 | 10 | 175 | 12.0575 | 6.448 | 8 | 10 | 180 | 12.3671 | 6.5254 | 48.85 | = n^0,9 x Fv,H,RK
RICON® S 200/80 VK Max H: 9x CS 10x100 J: 9x CS 10x300 | 1 | 10 | 275 | 18.1102 | 7.9611 | 8 | 10 | 280 | 18.4063 | 8.0352 | 60.1738 | = n^0,9 x Fv,H,RK
RICON® S 290/80 VK ST H: 9x CS 10x100 J: 9x CS 10x200 | 1 | 10 | 175 | 12.0575 | 6.448 | 8 | 10 | 180 | 12.3671 | 6.5254 | 48.85 | = n^0,9 x Fv,H,RK
RICON® S 290/80 VK Max H: 9x CS 10x100 J: 9x CS 10x300 | 1 | 10 | 275 | 18.1102 | 7.9611 | 8 | 10 | 280 | 18.4063 | 8.0352 | 60.1738 | = n^0,9 x Fv,H,RK
|  |  | kax = | 0.6
Knapp Connector | n | d | lef | Fax,H,RK | Fv,H,Rk | n | d | lef | Fax,H,RK | Fv,H,Rk | S Fv,H,Rk
| [pcs] | [mm] | [mm] | [kN] | [kN] | [pcs] | [mm] | [mm] | [kN] | [kN] | [kN]
RICON S 140/60 VK | 1 | 8 | 57 | 0 | #VALUE! | 1 | 8 | 57 | 0 | #VALUE! | #VALUE!
RICON S 170/60 VK | 1 | 8 | 57 | 0 | #VALUE! | 1 | 8 | 57 | 0 | #VALUE! | #VALUE!
RICON S 200/60 VK | 1 | 8 | 57 | 0 | #VALUE! | 1 | 8 | 57 | 0 | #VALUE! | #VALUE!
RICON S 230/60 VK | 1 | 8 | 57 | 0 | #VALUE! | 1 | 8 | 57 | 0 | #VALUE! | #VALUE!
RICON S 200/80 VK | 1 | 10 | 75 | 0 | #DIV/0! | 1 | 10 | 75 | 0 | #DIV/0! | #DIV/0!
RICON S 230/80 VK | 1 | 10 | 75 | 0 | #DIV/0! | 1 | 10 | 75 | 0 | #DIV/0! | #DIV/0!
RICON S 260/80 VK | 1 | 10 | 75 | 0 | #DIV/0! | 1 | 10 | 75 | 0 | #DIV/0! | #DIV/0!
RICON S 290/80 VK | 1 | 10 | 75 | 0 | #DIV/0! | 1 | 10 | 75 | 0 | #DIV/0! | #DIV/0!
RICON® S 140/60 VK ST H: 8x CS 8x80 J: 8x CS 8x160 | 1 | 8 | 55.5 | 6.3941 | 5.2079 | 7 | 8 | 70 | 7.8796 | 5.754 | 38.3635 | = n^0,9 x Fv,H,RK
RICON® S 140/60 VK Max H: 8x CS 8x80 J: 8x CS 8x240 | 1 | 8 | 55.5 | 6.3941 | 5.2079 | 7 | 8 | 70 | 7.8796 | 5.754 | 38.3635 | = n^0,9 x Fv,H,RK
RICON® S 200/60 VK ST H: 9x CS 8x80 J: 9x CS 8x160 | 1 | 8 | 55.5 | 6.3941 | 5.2079 | 8 | 8 | 70 | 7.8796 | 5.754 | 42.5975 | = n^0,9 x Fv,H,RK
RICON S 200/60 VK Max H: 9x CS 8x80 J: 9x CS 8x240 | 1 | 8 | 55.5 | 6.3941 | 5.2079 | 8 | 8 | 70 | 7.8796 | 5.754 | 42.5975 | = n^0,9 x Fv,H,RK
RICON® S 200/80 VK ST H: 9x CS 10x100 J: 9x CS 10x200 | 1 | 10 | 75 | 9.374 | 7.756 | 8 | 10 | 85 | 10.4918 | 8.0355 | 59.9706 | = n^0,9 x Fv,H,RK
RICON® S 200/80 VK Max H: 9x CS 10x100 J: 9x CS 10x300 | 1 | 10 | 75 | 9.374 | 7.756 | 8 | 10 | 85 | 10.4918 | 8.0355 | 59.9706 | = n^0,9 x Fv,H,RK
RICON® S 290/80 VK ST H: 9x CS 10x100 J: 9x CS 10x200 | 1 | 10 | 75 | 9.374 | 7.756 | 8 | 10 | 85 | 10.4918 | 8.0355 | 59.9706 | = n^0,9 x Fv,H,RK
RICON® S 290/80 VK Max H: 9x CS 10x100 J: 9x CS 10x300 | 1 | 10 | 75 | 9.374 | 7.756 | 8 | 10 | 85 | 10.4918 | 8.0355 | 59.9706 | = n^0,9 x Fv,H,RK
EC 5
Knapp Connector | S Fv,J,Rk | F2,KCC,RK | kH,2 | F2,H,Rk | F2,R,k | [8 empty] | Knapp Connector | Design values F2,Rd
| [kN] | [kN] | [-] | [kN] | [kN] | [9 empty] | 0.6 | 0.7 | 0.8 | 0.9 | 1
RICON S 140/60 VK | #DIV/0! | 34 | 10.7 | #VALUE! | #DIV/0! | [8 empty] | RICON S 140/60 VK | #DIV/0! | #DIV/0! | #DIV/0! | #DIV/0! | #DIV/0!
RICON S 170/60 VK | #DIV/0! | 34 | 18.3 | #VALUE! | #DIV/0! | [8 empty] | RICON S 170/60 VK | #DIV/0! | #DIV/0! | #DIV/0! | #DIV/0! | #DIV/0!
RICON S 200/60 VK | #DIV/0! | 34 | 27.8 | #VALUE! | #DIV/0! | [8 empty] | RICON S 200/60 VK | #DIV/0! | #DIV/0! | #DIV/0! | #DIV/0! | #DIV/0!
RICON S 230/60 VK | #DIV/0! | 34 | 39.3 | #VALUE! | #DIV/0! | [8 empty] | RICON S 230/60 VK | #DIV/0! | #DIV/0! | #DIV/0! | #DIV/0! | #DIV/0!
RICON S 200/80 VK | #VALUE! | 50 | 27.8 | #DIV/0! | #VALUE! | [8 empty] | RICON S 200/80 VK | #VALUE! | #VALUE! | #VALUE! | #VALUE! | #VALUE!
RICON S 230/80 VK | #VALUE! | 50 | 39.3 | #DIV/0! | #VALUE! | [8 empty] | RICON S 230/80 VK | #VALUE! | #VALUE! | #VALUE! | #VALUE! | #VALUE!
RICON S 260/80 VK | #VALUE! | 50 | 52.9 | #DIV/0! | #VALUE! | [8 empty] | RICON S 260/80 VK | #VALUE! | #VALUE! | #VALUE! | #VALUE! | #VALUE!
RICON S 290/80 VK | #VALUE! | 50 | 68.4 | #DIV/0! | #VALUE! | [8 empty] | RICON S 290/80 VK | #VALUE! | #VALUE! | #VALUE! | #VALUE! | #VALUE!
RICON® S 140/60 VK ST H: 8x CS 8x80 J: 8x CS 8x160 | 31.4915 | 34 | 10.7 | 33.462 | 31.4915 | [8 empty] | RICON S 140/60 VK H: 8 SK 8x80; J: 8 SK 8x160 | 14.5345 | 16.957 | 19.3794 | 21.8018 | 24.2242
RICON® S 140/60 VK Max H: 8x CS 8x80 J: 8x CS 8x240 | 38.9635 | 34 | 10.7 | 33.462 | 33.462 | [8 empty] | RICON S 140/60 VK H: 8 SK 8x80; J: 8 SK 8x240 | 15.444 | 18.018 | 20.592 | 23.166 | 25.74
RICON® S 200/60 VK ST H: 9x CS 8x80 J: 9x CS 8x160 | 34.9329 | 34 | 27.8 | 41.4246 | 34.9329 | [8 empty] | RICON S 200/60 VK H: 9 SK 8x80; J: 9 SK 8x160 | 16.1229 | 18.81 | 21.4971 | 24.1843 | 26.8714
RICON S 200/60 VK Max H: 9x CS 8x80 J: 9x CS 8x240 | 43.2172 | 34 | 27.8 | 41.4246 | 41.4246 | [8 empty] | RICON S 200/60 VK H: 9 SK 8x80; J: 9 SK 8x240 | 19.1191 | 22.3056 | 25.4921 | 28.6786 | 31.8651
RICON® S 200/80 VK ST H: 9x CS 10x100 J: 9x CS 10x200 | 48.85 | 50 | 27.8 | 58.443 | 48.85 | [8 empty] | RICON S 200/80 VK H: 9 SK 10x100; J: 9 SK10x200 | 22.5461 | 26.3038 | 30.0615 | 33.8192 | 37.5769
RICON® S 200/80 VK Max H: 9x CS 10x100 J: 9x CS 10x300 | 60.1738 | 50 | 27.8 | 58.443 | 58.443 | [8 empty] | RICON S 200/80 VK H: 9 SK 10x100; J: 9 SK10x300 | 26.9737 | 31.4693 | 35.9649 | 40.4606 | 44.9562
RICON® S 290/80 VK ST H: 9x CS 10x100 J: 9x CS 10x200 | 48.85 | 50 | 68.4 | 59.71 | 48.85 | [8 empty] | RICON S 290/80 VK H: 9 SK 10x100; J: 9 SK10x200 | 22.5461 | 26.3038 | 30.0615 | 33.8192 | 37.5769
RICON® S 290/80 VK Max H: 9x CS 10x100 J: 9x CS 10x300 | 60.1738 | 50 | 68.4 | 59.71 | 59.71 | [8 empty] | RICON S 290/80 VK H: 9 SK 10x100; J: 9 SK10x200 | 27.5585 | 32.1515 | 36.7446 | 41.3377 | 45.9308
F2: WALCO V Connector:
Wood Material: | C24
charateristic density rk = | 350 | kg/m³
Knapp Connector | n | dCS | lef,(CS) | fh,CS,k | Fv,CS,Rk |  |  | My
| [pcs] | [mm] | [mm] | [N/mm²] | [kN] |  |  | [Nmm] | [13 empty] | Walco V60, Fall 1, 2 | [5 empty] | Walco V80, Fall 1, 2
WALCO V 60 (Vers 1-2) 60 | 1 | 12 | 49 | 25.256 | 5.9402 | (60 mm Holz) |  | 57559.0675 | [14 empty] | 0.6 | 0.7 | 0.8 | 0.9 |  |  | 0.6 | 0.7 | 0.8 | 0.9
WALCO V 60 (Vers 1-2) 45 | 1 | 12 | 45 | 25.256 | 5.4553 | (45 mm Holz) |  | 57559.0675 | [13 empty] | 350 | 2.7416 | 3.1986 | 3.6555 | 4.1125 |  | 350 | 3.2757 | 3.8217 | 4.3676 | 4.9136
WALCO V 60 (Vers 3) | 1 | 12 | 49 | 25.256 | 5.9402 |  |  | 57559.0675 | [13 empty] | 380 | 2.9766 | 3.4727 | 3.9688 | 4.4649 |  | 380 | 3.5565 | 4.1492 | 4.742 | 5.3347
WALCO V 60 (Vers 4-6) | 1 | 12 | 49 | 16.5072 | 3.8825 |  |  | 57559.0675 | [13 empty] | 410 | 3.2116 | 3.7469 | 4.2822 | 4.8174 |  | 410 | 3.8373 | 4.4768 | 5.1164 | 5.7559
WALCO V 60 (Vers 1-2) 60 VK | 1 | 8 | 60 | 26.404 | 4.9316 | (60 mm Holz) |  | 20000
WALCO V 60 (Vers 1-2) 60 GK | 1 | 30 | 55 | 20.09 | 13.2594
WALCO V 60 (Vers 1-2) 60 EK | 1 | 22 | 24.5 | 22.386 | 4.8264 | (60 mm Holz)
WALCO V 80 (Vers 1-2) 60 | 1 | 16 | 46 | 24.108 | 7.0974 | (60 mm Holz) |  | 121605.8491 | [13 empty] | 430 | 3.3683 | 3.9297 | 4.4911 | 5.0524 |  | 430 | 4.0245 | 4.6952 | 5.3659 | 6.0367
WALCO V 80 (Vers 1-2) 61 | 1 | 16 | 46 | 24.108 | 7.0974 | (60 mm Holz) |  | 121605.8491 | [13 empty] | 450 | 3.525 | 4.1125 | 4.6999 | 5.2874 |  | 450 | 4.2116 | 4.9136 | 5.6155 | 6.3175
WALCO V 80 (Vers 1-2) 45 | 1 | 16 | 45 | 24.108 | 6.9431 | (45 mm Holz) |  | 121605.8491 | [13 empty] | 400 | 3.1333 | 3.6555 | 4.1777 | 4.6999 |  | 400 | 3.7437 | 4.3676 | 4.9916 | 5.6155
WALCO V 80 (Vers 1-2) 60 VK | 1 | 10 | 60 | 25.83 | 6.1992 | (60 mm Holz) |  | 35000 | [13 empty] | Walco V60, Fall 3 | [5 empty] | Walco V80, Fall 3
WALCO V 80 (Vers 1-2) 60 GK | 1 | 36 | 65 | 18.368 | 17.1924 | (60 mm Holz)
WALCO V 80 (Vers 1-2) E0 GK | 1 | 25 | 30 | 21.525 | 6.4575 | (60 mm Holz)
WALCO V 80 (Vers 3) | 1 | 16 | 46 | 24.108 | 7.0974 |  |  | 121605.8491 | [13 empty] | 350 | 2.4664 | 2.8775 | 3.2886 | 3.6997 |  | 350 | 3.2757 | 3.8217 | 4.3676 | 4.9136
WALCO V 80 (Vers. 4-6) | 1 | 16 | 46 | 15.1623 | 4.4638 |  |  | 121605.8491 | [13 empty] | 380 | 2.6625 | 3.1063 | 3.55 | 3.9938 |  | 380 | 3.5565 | 4.1492 | 4.742 | 5.3347
[22 empty] | 410 | 2.8311 | 3.303 | 3.7749 | 4.2467 |  | 410 | 3.8373 | 4.4768 | 5.1164 | 5.7559
Knapp Connector | n | d | My,k | fh,H,k | lef | Fax,RK | Fv,Rk | [14 empty] | 430 | 2.9429 | 3.4333 | 3.9238 | 4.4143 |  | 430 | 4.0245 | 4.6952 | 5.3659 | 6.0367
| [pcs] | [mm] | [Nmm] | [N/mm²] | [mm] | [kN] | [kN] | [14 empty] | 450 | 3.054 | 3.563 | 4.0721 | 4.5811 |  | 450 | 4.2116 | 4.9136 | 5.6155 | 6.3175
WALCO V 60 (Vers 1-2;4-6) | 3 | 6 | 6300 | 16.7663 | 44 | 4.1633 | 8.6155 | (60 + 45 mm Holz) | [13 empty] | 400 | 2.7751 | 3.2376 | 3.7001 | 4.1626 |  | 400 | 3.7437 | 4.3676 | 4.9916 | 5.6155
WALCO V 60 (Vers 1-2;4-6) | 3 | 6 | 6300 | 16.7663 | 45 | 4.1633 | 8.6155 | (60 + 45 mm Holz)
WALCO V 60 (Vers 3) | 3 | 6 | 6300 | 6.7474 | 44 | 4.1633 | 5.3439 | [14 empty] | Walco V60, Fall 4, 5 | [5 empty] | Walco V80, Fall 4, 5
WALCO V 80 (Vers. 1-2;4-6) | 3 | 10 | 23900 | 14.3841 | 54 | 6.0302 | 16.0018 | (60 mm Holz) | [13 empty] | 350 | 1.7919 | 2.0906 | 2.3892 | 2.6879 |  | 350 | 2.0602 | 2.4036 | 2.7469 | 3.0903
WALCO V 80 (Vers. 1-2;4-6) | 3 | 10 | 23900 | 14.3841 | 54 | 6.0302 | 16.0018
WALCO V 80 (Vers. 1-2;4-6) | 3 | 6 | 6300 | 16.7663 | 44 | 4.671 | 8.9963 | (60 mm Holz) | [13 empty] | 380 | 1.9455 | 2.2698 | 2.594 | 2.9183 |  | 380 | 2.2368 | 2.6096 | 2.9824 | 3.3552
WALCO V 80 (Vers. 1-2;4-6) | 3 | 10 | 23900 | 14.3841 | 45 | 6.0302 | 14.7338 | (45 mm Holz) | [13 empty] | 410 | 2.0991 | 2.449 | 2.7988 | 3.1487 |  | 410 | 2.4134 | 2.8156 | 3.2178 | 3.6201
WALCO V 80 (Vers. 3) | 3 | 10 | 23900 | 5.7887 | 55 | 6.0302 | 9.5514 | [14 empty] | 430 | 2.2015 | 2.5684 | 2.9353 | 3.3023 |  | 430 | 2.5311 | 2.953 | 3.3748 | 3.7967
[22 empty] | 450 | 2.3039 | 2.6879 | 3.0719 | 3.4558 |  | 450 | 2.6488 | 3.0903 | 3.5318 | 3.9732
[5 empty] | EC 5 | [16 empty] | 400 | 2.0479 | 2.3892 | 2.7305 | 3.0719 |  | 400 | 2.3545 | 2.7469 | 3.1394 | 3.5318
Knapp Connector | S Fv,CS,Rk | F2,KCC,RK | kH,2 | F2,V,Rk | F2,R,k |  | Abminder-ungsfaktor f2 | [6 empty] | Knapp Connector | Design values F2,Rd | [6 empty] | Walco V60, Fall 6 | [5 empty] | Walco V80, Fall 6
| [kN] | [kN] | [-] | [kN] | [kN] | [9 empty] | 0.6 | 0.7 | 0.8 | 0.9 | 1 |  |  | 350 | 1.7919 | 2.0906 | 2.3892 | 2.6879 |  | 350 | 2.0602 | 2.4036 | 2.7469 | 3.0903
WALCO V 60 (Vers 1-2) 60 | 5.9402 | 17 | 0 | 8.6155 | 5.9402 | (60 mm Holz) | [7 empty] | WALCO V 60 (Vers 1-2) 60 | 2.7416 | 3.1986 | 3.6555 | 4.1125 | 4.5694 |  |  | 380 | 1.9455 | 2.2698 | 2.594 | 2.9183 |  | 380 | 2.2368 | 2.6096 | 2.9824 | 3.3552
WALCO V 60 (Vers 1-2) 45 | 5.4553 | 17 | 0 | 8.6155 | 5.4553 | (45 mm Holz) | 0.91837 | [14 empty] | 410 | 2.0991 | 2.449 | 2.7988 | 3.1487 |  | 410 | 2.4134 | 2.8156 | 3.2178 | 3.6201
WALCO V 60 (Vers 3) | 5.9402 | 17 | 0 | 5.3439 | 5.3439 | [16 empty] | 430 | 2.2015 | 2.5684 | 2.9353 | 3.3023 |  | 430 | 2.5311 | 2.953 | 3.3748 | 3.7967
WALCO V 60 (Vers 4-6) | 3.8825 | 17 | 0 | 8.6155 | 3.8825 | [16 empty] | 450 | 2.3039 | 2.6879 | 3.0719 | 3.4558 |  | 450 | 2.6488 | 3.0903 | 3.5318 | 3.9732
WALCO V 60 (Vers 1-2) 60 VK | 4.9316 | 17 | 0 | 8.6155 | 4.9316
WALCO V 60 (Vers 1-2) 60 GK | 13.2594 | 17 |  | 8.6155 | 8.6155
WALCO V 60 (Vers 1-2) 60 EK | 4.8264 | 17 |  | 8.6155 | 4.8264
WALCO V 80 (Vers 1-2) 60 | 7.0974 | 17 | 0 | 16.0018 | 7.0974 | (60 mm Holz) | [7 empty] | WALCO V 80 (Vers 1-2) 60 | 3.2757 | 3.8217 | 4.3676 | 4.9136 | 5.4595 |  |  | 400 | 2.0479 | 2.3892 | 2.7305 | 3.0719 |  | 400 | 2.3545 | 2.7469 | 3.1394 | 3.5318
WALCO V 80 (Vers 1-2) 61 | 7.0974 | 17 | 0 | 8.9963 | 7.0974 | (60 mm Holz)
WALCO V 80 (Vers 1-2) 45 | 6.9431 | 17 | 0 | 14.7338 | 6.9431 | (45 mm Holz) | 0.97826
WALCO V 80 (Vers 1-2) 60 VK | 6.1992 | 17 | 0 | 16.0018 | 6.1992 | (60 mm Holz) | 0.87345
WALCO V 80 (Vers 1-2) 60 GK | 17.1924 | 17 | 0 | 16.0018 | 16.0018
WALCO V 80 (Vers 1-2) 60 EK | 6.4575 | 17 |  | 16.0018 | 6.4575
WALCO V 80 (Vers 3) | 7.0974 | 17 | 0 | 9.5514 | 7.0974
WALCO V 80 (Vers 4-6) | 4.4638 | 17 | 0 | 16.0018 | 4.4638
Load direction F3 against the direction of insertion
F3: GIGANT Connector:
Wood Material: | GL24h
charateristic density rk = | 385 | kg/m³
char. yield moment My,Rk = | 23900 | Nmm
outer thread diameter d = | 10 | mm
Embedding strength fh,J,k = | 6.3676 | N/mm²
Embedding strength fh,H,k = | 15.8225 | N/mm²
Knapp Connector | n | lef | Fax,J,RK | Fv,J,Rk | n | lef | Fax,J,RK | Fv,J,Rk | S Fv,J,Rk
| [pcs] | [mm] | [kN] | [kN] | [pcs] | [mm] | [kN] | [kN] | [kN]
GIGANT 120/40 H: 3xSK10x80 J: 3xSK10x120 | 1 | 84 | 6.2284 | 4.1648 | 2 | 84 | 6.2284 | 4.1648 | 12.4945
GIGANT 150/40 H: 4xSK10x80; J: 4xSK10x120 | 1 | 84 | 6.2284 | 4.1648 | 3 | 84 | 6.2284 | 4.1648 | 16.6593
GIGANT 180/40 H: 6xSK10x80 J: 6xSK10x120 | 1 | 84 | 6.2284 | 4.1648 | 5 | 84 | 6.2284 | 4.1648 | 24.989
[6 empty] | kax= | 0.6
Knapp Connector | n | lef | Fax,H,RK | Fv,H,Rk | n | lef | Fax,H,RK | Fv,H,Rk | S Fv,H,Rk
| [pcs] | [mm] | [kN] | [kN] | [pcs] | [mm] | [kN] | [kN] | [kN]
GIGANT 120/40 H: 3xSK10x80 J: 3xSK10x120 | 1 | 54 | 6.9747 | 5.8933 | 2 | 54 | 6.9747 | 5.8933 | 17.6798
GIGANT 150/40 H: 4xSK10x80; J: 4xSK10x120 | 1 | 54 | 6.9747 | 5.8933 | 3 | 54 | 6.9747 | 5.8933 | 23.5731
GIGANT 180/40 H: 6xSK10x80 J: 6xSK10x120 | 1 | 54 | 6.9747 | 5.8933 | 5 | 54 | 6.9747 | 5.8933 | 35.3596
EC 5
Knapp Connector | S Fv,J,Rk | F3,KCC,RK | kH,2 = kH,3 | F3,H,Rk | F3,Rk | [8 empty] | Knapp Connector | Design values F3,Rd (clip lock)
| [kN] | [kN] | [-] | [kN] | [kN] | [9 empty] | 0.6 | 0.7 | 0.8 | 0.9 | 1
GIGANT 120/40 H: 3xSK10x80 J: 3xSK10x120 | 12.4945 | 12 | 2.55 | 12.5387 | 12.4945 | [8 empty] | GIGANT 120/40 H: 3xSK10x80 J: 3xSK10x120 | 5.7667 | 6.7278 | 7.6889 | 8.65 | 9.6
GIGANT 150/40 H: 4xSK10x80; J: 4xSK10x120 | 16.6593 | 12 | 4.95 | 19.468 | 16.6593 | [8 empty] | GIGANT 150/40 H: 4xSK10x80; J: 4xSK10x120 | 7.6889 | 8.9704 | 9.6 | 9.6 | 9.6
GIGANT 180/40 H: 6xSK10x80 J: 6xSK10x120 | 24.989 | 12 | 8.15 | 30.0247 | 24.989 | [8 empty] | GIGANT 180/40 H: 6xSK10x80 J: 6xSK10x120 | 9.6 | 9.6 | 9.6 | 9.6 | 9.6
F3: RICON Connector:
Wood Material: | GL24h
charateristic density rk = | 385 | kg/m³
char. yield moment My,Rk = | 13400 | 3900 | Nmm
outer thread diameter d = | 8 | 5 | mm
Embedding strength fh,J,k = | 6.8084 | 7.8394 | N/mm²
Embedding strength fh,H,k = | 16.9179 | 19.4798 | N/mm²
Knapp Connector | n | d | lef | Fax,J,RK | Fv,J,Rk | n | d | lef | Fax,J,RK | Fv,J,Rk | S Fv,J,Rk
| [pcs] | [mm] | [mm] | [kN] | [kN] | [pcs] | [mm] | [mm] | [kN] | [kN] | [kN]
RICON 60/40 carbon H: 1xSK8x50, 2xSK5x50 J: 1xSK8x80; 2xSK5x80 | 1 | 8 | 65 | 2.2114 | 2.3028 | 2 | 5 | 70 | 1.8688 | 1.3665 | 5.0358
RICON 80/40 carbon H: 2xSK8x50, 2xSK5x50 J: 2xSK8x80; 2xSK5x80 | 2 | 8 | 65 | 2.2114 | 2.3028 | 2 | 5 | 70 | 1.8688 | 1.3665 | 7.3386
RICON 100/40 carbon H: 2xSK8x50, 4xSK5x50 J: 2xSK8x80; 4xSK5x82 | 2 | 8 | 65 | 2.2114 | 2.3028 | 4 | 5 | 70 | 1.8688 | 1.3665 | 10.0715
RICON 120/40 carbon H: 2xSK8x50, 6xSK5x50 J: 2xSK8x80; 6xSK5x80 | 2 | 8 | 65 | 2.2114 | 2.3028 | 6 | 5 | 70 | 1.8688 | 1.3665 | 12.8045
RICON 140/40 carbon H: 2xSK8x50, 8xSK5x50 J: 2xSK8x80; 8xSK5x80 | 2 | 8 | 65 | 2.2114 | 2.3028 | 8 | 5 | 70 | 1.8688 | 1.3665 | 15.5374
RICON 160/40 carbon H: 2xSK8x50, 10xSK5x50 J: 2xSK8x80; 10xSK5x80 | 2 | 8 | 65 | 2.2114 | 2.3028 | 10 | 5 | 70 | 1.8688 | 1.3665 | 18.2703
RICON 100/40 SL carbon H: 2xSK8x50, 4xSK5x50 J: 2xSK8x160; 4xSK5x80 | 2 | 8 | 145 | 9.1054 | 4.2413 | 4 | 5 | 70 | 1.8688 | 1.3665 | 13.9485
RICON 120/40 SL carbon H: 2xSK8x50, 6xSK5x50 J: 2xSK8x160; 6xSK5x81 | 2 | 8 | 145 | 9.1054 | 4.2413 | 6 | 5 | 70 | 1.8688 | 1.3665 | 16.6814
RICON 140/40 SL carbon H: 2xSK8x50, 8xSK5x50 J: 2xSK8x160; 8xSK5x80 | 2 | 8 | 145 | 9.1054 | 4.2413 | 8 | 5 | 70 | 1.8688 | 1.3665 | 19.4143
RICON 160/40 SL carbon H: 2xSK8x50, 10xSK5x50 J: 2xSK8x160; 10xSK5x80 | 2 | 8 | 145 | 9.1054 | 4.2413 | 10 | 5 | 70 | 1.8688 | 1.3665 | 22.1473
Double RICON 80/40 carbon H: 3x8x50; 4xSK5x50 J: 3xSK8x80; 4xSK5x80 | 3 | 8 | 65 | 2.2114 | 2.3028 | 4 | 5 | 70 | 1.8688 | 1.3665 | 12.3744
Double RICON 100/40 carbon H: 3x8x50; 8xSK5x50 J: 3xSK8x80; 8xSK5x80 | 3 | 8 | 65 | 2.2114 | 2.3028 | 8 | 5 | 70 | 1.8688 | 1.3665 | 17.8402
Double RICON 120/40 carbon H: 3x8x50; 12xSK5x50 J: 3xSK8x80; 12xSK5x80 | 3 | 8 | 65 | 2.2114 | 2.3028 | 12 | 5 | 70 | 1.8688 | 1.3665 | 23.3061
Double RICON 140/40 carbon H: 3x8x50; 16xSK5x50 J: 3xSK8x80; 16xSK5x80 | 3 | 8 | 65 | 2.2114 | 2.3028 | 16 | 5 | 70 | 1.8688 | 1.3665 | 28.772
Double RICON 160/40 carbon H: 3x8x50; 20xSK5x50 J: 3xSK8x80; 20xSK5x80 | 3 | 8 | 65 | 2.2114 | 2.3028 | 20 | 5 | 70 | 1.8688 | 1.3665 | 34.2379
|  |  | kax= | 0.3
|  |  | kax= | 0.6
Knapp Connector | n | d | lef | Fax,H,RK | Fv,H,Rk | n | d | lef | Fax,H,RK | Fv,H,Rk | S Fv,H,Rk
| [pcs] | [mm] | [mm] | [kN] | [kN] | [pcs] | [mm] | [mm] | [kN] | [kN] | [kN]
RICON 60/40 carbon H: 1xSK8x50, 2xSK5x50 J: 1xSK8x80; 2xSK5x80 | 1 | 8 | 35 | 4.2226 | 3.539 | 2 | 5 | 40 | 3.7645 | 2.3587 | 8.2563
RICON 80/40 carbon H: 2xSK8x50, 2xSK5x50 J: 2xSK8x80; 2xSK5x80 | 2 | 8 | 35 | 4.2226 | 3.539 | 2 | 5 | 40 | 3.7645 | 2.3587 | 11.7953
RICON 100/40 carbon H: 2xSK8x50, 4xSK5x50 J: 2xSK8x80; 4xSK5x82 | 2 | 8 | 35 | 4.2226 | 3.539 | 4 | 5 | 40 | 3.7645 | 2.3587 | 16.5126
RICON 120/40 carbon H: 2xSK8x50, 6xSK5x50 J: 2xSK8x80; 6xSK5x80 | 2 | 8 | 35 | 4.2226 | 3.539 | 6 | 5 | 40 | 3.7645 | 2.3587 | 21.23
RICON 140/40 carbon H: 2xSK8x50, 8xSK5x50 J: 2xSK8x80; 8xSK5x80 | 2 | 8 | 35 | 4.2226 | 3.539 | 8 | 5 | 40 | 3.7645 | 2.3587 | 25.9473
RICON 160/40 carbon H: 2xSK8x50, 10xSK5x50 J: 2xSK8x80; 10xSK5x80 | 2 | 8 | 35 | 4.2226 | 3.539 | 10 | 5 | 40 | 3.7645 | 2.3587 | 30.6647
RICON 100/40 SL carbon H: 2xSK8x50, 4xSK5x50 J: 2xSK8x160; 4xSK5x80 | 2 | 8 | 35 | 4.2226 | 3.539 | 4 | 5 | 70 | 3.7645 | 2.3587 | 16.5126
RICON 120/40 SL carbon H: 2xSK8x50, 6xSK5x50 J: 2xSK8x160; 6xSK5x80 | 2 | 8 | 35 | 4.2226 | 3.539 | 6 | 5 | 70 | 3.7645 | 2.3587 | 21.23
RICON 140/40 SL carbon H: 2xSK8x50, 8xSK5x50 J: 2xSK8x160; 8xSK5x80 | 2 | 8 | 35 | 4.2226 | 3.539 | 8 | 5 | 70 | 3.7645 | 2.3587 | 25.9473
RICON 160/40 SL carbon H: 2xSK8x50, 10xSK5x50 J: 2xSK8x160; 10xSK5x80 | 2 | 8 | 35 | 4.2226 | 3.539 | 10 | 5 | 70 | 3.7645 | 2.3587 | 30.6647
Double RICON 80/40 carbon H: 3x8x50; 4xSK5x50 J: 3xSK8x80; 4xSK5x80 | 3 | 8 | 35 | 4.2226 | 3.539 | 4 | 5 | 40 | 3.7645 | 2.3587 | 20.0516
Double RICON 100/40 carbon H: 3x8x50; 8xSK5x50 J: 3xSK8x80; 8xSK5x80 | 3 | 8 | 35 | 4.2226 | 3.539 | 8 | 5 | 40 | 3.7645 | 2.3587 | 29.4863
Double RICON 120/40 carbon H: 3x8x50; 12xSK5x50 J: 3xSK8x80; 12xSK5x80 | 3 | 8 | 35 | 4.2226 | 3.539 | 12 | 5 | 40 | 3.7645 | 2.3587 | 38.921
Double RICON 140/40 carbon H: 3x8x50; 16xSK5x50 J: 3xSK8x80; 16xSK5x80 | 3 | 8 | 35 | 4.2226 | 3.539 | 16 | 5 | 40 | 3.7645 | 2.3587 | 48.3557
Double RICON 160/40 carbon H: 3x8x50; 20xSK5x50 J: 3xSK8x80; 20xSK5x80 | 3 | 8 | 35 | 4.2226 | 3.539 | 20 | 5 | 40 | 3.7645 | 2.3587 | 57.7904
[5 empty] | EC 5 | Z.9.1.589
Knapp Connector | S Fv,J,Rk | F3,KCC,RK | kH,2 = kH,3 | F3,H,Rk | F3,Rk | F3,k | [7 empty] | Knapp Connector | Design values F3,Rd (1 stirrup)
| [kN] | [kN] | [-] | [kN] | [kN] | [kN] | [8 empty] | 0.6 | 0.7 | 0.8 | 0.9 | 1
RICON 60/40 carbon H: 1xSK8x50, 2xSK5x50 J: 1xSK8x80; 2xSK5x80 | 5.0358 | 2.7 | 2.3 | 6.2904 | 2.7 | 2.53 | [7 empty] | RICON 60/40 carbon H: 1xSK8x50, 2xSK5x50 J: 1xSK8x80; 2xSK5x80 | 2.16 | 2.16 | 2.16 | 2.16 | 2.16
RICON 80/40 carbon H: 2xSK8x50, 2xSK5x50 J: 2xSK8x80; 2xSK5x80 | 7.3386 | 2.7 | 5.09 | 10.3404 | 2.7 | 2.53 | [7 empty] | RICON 80/40 carbon H: 2xSK8x50, 2xSK5x50 J: 2xSK8x80; 2xSK5x80 | 2.16 | 2.16 | 2.16 | 2.16 | 2.16
RICON 100/40 carbon H: 2xSK8x50, 4xSK5x50 J: 2xSK8x80; 4xSK5x82 | 10.0715 | 2.7 | 10.9 | 15.5426 | 2.7 | 2.53 | [7 empty] | RICON 100/40 carbon H: 2xSK8x50, 4xSK5x50 J: 2xSK8x80; 4xSK5x82 | 2.16 | 2.16 | 2.16 | 2.16 | 2.16
RICON 120/40 carbon H: 2xSK8x50, 6xSK5x50 J: 2xSK8x80; 6xSK5x80 | 12.8045 | 2.7 | 19.1 | 20.5306 | 2.7 | 2.53 | [7 empty] | RICON 120/40 carbon H: 2xSK8x50, 6xSK5x50 J: 2xSK8x80; 6xSK5x80 | 2.16 | 2.16 | 2.16 | 2.16 | 2.16
RICON 140/40 carbon H: 2xSK8x50, 8xSK5x50 J: 2xSK8x80; 8xSK5x80 | 15.5374 | 2.7 | 29.6 | 25.4057 | 2.7 | 2.53 | [7 empty] | RICON 140/40 carbon H: 2xSK8x50, 8xSK5x50 J: 2xSK8x80; 8xSK5x80 | 2.16 | 2.16 | 2.16 | 2.16 | 2.16
RICON 160/40 carbon H: 2xSK8x50, 10xSK5x50 J: 2xSK8x80; 10xSK5x80 | 18.2703 | 2.7 | 42.6 | 30.2286 | 2.7 | 2.53 | [7 empty] | RICON 160/40 carbon H: 2xSK8x50, 10xSK5x50 J: 2xSK8x80; 10xSK5x80 | 2.16 | 2.16 | 2.16 | 2.16 | 2.16
RICON 100/40 SL carbon H: 2xSK8x50, 4xSK5x50 J: 2xSK8x160; 4xSK5x80 | 13.9485 | 2.7 | 10.9 | 15.5426 | 2.7 | 3.53 | [7 empty] | RICON 100/40 SL carbon H: 2xSK8x50, 4xSK5x50 J: 2xSK8x160; 4xSK5x80
RICON 120/40 SL carbon H: 2xSK8x50, 6xSK5x50 J: 2xSK8x160; 6xSK5x80 | 16.6814 | 2.7 | 19.1 | 20.5306 | 2.7 | 4.53 | [7 empty] | RICON 120/40 SL carbon H: 2xSK8x50, 6xSK5x50 J: 2xSK8x160; 6xSK5x80
RICON 140/40 SL carbon H: 2xSK8x50, 8xSK5x50 J: 2xSK8x160; 8xSK5x80 | 19.4143 | 2.7 | 29.6 | 25.4057 | 2.7 | 2.53 | [7 empty] | RICON 140/40 SL carbon H: 2xSK8x50, 8xSK5x50 J: 2xSK8x160; 8xSK5x80 | 2.16 | 2.16 | 2.16 | 2.16 | 2.16
RICON 160/40 SL carbon H: 2xSK8x50, 10xSK5x50 J: 2xSK8x160; 10xSK5x80 | 22.1473 | 2.7 | 42.6 | 30.2286 | 2.7 | 2.53 | [7 empty] | RICON 160/40 SL carbon H: 2xSK8x50, 10xSK5x50 J: 2xSK8x160; 10xSK5x80 | 2.16 | 2.16 | 2.16 | 2.16 | 2.16
Double RICON 80/40 carbon H: 3x8x50; 4xSK5x50 J: 3xSK8x80; 4xSK5x80 | 12.3744 | 2.7 | 27.6 | 19.7612 | 2.7 | 2.53 | [7 empty] | Double RICON 80/40 carbon H: 3x8x50; 4xSK5x50 J: 3xSK8x80; 4xSK5x80 | 2.16 | 2.16 | 2.16 | 2.16 | 2.16
Double RICON 100/40 carbon H: 3x8x50; 8xSK5x50 J: 3xSK8x80; 8xSK5x80 | 17.8402 | 2.7 | 56.5 | 29.2636 | 2.7 | 2.53 | [7 empty] | Double RICON 100/40 carbon H: 3x8x50; 8xSK5x50 J: 3xSK8x80; 8xSK5x80 | 2.16 | 2.16 | 2.16 | 2.16 | 2.16
Double RICON 120/40 carbon H: 3x8x50; 12xSK5x50 J: 3xSK8x80; 12xSK5x80 | 23.3061 | 2.7 | 94.8 | 38.7383 | 2.7 | 2.53 | [7 empty] | Double RICON 120/40 carbon H: 3x8x50; 12xSK5x50 J: 3xSK8x80; 12xSK5x80 | 2.16 | 2.16 | 2.16 | 2.16 | 2.16
Double RICON 140/40 carbon H: 3x8x50; 16xSK5x50 J: 3xSK8x80; 16xSK5x80 | 28.772 | 2.7 | 94.8 | 48.0067 | 2.7 | 3.53 | [7 empty] | Double RICON 140/40 carbon H: 3x8x50; 16xSK5x50 J: 3xSK8x80; 16xSK5x80 | 2.16 | 2.16 | 2.16 | 2.16 | 2.16
Double RICON 160/40 carbon H: 3x8x50; 20xSK5x50 J: 3xSK8x80; 20xSK5x80 | 34.2379 | 2.7 | 94.8 | 57.1974 | 2.7 | 4.53 | [7 empty] | Double RICON 160/40 carbon H: 3x8x50; 20xSK5x50 J: 3xSK8x80; 20xSK5x80 | 2.16 | 2.16 | 2.16 | 2.16 | 2.16
Design values F3,Rd (2 stirrups)
RICON 60/40 carbon H: 1xSK8x50, 2xSK5x50 J: 1xSK8x80; 2xSK5x80 | 5.0358 | 5.4 | 2.3 | 6.2904 | 5.0358 | 5.06 | [7 empty] | RICON 60/40 carbon H: 1xSK8x50, 2xSK5x50 J: 1xSK8x80; 2xSK5x80 | 2.3242 | 2.7116 | 3.0989 | 3.4863 | 3.8737
RICON 80/40 carbon H: 2xSK8x50, 2xSK5x50 J: 2xSK8x80; 2xSK5x80 | 7.3386 | 5.4 | 5.09 | 10.3404 | 5.4 | 5.06 | [7 empty] | RICON 80/40 carbon H: 2xSK8x50, 2xSK5x50 J: 2xSK8x80; 2xSK5x80 | 3.387 | 3.9516 | 4.32 | 4.32 | 4.32
RICON 100/40 carbon H: 2xSK8x50, 4xSK5x50 J: 2xSK8x80; 4xSK5x82 | 10.0715 | 5.4 | 10.9 | 15.5426 | 5.4 | 5.06 | [7 empty] | RICON 100/40 carbon H: 2xSK8x50, 4xSK5x50 J: 2xSK8x80; 4xSK5x82 | 4.32 | 4.32 | 4.32 | 4.32 | 4.32
RICON 120/40 carbon H: 2xSK8x50, 6xSK5x50 J: 2xSK8x80; 6xSK5x80 | 12.8045 | 5.4 | 19.1 | 20.5306 | 5.4 | 5.06 | [7 empty] | RICON 120/40 carbon H: 2xSK8x50, 6xSK5x50 J: 2xSK8x80; 6xSK5x80 | 4.32 | 4.32 | 4.32 | 4.32 | 4.32
RICON 140/40 carbon H: 2xSK8x50, 8xSK5x50 J: 2xSK8x80; 8xSK5x80 | 15.5374 | 5.4 | 29.6 | 25.4057 | 5.4 | 5.06 | [7 empty] | RICON 140/40 carbon H: 2xSK8x50, 8xSK5x50 J: 2xSK8x80; 8xSK5x80 | 4.32 | 4.32 | 4.32 | 4.32 | 4.32
RICON 160/40 carbon H: 2xSK8x50, 10xSK5x50 J: 2xSK8x80; 10xSK5x80 | 18.2703 | 5.4 | 42.6 | 30.2286 | 5.4 | 5.06 | [7 empty] | RICON 160/40 carbon H: 2xSK8x50, 10xSK5x50 J: 2xSK8x80; 10xSK5x80 | 4.32 | 4.32 | 4.32 | 4.32 | 4.32
RICON 100/40 SL carbon H: 2xSK8x50, 4xSK5x50 J: 2xSK8x160; 4xSK5x80 | 13.9485 | 5.4 | 27.6 | 16.3493 | 5.4 | 5.06
RICON 120/40 SL carbon H: 2xSK8x50, 6xSK5x50 J: 2xSK8x160; 6xSK5x80 | 16.6814 | 5.4 | 28.6 | 20.9093 | 5.4 | 5.06
RICON 140/40 SL carbon H: 2xSK8x50, 8xSK5x50 J: 2xSK8x160; 8xSK5x80 | 19.4143 | 5.4 | 29.6 | 25.4057 | 5.4 | 5.06 | [7 empty] | RICON 140/40 SL carbon H: 2xSK8x50, 8xSK5x50 J: 2xSK8x160; 8xSK5x80 | 4.32 | 4.32 | 4.32 | 4.32 | 4.32
RICON 160/40 SL carbon H: 2xSK8x50, 10xSK5x50 J: 2xSK8x160; 10xSK5x80 | 22.1473 | 5.4 | 42.6 | 30.2286 | 5.4 | 5.06 | [7 empty] | RICON 160/40 SL carbon H: 2xSK8x50, 10xSK5x50 J: 2xSK8x160; 10xSK5x80 | 4.32 | 4.32 | 4.32 | 4.32 | 4.32
Double RICON 80/40 carbon H: 3x8x50; 4xSK5x50 J: 3xSK8x80; 4xSK5x80 | 12.3744 | 5.4 | 27.6 | 19.7612 | 5.4 | 5.06 | [7 empty] | Double RICON 80/40 carbon H: 3x8x50; 4xSK5x50 J: 3xSK8x80; 4xSK5x80 | 4.32 | 4.32 | 4.32 | 4.32 | 4.32
Double RICON 100/40 carbon H: 3x8x50; 8xSK5x50 J: 3xSK8x80; 8xSK5x80 | 17.8402 | 5.4 | 56.5 | 29.2636 | 5.4 | 5.06 | [7 empty] | Double RICON 100/40 carbon H: 3x8x50; 8xSK5x50 J: 3xSK8x80; 8xSK5x80 | 4.32 | 4.32 | 4.32 | 4.32 | 4.32
Double RICON 120/40 carbon H: 3x8x50; 12xSK5x50 J: 3xSK8x80; 12xSK5x80 | 23.3061 | 5.4 | 94.8 | 38.7383 | 5.4 | 5.06 | [7 empty] | Double RICON 120/40 carbon H: 3x8x50; 12xSK5x50 J: 3xSK8x80; 12xSK5x80 | 4.32 | 4.32 | 4.32 | 4.32 | 4.32
Double RICON 140/40 carbon H: 3x8x50; 16xSK5x50 J: 3xSK8x80; 16xSK5x80 | 28.772 | 5.4 | 94.8 | 48.0067 | 5.4 | 5.06 | [7 empty] | Double RICON 140/40 carbon H: 3x8x50; 16xSK5x50 J: 3xSK8x80; 16xSK5x80 | 4.32 | 4.32 | 4.32 | 4.32 | 4.32
Double RICON 160/40 carbon H: 3x8x50; 20xSK5x50 J: 3xSK8x80; 20xSK5x80 | 34.2379 | 5.4 | 94.8 | 57.1974 | 5.4 | 5.06 | [7 empty] | Double RICON 160/40 carbon H: 3x8x50; 20xSK5x50 J: 3xSK8x80; 20xSK5x80 | 4.32 | 4.32 | 4.32 | 4.32 | 4.32
F3: RICON S EK / GK Connector
Wood Material: | GL24h
charateristic density rk = | 385 | kg/m³
char. yield moment My,Rk = | 35000 | 20000 | Nmm
outer thread diameter d = | 10 | 8 | mm
Embedding strength fh,J,k = | 6.3676 | 6.8084 | N/mm²
Embedding strength fh,H,k = | 15.8225 | 16.9179 | N/mm²
Knapp Connector | n | d | lef | Fax,J,RK | Fv,J,Rk | S Fv,J,Rk
| [pcs] | [mm] | [mm] | [kN] | [kN] | [kN]
RICON S 140/60 VK | 1 | 8 | 137 | 4.326 | 3.4821 | #REF! | 8 | 150 | 4.6938 | 3.574
RICON S 170/60 VK | 1 | 8 | 137 | 4.326 | 3.4821 | #REF! | 8 | 150 | 4.6938 | 3.574
RICON S 200/60 VK | 1 | 8 | 137 | 4.326 | 3.4821 | #REF! | 8 | 150 | 4.6938 | 3.574
RICON S 230/60 VK | 1 | 8 | 137 | 4.326 | 3.4821 | #REF! | 8 | 150 | 4.6938 | 3.574
RICON S 200/80 VK | 1 | 10 | 175 | 6.0288 | 4.9408 | #REF! | 10 | 190 | 6.4919 | 5.0566
RICON S 230/80 VK | 1 | 10 | 175 | 6.0288 | 4.9408 | #REF! | 10 | 190 | 6.4919 | 5.0566
RICON S 260/80 VK | 1 | 10 | 175 | 6.0288 | 4.9408 | #REF! | 10 | 190 | 6.4919 | 5.0566
RICON S 290/80 VK | 1 | 10 | 175 | 6.0288 | 4.9408 | #REF! | 10 | 190 | 6.4919 | 5.0566
RICON S 140/60 EK min H: 10 SK 8x80; J: 10 SK 8x160 | 10 | 8 | 145 | 9.1054 | 4.6769 | 37.15
RICON S 140/60 EK max H: 10 SK 8x80; J: 10 SK 8x240 | 10 | 8 | 225 | 13.5217 | 5.781 | 45.92
RICON S 200/60 EK min H: 16 SK 8x80; J: 16 SK 8x160 | 16 | 8 | 145 | 9.1054 | 4.6769 | 56.7109
RICON S 200/60 EK max H: 16 SK 8x80; J: 16 SK 8x240 | 16 | 8 | 225 | 13.5217 | 5.781 | 70.0987
RICON S 200/80 EK H: 16 SK 10x100; J: 16 SK10x200 | 16 | 10 | 180 | 12.3671 | 6.5254 | 79.125
RICON S 290/80 EK H: 25 SK 10x100; J: 25 SK10x200 | 25 | 10 | 180 | 12.3671 | 6.5254 | 118.2365
|  |  | kax= | 0.6
Knapp Connector | n | d | lef | Fax,H,RK | Fv,H,Rk | S Fv,H,Rk
| [pcs] | [mm] | [mm] | [kN] | [kN] | [kN]
RICON S 140/60 VK | 1 | 8 | 57 | 6.5494 | 5.3183 | #REF!
RICON S 170/60 VK | 1 | 8 | 57 | 6.5494 | 5.3183 | #REF!
RICON S 200/60 VK | 1 | 8 | 57 | 6.5494 | 5.3183 | #REF!
RICON S 230/60 VK | 1 | 8 | 57 | 6.5494 | 5.3183 | #REF!
RICON S 200/80 VK | 1 | 10 | 75 | 9.374 | 7.756 | #REF!
RICON S 230/80 VK | 1 | 10 | 75 | 9.374 | 7.756 | #REF!
RICON S 260/80 VK | 1 | 10 | 75 | 9.374 | 7.756 | #REF!
RICON S 290/80 VK | 1 | 10 | 75 | 9.374 | 7.756 | #REF!
RICON S 140/60 EK min H: 10 SK 8x80; J: 10 SK 8x160 | 10 | 8 | 70 | 7.8796 | 5.754 | 45.7056
RICON S 140/60 EK max H: 10 SK 8x80; J: 10 SK 8x240 | 10 | 8 | 70 | 7.8796 | 5.754 | 45.7056
RICON S 200/60 EK min H: 16 SK 8x80; J: 16 SK 8x160 | 16 | 8 | 70 | 7.8796 | 5.754 | 69.7714
RICON S 200/60 EK max H: 16 SK 8x80; J: 16 SK 8x240 | 16 | 8 | 70 | 7.8796 | 5.754 | 69.7714
RICON S 200/80 EK H: 16 SK 10x100; J: 16 SK10x200 | 16 | 10 | 85 | 10.4918 | 8.0355 | 97.4358
RICON S 290/80 EK H: 25 SK 10x100; J: 25 SK10x200 | 25 | 10 | 85 | 10.4918 | 8.0355 | 145.5984
EC 5
Knapp Connector | S Fv,J,Rk | F3,KCC,RK | kH,2 = kH,3 | F3,H,Rk | F3,Rk | [8 empty] | Knapp Connector | Design values F3,Rd (clip lock)
| [kN] | [kN] | [-] | [kN] | [kN] | [9 empty] | 0.6 | 0.7 | 0.8 | 0.9 | 1
RICON S 140/60 VK | #REF! | 18 | 10.7 | #REF! | #REF! | [8 empty] | RICON S 140/60 VK | #REF! | #REF! | #REF! | #REF! | #REF!
RICON S 170/60 VK | #REF! | 18 | 18.3 | #REF! | #REF! | [8 empty] | RICON S 170/60 VK | #REF! | #REF! | #REF! | #REF! | #REF!
RICON S 200/60 VK | #REF! | 18 | 27.8 | #REF! | #REF! | [8 empty] | RICON S 200/60 VK | #REF! | #REF! | #REF! | #REF! | #REF!
RICON S 230/60 VK | #REF! | 18 | 39.3 | #REF! | #REF! | [8 empty] | RICON S 230/60 VK | #REF! | #REF! | #REF! | #REF! | #REF!
RICON S 200/80 VK | #REF! | 18 | 27.8 | #REF! | #REF! | [8 empty] | RICON S 200/80 VK | #REF! | #REF! | #REF! | #REF! | #REF!
RICON S 230/80 VK | #REF! | 18 | 39.3 | #REF! | #REF! | [8 empty] | RICON S 230/80 VK | #REF! | #REF! | #REF! | #REF! | #REF!
RICON S 260/80 VK | #REF! | 18 | 52.9 | #REF! | #REF! | [8 empty] | RICON S 260/80 VK | #REF! | #REF! | #REF! | #REF! | #REF!
RICON S 290/80 VK | #REF! | 18 | 68.4 | #REF! | #REF! | [8 empty] | RICON S 290/80 VK | #REF! | #REF! | #REF! | #REF! | #REF!
RICON S 140/60 EK min H: 10 SK 8x80; J: 10 SK 8x160 | 37.15 | 18 | 10.7 | 40.1813 | 18 | [8 empty] | RICON S 140/60 EK min H: 10 SK 8x80; J: 10 SK 8x160 | 14.4 | 14.4 | 14.4 | 14.4 | 14.4
RICON S 140/60 EK max H: 10 SK 8x80; J: 10 SK 8x240 | 45.92 | 18 | 10.7 | 40.1813 | 18 | [8 empty] | RICON S 140/60 EK max H: 10 SK 8x80; J: 10 SK 8x240 | 14.4 | 14.4 | 14.4 | 14.4 | 14.4
RICON S 200/60 EK min H: 16 SK 8x80; J: 16 SK 8x160 | 56.7109 | 18 | 27.8 | 66.4806 | 18 | [8 empty] | RICON S 200/60 EK min H: 16 SK 8x80; J: 16 SK 8x160 | 14.4 | 14.4 | 14.4 | 14.4 | 14.4
RICON S 200/60 EK max H: 16 SK 8x80; J: 16 SK 8x240 | 70.0987 | 18 | 27.8 | 66.4806 | 18 | [8 empty] | RICON S 200/60 EK max H: 16 SK 8x80; J: 16 SK 8x240 | 14.4 | 14.4 | 14.4 | 14.4 | 14.4
RICON S 200/80 EK H: 16 SK 10x100; J: 16 SK10x200 | 79.125 | 18 | 27.8 | 92.4156 | 18 | [8 empty] | RICON S 200/80 EK H: 16 SK 10x100; J: 16 SK10x200 | 14.4 | 14.4 | 14.4 | 14.4 | 14.4
RICON S 290/80 EK H: 25 SK 10x100; J: 25 SK10x200 | 118.2365 | 18 | 68.4 | 142.6913 | 18 | [8 empty] | RICON S 290/80 EK H: 25 SK 10x100; J: 25 SK10x200 | 14.4 | 14.4 | 14.4 | 14.4 | 14.4
[22 empty] | Walco V60, Fall 1, 2 | [5 empty] | Walco V80, Fall 1, 2
F3: WALCO V Connector: | [22 empty] | 0.6 | 0.7 | 0.8 | 0.9 |  |  | 0.6 | 0.7 | 0.8 | 0.9
[22 empty] | 350 | 2.7416 | 3.1986 | 3.6555 | 4 |  | 350 | 3.2757 | 3.8217 | 4 | 4
Knapp Connector | n | dCS | lef,(CS) | fh,CS,k | Fv,CS,Rk |  |  | My | [13 empty] | 380 | 2.9766 | 3.4727 | 3.9688 | 4 |  | 380 | 3.5565 | 4 | 4 | 4
| [pcs] | [mm] | [mm] | [N/mm²] | [kN] |  |  | [Nmm] | [13 empty] | 410 | 3.2116 | 3.7469 | 4 | 4 |  | 410 | 3.8373 | 4 | 4 | 4
WALCO V 60 | 1 | 12 | 49 | 16.5072 | 3.8825 |  |  | 57559.0675 | [13 empty] | 430 | 3.3683 | 3.9297 | 4 | 4 |  | 430 | 4 | 4 | 4 | 4
WALCO V 80 | 1 | 16 | 46 | 15.1623 | 4.4638 |  |  | 121605.8491 | [13 empty] | 450 | 3.525 | 4 | 4 | 4 |  | 450 | 4 | 4 | 4 | 4
[22 empty] | 400 | 3.1333 | 3.6555 | 4 | 4 |  | 400 | 3.7437 | 4 | 4 | 4
Knapp Connector | n | d | My,k | fh,H,k | lef | Fax,RK | Fv,Rk | [14 empty] | Walco V60, Fall 3 | [5 empty] | Walco V80, Fall 3
| [pcs] | [mm] | [Nmm] | [N/mm²] | [mm] | [kN] | [kN] | [14 empty] | 350 | 2.4664 | 2.8775 | 3.2886 | 3.6997 |  | 350 | 3.2757 | 3.8217 | 4 | 4
WALCO V 60 | 3 | 6 | 6300 | 16.7663 | 44 | 4.1633 | 8.6155 | [14 empty] | 380 | 2.6625 | 3.1063 | 3.55 | 3.9938 |  | 380 | 3.5565 | 4 | 4 | 4
WALCO V 80 | 3 | 10 | 23900 | 14.3841 | 54 | 6.0302 | 16.0018 | [14 empty] | 410 | 2.8311 | 3.303 | 3.7749 | 4 |  | 410 | 3.8373 | 4 | 4 | 4
Wood Material: | C24 | [20 empty] | 430 | 2.9429 | 3.4333 | 3.9238 | 4 |  | 430 | 4 | 4 | 4 | 4
charateristic density rk = | 350 | kg/m³ | [19 empty] | 450 | 3.054 | 3.563 | 4 | 4 |  | 450 | 4 | 4 | 4 | 4
[22 empty] | 400 | 2.7751 | 3.2376 | 3.7001 | 4 |  | 400 | 3.7437 | 4 | 4 | 4
[5 empty] | EC 5 | Z.9.1.716 | [15 empty] | Walco V60, Fall 4, 5 | [5 empty] | Walco V80, Fall 4, 5
Knapp Connector | S Fv,CS,Rk | F3,KCC,RK | kH,2= kH,3 | F3,V,Rk | F3,R,k | F3,k | [7 empty] | Knapp Connector | Design values F3,Rd (clip lock) | [6 empty] | 350 | 1.7919 | 2.0906 | 2.3892 | 2.6879 |  | 350 | 2.0602 | 2.4036 | 2.7469 | 3.0903
| [kN] | [kN] | [-] | [kN] | [kN] | [kN] | [8 empty] | 0.6 | 0.7 | 0.8 | 0.9 | 1 |  |  | 380 | 1.9455 | 2.2698 | 2.594 | 2.9183 |  | 380 | 2.2368 | 2.6096 | 2.9824 | 3.3552
WALCO V 60 | 3.8825 | 5 | 0 | 8.6155 | 3.8825 | 4 | [7 empty] | WALCO V 60 | 1.7919 | 2.0906 | 2.3892 | 2.6879 | 2.9865 |  |  | 410 | 2.0991 | 2.449 | 2.7988 | 3.1487 |  | 410 | 2.4134 | 2.8156 | 3.2178 | 3.6201
WALCO V 80 | 4.4638 | 5 | 0 | 16.0018 | 4.4638 | 4 | [7 empty] | WALCO V 80 | 2.0602 | 2.4036 | 2.7469 | 3.0903 | 3.4337 |  |  | 430 | 2.2015 | 2.5684 | 2.9353 | 3.3023 |  | 430 | 2.5311 | 2.953 | 3.3748 | 3.7967
[22 empty] | 450 | 2.3039 | 2.6879 | 3.0719 | 3.4558 |  | 450 | 2.6488 | 3.0903 | 3.5318 | 3.9732
[22 empty] | 400 | 2.0479 | 2.3892 | 2.7305 | 3.0719 |  | 400 | 2.3545 | 2.7469 | 3.1394 | 3.5318
[22 empty] | Walco V60, Fall 6 | [5 empty] | Walco V80, Fall 6
[22 empty] | 350 | 1.7919 | 2.0906 | 2.3892 | 2.6879 |  | 350 | 2.0602 | 2.4036 | 2.7469 | 3.0903
[22 empty] | 380 | 1.9455 | 2.2698 | 2.594 | 2.9183 |  | 380 | 2.2368 | 2.6096 | 2.9824 | 3.3552
[22 empty] | 410 | 2.0991 | 2.449 | 2.7988 | 3.1487 |  | 410 | 2.4134 | 2.8156 | 3.2178 | 3.6201
Load direction F45 perpendicular to the direction of insertion | [21 empty] | 430 | 2.2015 | 2.5684 | 2.9353 | 3.3023 |  | 430 | 2.5311 | 2.953 | 3.3748 | 3.7967
[22 empty] | 450 | 2.3039 | 2.6879 | 3.0719 | 3.4558 |  | 450 | 2.6488 | 3.0903 | 3.5318 | 3.9732
F45: GIGANT Connector: | [21 empty] | 400 | 2.0479 | 2.3892 | 2.7305 | 3.0719 |  | 400 | 2.3545 | 2.7469 | 3.1394 | 3.5318
Wood Material: | GL24h
charateristic density rk = | 385 | kg/m³
char. yield moment My,Rk = | 23900 | Nmm
outer thread diameter d = | 10 | mm
Embedding strength fh,J,k = | 6.3676 | N/mm²
Embedding strength fh,H,k = | 15.8225 | N/mm²
Knapp Connector | n | lef | Fax,J,RK | Fv,J,Rk | n45 | a1 | a2 | eJ,45 | F45,J,Rk
| [pcs] | [mm] | [kN] | [kN] | [pcs] | [-] | [-] | [mm] | [kN]
GIGANT 120/40 H: 3xSK10x80 J: 3xSK8x120 | 3 | 84 | 6.2284 | 4.1648 | 3 | 56 | 99999999 | 0 | 12.4945
GIGANT 150/ 40 st without clip lock H: 4xSK10x80 J: 4xSK10x120 | 4 | 84 | 6.2284 | 4.1648 | 4 | 91 | 422 | 0 | 16.6593
GIGANT 150/40 max without clip lock H: 4xSK10x80 J: 4xSK10x200 | 4 | 164 | 11.3732 | 5.6807 | 4 | 91 | 422 | 0 | 22.7226
GIGANT 150/40 with clip lock H: 4xSK10x80 J: 4xSK10x120 | 4 | 84 | 6.2284 | 4.1648 | 4 | 98 | 99999999 | 0 | 16.6593
GIGANT 180/40 St without clip lock H: 6xSK10x80 J: 6xSK10x120 | 6 | 84 | 6.2284 | 4.1648 | 6 | 140 | 882 | 0 | 24.989
GIGANT 180/40 max without clip lock H: 6xSK10x80 J: 6xSK10x200 | 6 | 164 | 11.3732 | 5.6807 | 6 | 140 | 882 | 0 | 34.0839
GIGANT 180/40 with clip lock H: 6xSK10x80 J: 5xSK10x120 | 5 | 84 | 6.2284 | 4.1648 | 5 | 151 | 99999999 | 0 | 20.8242
|  | kax= | 0.6
Knapp Connector | n | lef | Fax,H,RK | Fv,H,Rk | n45 | a1 | a2 | kH,45 | eH,45 | F45,H,Rk
| [pcs] | [mm] | [kN] | [kN] | [pcs] | [-] | [-] | [-] | [mm] | [kN]
GIGANT 120/40 H: 3xSK10x80 J: 3xSK8x120 | 3 | 65 | 6.9747 | 6.2163 | 3 | 56 | 99999999 | 2.22 | 0 | 11.9129
GIGANT 150/40 ST without clip lock H: 4xSK10x80 J: 4xSK10x120 | 4 | 66 | 6.9747 | 6.2163 | 4 | 91 | 422 | 2.22 | 0 | 13.1438
GIGANT 150/40 max without clip lock H: 4xSK10x80 J: 4xSK10x200 | 4 | 66 | 6.9747 | 6.2163 | 4 | 91 | 422 | 2.22 | 0 | 13.1438
GIGANT 150/40 with clip lock H: 4xSK10x80 J: 4xSK10x120 | 4 | 66 | 6.9747 | 6.2163 | 4 | 98 | 99999999 | 2.96 | 0 | 15.8839
GIGANT 180/40 ST without clip lock H: 6xSK10x80 J: 6xSK10x120 | 6 | 67.5 | 6.9747 | 6.2163 | 6 | 140 | 882 | 3.46 | 0 | 20.2613
GIGANT 180/40 max without clip lock H: 6xSK10x80 J: 6xSK10x200 | 6 | 67.5 | 6.9747 | 6.2163 | 6 | 140 | 882 | 3.46 | 0 | 20.2613
GIGANT 150/40 with clip lock H: 6xSK10x80 J: 5xSK10x120 | 6 | 67 | 6.9747 | 6.2163 | 6 | 151 | 99999999 | 3.7 | 0 | 21.2219
EC 5
Knapp Connector | F45,J,Rk | F45,KCC,RK | F45,H,Rk | F45,Rk | [9 empty] | Knapp Connector | Design values F45,Rd (centric)
| [kN] | [kN] | [kN] | [kN] | [10 empty] | 0.6 | 0.7 | 0.8 | 0.9 | 1
GIGANT 120/40 H: 3xSK10x80 J: 3xSK8x120 | 12.4945 | 12 | 11.9129 | 11.9129 | [9 empty] | GIGANT 120/40 H: 3xSK10x80 J: 3xSK8x120 | 5.4983 | 6.4146 | 7.331 | 8.2474 | 9.1638
GIGANT 150/40 ST without clip lock H: 4xSK10x80 J: 4xSK10x120 | 16.6593 | 16 | 13.1438 | 13.1438 | [9 empty] | GIGANT 150/40 without clip lock H: 4xSK10x80 J: 4xSK10x120 | 6.0664 | 7.0774 | 8.0885 | 9.0996 | 10.1106
GIGANT 150/40 max without clip lock H: 4xSK10x80 J: 4xSK10x200 | 22.7226 | 16 | 13.1438 | 13.1438
GIGANT 150/40 with clip lock H: 4xSK10x80 J: 4xSK10x120 | 16.6593 | 16 | 15.8839 | 15.8839 | [9 empty] | GIGANT 150/40 with clip lock H: 4xSK10x80 J: 4xSK10x120 | 7.331 | 8.5529 | 9.7747 | 10.9965 | 12.2184
GIGANT 180/40 ST without clip lock H: 6xSK10x80 J: 6xSK10x120 | 24.989 | 20 | 20.2613 | 20.2613 | [9 empty] | GIGANT 180/40 without clip lock H: 6xSK10x80 J: 6xSK10x120 | 9.3514 | 10.9099 | 12.4685 | 14.027 | 15.5856
GIGANT 180/40 max without clip lock H: 6xSK10x80 J: 6xSK10x200 | 34.0839 | 20 | 20.2613 | 20.2613
GIGANT 150/40 with clip lock H: 6xSK10x80 J: 5xSK10x120 | 20.8242 | 20 | 21.2219 | 20.8242 | [9 empty] | GIGANT 150/40 with clip lock H: 6xSK10x80 J: 5xSK10x120 | 9.6112 | 11.213 | 12.8149 | 14.4167 | 16.0186
F45: RICON Connector:
[20 empty] | Wood | Characteristic
Wood Material: | GL24h | [18 empty] | material | density rk |  | DE | EN | FR
charateristic density rk = | 385 | kg/m³ | [17 empty] | C24 | 350 | Nadelholz KVH/ Vollholz | Nadelholz KVH/ Vollholz | Solid wood | Résineux KVH / bois massif
char. yield moment My,Rk = | 13400 | 3900 | Nmm | [16 empty] | C30 | 380 | Nadelholz KVH/ Vollholz | Nadelholz KVH/ Vollholz | Solid wood | Résineux KVH / bois massif
outer thread diameter d = | 8 | 5 | mm | [16 empty] | GL24c | 365 | Brettschichtholz kombiniert | Brettschichtholz kombiniert | Glued laminated timber - combined | Lamellé collé combiné
Embedding strength fh,J,k = | 6.8084 | 7.8394 | N/mm² | [16 empty] | GL24h | 385 | Brettschichtholz homogen | Brettschichtholz homogen | Glued laminated timber - homogenous | Lamellé collé homogène
Embedding strength fh,H,k = | 16.9179 | 19.4798 | N/mm² | [16 empty] | GL28c | 390 | Brettschichtholz kombiniert | Brettschichtholz kombiniert | Glued laminated timber - combined | Lamellé collé combiné
char. Load for reinforcing plate F45,RC,Rk = | 4 | kN | [17 empty] | GL28h | 425 | Brettschichtholz homogen | Brettschichtholz homogen | Glued laminated timber - homogenous | Lamellé collé homogène
[20 empty] | LH D30 | 530 | Laubholz (z.B. Eiche) | Laubholz (z.B. Eiche) | Harwood (e.g. oak) | Feuillus (ex. chêne)
Knapp Connector | n | d | lef | Fax,J,RK | Fv,J,Rk | n | d | lef | Fax,J,RK | Fv,J,Rk | Fv,J,mittel,Rk | [8 empty] | FST D70 | 590 | Furnierschichtholz BauBuche | Furnierschichtholz BauBuche | Laminated veneer lumber BauBuche | Lamibois BauBuche GL75
| [pcs] | [mm] | [mm] | [kN] | [kN] | [pcs] | [mm] | [mm] | [kN] | [kN] | [kN]
RICON 60/40 carbon H: 1xSK8x50, 2xSK5x50 J: 1xSK8x80; 2xSK5x80 | 1 | 8 | 65 | 2.2114 | 2.3028 | 2 | 5 | 70 | Werte sind nicht erforderlich
RICON 80/40 carbon H: 2xSK8x50, 2xSK5x50 J: 2xSK8x80; 2xSK5x80 | 2 | 8 | 65 | 2.2114 | 2.3028 | 2 | 5 | 70
RICON 100/40 carbon H: 2xSK8x50, 4xSK5x50 J: 2xSK8x80; 4xSK5x82 | 2 | 8 | 65 | 2.2114 | 2.3028 | 4 | 5 | 70
RICON 120/40 carbon H: 2xSK8x50, 6xSK5x50 J: 2xSK8x80; 6xSK5x80 | 2 | 8 | 65 | 2.2114 | 2.3028 | 6 | 5 | 70
RICON 140/40 carbon H: 2xSK8x50, 8xSK5x50 J: 2xSK8x80; 8xSK5x80 | 2 | 8 | 65 | 2.2114 | 2.3028 | 8 | 5 | 70
RICON 160/40 carbon H: 2xSK8x50, 10xSK5x50 J: 2xSK8x80; 10xSK5x80 | 2 | 8 | 65 | 2.2114 | 2.3028 | 10 | 5 | 70
RICON 100/40 SL carbon H: 2xSK8x50, 4xSK5x50 J: 2xSK8x160; 4xSK5x80 | 2 | 8 | 145 | 9.1054 | 4.2413 | 4 | 5 | 70
RICON 120/40 SL carbon H: 2xSK8x50, 6xSK5x50 J: 2xSK8x160; 6xSK5x80 | 2 | 8 | 145 | 9.1054 | 4.2413 | 6 | 5 | 70
RICON 140/40 SL carbon H: 2xSK8x50, 8xSK5x50 J: 2xSK8x160; 8xSK5x80 | 2 | 8 | 145 | 9.1054 | 4.2413 | 8 | 5 | 70
RICON 160/40 SL carbon H: 2xSK8x50, 10xSK5x50 J: 2xSK8x160; 10xSK5x80 | 2 | 8 | 145 | 9.1054 | 4.2413 | 10 | 5 | 70
Double RICON 80/40 carbon H: 3x8x50; 4xSK5x50 J: 3xSK8x80; 4xSK5x80 | 3 | 8 | 65 | 2.2114 | 2.3028 | 4 | 5 | 70
Double RICON 100/40 carbon H: 3x8x50; 8xSK5x50 J: 3xSK8x80; 8xSK5x80 | 3 | 8 | 65 | 2.2114 | 2.3028 | 8 | 5 | 70
Double RICON 120/40 carbon H: 3x8x50; 12xSK5x50 J: 3xSK8x80; 12xSK5x80 | 3 | 8 | 65 | 2.2114 | 2.3028 | 12 | 5 | 70
Double RICON 140/40 carbon H: 3x8x50; 16xSK5x50 J: 3xSK8x80; 16xSK5x80 | 3 | 8 | 65 | 2.2114 | 2.3028 | 16 | 5 | 70
Double RICON 160/40 carbon H: 3x8x50; 20xSK5x50 J: 3xSK8x80; 20xSK5x80 | 3 | 8 | 65 | 2.2114 | 2.3028 | 20 | 5 | 70
|  |  | kax= | 0.3 | [5 empty] | 53/2+16+10+s | [12 empty] | 53/2+16+10+s | 36/2+16+10+s | 16/2+19+10+S | 52/2+19+10+S
|  |  | kax= | 0.6 | [5 empty] | t=53 mm | [12 empty] | t=53 mm | t=36 mm | t=16 mm | t=52 mm
Knapp Connector | Fv,J,mittel,Rk | n45 | a1 | a2 | eJ,45 | F45,J,Rk | eJ,45,max | F45,J,min,Rk |  | eJ,45,max | s | [11 empty] | eJ,45,max | eH,45,max | eH,45,max | eH,45,max
| [kN] | [pcs] | [-] | [-] | [mm] | [kN] | [mm] | [kN] |  | [mm] | [mm] | [11 empty] | [mm] | [mm] | [mm] | [mm]
RICON 60/40 carbon H: 1xSK8x50, 2xSK5x50 J: 1xSK8x80; 2xSK5x80 | Werte sind nicht erforderlich | 2.8 | 29 | 43 | 0 | 6.4479 | 73.5 | 0.68556 |  | 73.5 | 21 | [11 empty] | 73.5 | 65 | 58 | 76
RICON 80/40 carbon H: 2xSK8x50, 2xSK5x50 J: 2xSK8x80; 2xSK5x80 |  | 3.8 | 42 | 81 | 0 | 8.7508 | 83.5 | 0.93004 |  | 83.5 | 31 | [11 empty] | 83.5 | 75 | 68 | 86
RICON 100/40 carbon H: 2xSK8x50, 4xSK5x50 J: 2xSK8x80; 4xSK5x82 |  | 5.6 | 72 | 212 | 0 | 12.8959 | 93.5 | 1.4938 |  | 93.5 | 41 | [11 empty] | 93.5 | 85 | 78 | 96
RICON 120/40 carbon H: 2xSK8x50, 6xSK5x50 J: 2xSK8x80; 6xSK5x80 |  | 7.3 | 109 | 433 | 0 | 16.8107 | 103.5 | 2.0699 |  | 103.5 | 51 | [11 empty] | 103.5 | 95 | 88 | 106
RICON 140/40 carbon H: 2xSK8x50, 8xSK5x50 J: 2xSK8x80; 8xSK5x80 |  | 9.1 | 154 | 767 | 0 | 20.9558 | 113.5 | 2.6785 |  | 113.5 | 61 | [11 empty] | 113.5 | 105 | 98 | 116
RICON 160/40 carbon H: 2xSK8x50, 10xSK5x50 J: 2xSK8x80; 10xSK5x80 |  | 10.9 | 208 | 1241 | 0 | 25.1009 | 123.5 | 3.3245 |  | 123.5 | 71 | [11 empty] | 123.5 | 115 | 108 | 126
RICON 100/40 SL carbon H: 2xSK8x50, 4xSK5x50 J: 2xSK8x160; 4xSK5x80 |  | 5.6 | 72 | 212 | 0 | 23.7512 | 93.5 | 2.7512 |  | 93.5 | 41 | [11 empty] | 93.5
RICON 120/40 SL carbon H: 2xSK8x50, 6xSK5x50 J: 2xSK8x160; 6xSK5x80 |  | 7.3 | 109 | 433 | 0 | 30.9614 | 103.5 | 3.8124 |  | 103.5 | 51 | [11 empty] | 103.5
RICON 140/40 SL carbon H: 2xSK8x50, 8xSK5x50 J: 2xSK8x160; 8xSK5x80 |  | 9.1 | 154 | 767 | 0 | 38.5957 | 113.5 | 4.9333 |  | 113.5 | 61 | [11 empty] | 113.5
RICON 160/40 SL carbon H: 2xSK8x50, 10xSK5x50 J: 2xSK8x160; 10xSK5x80 |  | 10.9 | 208 | 1241 | 0 | 46.2301 | 123.5 | 6.123 |  | 123.5 | 71 | [11 empty] | 123.5
Double RICON 80/40 carbon H: 3x8x50; 4xSK5x50 J: 3xSK8x80; 4xSK5x80 |  | 6.6 | 182 | 1140 | 0 | 15.1987 | 118.5 | 2.8454 |  | 118.5 | 66 | [11 empty] | 118.5 | 110 | 103 | 121
Double RICON 100/40 carbon H: 3x8x50; 8xSK5x50 J: 3xSK8x80; 8xSK5x80 |  | 10.1 | 319 | 2603 | 0 | 23.2586 | 139.5 | 4.2725 |  | 139.5 | 87 | [11 empty] | 139.5 | 131 | 124 | 142
Double RICON 120/40 carbon H: 3x8x50; 12xSK5x50 J: 3xSK8x80; 12xSK5x80 |  | 13.7 | 486 | 4918 | 0 | 31.5489 | 162.5 | 5.6346 |  | 162.5 | 110 | [11 empty] | 160 | 154 | 147 | 165
Double RICON 140/40 carbon H: 3x8x50; 16xSK5x50 J: 3xSK8x80; 16xSK5x80 |  | 13.7 | 486 | 4918 | 0 | 31.5489 | 182.5 | 5.117 |  | 182.5 | 130 | [11 empty] | 182.5 | 174 | 167 | 185
Double RICON 160/40 carbon H: 3x8x50; 20xSK5x50 J: 3xSK8x80; 20xSK5x80 |  | 13.7 | 486 | 4918 | 0 | 31.5489 | 202.5 | 4.6864 |  | 202.5 | 150 | [11 empty] | 202.5 | 194 | 187 | 205
Knapp Connector | n | d | lef | Fax,H,RK | Fv,H,Rk | n | d | lef | Fax,H,RK | Fv,H,Rk | Fv,H,mittel,Rk
| [pcs] | [mm] | [mm] | [kN] | [kN] | [pcs] | [mm] | [mm] | [kN] | [kN] | [kN]
RICON 60/40 carbon H: 1xSK8x50, 2xSK5x50 J: 1xSK8x80; 2xSK5x80 | 1 | 8 | 35 | 4.2226 | 3.539 | 2 | 5 | 45 | Werte sind nicht erforderlich
RICON 80/40 carbon H: 2xSK8x50, 2xSK5x50 J: 2xSK8x80; 2xSK5x80 | 2 | 8 | 35 | 4.2226 | 3.539 | 2 | 5 | 45
RICON 100/40 carbon H: 2xSK8x50, 4xSK5x50 J: 2xSK8x80; 4xSK5x82 | 2 | 8 | 35 | 4.2226 | 3.539 | 4 | 5 | 45
RICON 120/40 carbon H: 2xSK8x50, 6xSK5x50 J: 2xSK8x80; 6xSK5x80 | 2 | 8 | 35 | 4.2226 | 3.539 | 6 | 5 | 45
RICON 140/40 carbon H: 2xSK8x50, 8xSK5x50 J: 2xSK8x80; 8xSK5x80 | 2 | 8 | 35 | 4.2226 | 3.539 | 8 | 5 | 45
RICON 160/40 carbon H: 2xSK8x50, 10xSK5x50 J: 2xSK8x80; 10xSK5x80 | 2 | 8 | 35 | 4.2226 | 3.539 | 10 | 5 | 45
RICON 100/40 SL carbon H: 2xSK8x50, 4xSK5x50 J: 2xSK8x160; 4xSK5x80 | 2 | 8 | 35 | 4.2226 | 3.539 | 4 | 5 | 45
RICON 120/40 SL carbon H: 2xSK8x50, 6xSK5x50 J: 2xSK8x160; 6xSK5x80 | 2 | 8 | 35 | 4.2226 | 3.539 | 6 | 5 | 45
RICON 140/40 SL carbon H: 2xSK8x50, 8xSK5x50 J: 2xSK8x160; 8xSK5x80 | 2 | 8 | 35 | 4.2226 | 3.539 | 8 | 5 | 45
RICON 160/40 SL carbon H: 2xSK8x50, 10xSK5x50 J: 2xSK8x160; 10xSK5x80 | 2 | 8 | 35 | 4.2226 | 3.539 | 10 | 5 | 45
Double RICON 80/40 carbon H: 3x8x50; 4xSK5x50 J: 3xSK8x80; 4xSK5x80 | 3 | 8 | 35 | 4.2226 | 3.539 | 4 | 5 | 45
Double RICON 100/40 carbon H: 3x8x50; 8xSK5x50 J: 3xSK8x80; 8xSK5x80 | 3 | 8 | 35 | 4.2226 | 3.539 | 8 | 5 | 45
Double RICON 120/40 carbon H: 3x8x50; 12xSK5x50 J: 3xSK8x80; 12xSK5x80 | 3 | 8 | 35 | 4.2226 | 3.539 | 12 | 5 | 45
Double RICON 140/40 carbon H: 3x8x50; 16xSK5x50 J: 3xSK8x80; 16xSK5x80 | 3 | 8 | 35 | 4.2226 | 3.539 | 16 | 5 | 45
Double RICON 160/40 carbon H: 3x8x50; 20xSK5x50 J: 3xSK8x80; 20xSK5x80 | 3 | 8 | 35 | 4.2226 | 3.539 | 20 | 5 | 45
[23 empty] | 53/2+16+10+s | 36/2+16+10+s | 16/2+19+10+S | 52/2+19+10+S
[23 empty] | ESCO/RP-Tec | ESCO/RP-Tec | Schüco | Schüco
Knapp Connector | Fv,H,mittel,Rk | Fax,H,mittel,RK | n45 | a1 | a2 | kH,45 | eH,45 | F45,H,Rk | eH,45,max | F45,H,min,Rk | [12 empty] | t=53 mm | t=36 mm | t=16 mm | t=52 mm
| [kN] | [kN] | [pcs] | [-] | [-] | [-] | [mm] | [kN] | [mm] | [kN] | [12 empty] | eJ,45,max | eH,45,max | eH,45,max | eH,45,max
RICON 60/40 carbon H: 1xSK8x50, 2xSK5x50 J: 1xSK8x80; 2xSK5x80 | Werte sind nicht erforderlich |  | 2.8 | 29 | 43 | 7.28 | 0 | 9.4312 | 73.5 | 1.0529 | [12 empty] | [mm] | [mm] | [mm] | [mm]
RICON 80/40 carbon H: 2xSK8x50, 2xSK5x50 J: 2xSK8x80; 2xSK5x80 |  |  | 3.8 | 42 | 81 | 8.61 | 0 | 12.6128 | 83.5 | 1.4282 | [12 empty] | 73 | 65 | 58 | 76
RICON 100/40 carbon H: 2xSK8x50, 4xSK5x50 J: 2xSK8x80; 4xSK5x82 |  |  | 5.6 | 72 | 212 | 14.6 | 0 | 18.8672 | 93.5 | 2.294 | [12 empty] | 83 | 75 | 68 | 86
RICON 120/40 carbon H: 2xSK8x50, 6xSK5x50 J: 2xSK8x80; 6xSK5x80 |  |  | 7.3 | 109 | 433 | 20.5 | 0 | 24.7554 | 103.5 | 3.1789 | [12 empty] | 93 | 85 | 78 | 96
RICON 140/40 carbon H: 2xSK8x50, 8xSK5x50 J: 2xSK8x80; 8xSK5x80 |  |  | 9.1 | 154 | 767 | 26.4 | 0 | 30.9393 | 113.5 | 4.1135 | [12 empty] | 103 | 95 | 88 | 106
RICON 160/40 carbon H: 2xSK8x50, 10xSK5x50 J: 2xSK8x80; 10xSK5x80 |  |  | 10.9 | 208 | 1241 | 32.4 | 0 | 37.1271 | 123.5 | 5.1055 | [12 empty] | 113 | 105 | 98 | 116
RICON 100/40 SL carbon H: 2xSK8x50, 4xSK5x50 J: 2xSK8x160; 4xSK5x80 |  |  | 5.6 | 72 | 212 | 14.6 | 0 | 18.8672 | 93.5 | 2.294
RICON 120/40 SL carbon H: 2xSK8x50, 6xSK5x50 J: 2xSK8x160; 6xSK5x80 |  |  | 7.3 | 109 | 433 | 20.5 | 0 | 24.7554 | 103.5 | 3.1789
RICON 140/40 SL carbon H: 2xSK8x50, 8xSK5x50 J: 2xSK8x160; 8xSK5x80 |  |  | 9.1 | 154 | 767 | 26.4 | 0 | 30.9393 | 113.5 | 4.1135 | [12 empty] | 103 | 95 | 88 | 106
RICON 160/40 SL carbon H: 2xSK8x50, 10xSK5x50 J: 2xSK8x160; 10xSK5x80 |  |  | 10.9 | 208 | 1241 | 32.4 | 0 | 37.1271 | 123.5 | 5.1055 | [12 empty] | 113 | 105 | 98 | 116
Double RICON 80/40 carbon H: 3x8x50; 4xSK5x50 J: 3xSK8x80; 4xSK5x80 |  |  | 6.6 | 182 | 1140 | 15.9 | 0 | 22.0603 | 118.5 | 4.3635 | [12 empty] | 123 | 115 | 108 | 126
Double RICON 100/40 carbon H: 3x8x50; 8xSK5x50 J: 3xSK8x80; 8xSK5x80 |  |  | 10.1 | 319 | 2603 | 27.8 | 0 | 34.1935 | 139.5 | 6.5557 | [12 empty] | 118 | 110 | 103 | 121
Double RICON 120/40 carbon H: 3x8x50; 12xSK5x50 J: 3xSK8x80; 12xSK5x80 |  |  | 13.7 | 486 | 4918 | 39.7 | 0 | 46.5749 | 162.5 | 8.6477 | [12 empty] | 139 | 131 | 124 | 142
Double RICON 140/40 carbon H: 3x8x50; 16xSK5x50 J: 3xSK8x80; 16xSK5x80 |  |  | 13.7 | 486 | 4918 | 39.7 | 0 | 46.5749 | 182.5 | 7.855 | [12 empty] | 162 | 154 | 147 | 165
Double RICON 160/40 carbon H: 3x8x50; 20xSK5x50 J: 3xSK8x80; 20xSK5x80 |  |  | 13.7 | 486 | 4918 | 39.7 | 0 | 46.5749 | 202.5 | 7.1953 | [12 empty] | 182.5 | 174 | 167 | 185
[23 empty] | 202.5 | 194 | 187 | 205
|  |  |  | without reinforcing plate and e=0 mm |  |  | glass load without reinforcing plate and emax | glass load with reinforcing plate and emax | [8 empty] | Design values F45,Rd (eccentric Glassloads)
Knapp Connector | F45,J,Rk | F45,KCC,RK | F45,H,Rk | F45,Rk | F45,J,min,Rk | F45,H,min,Rk | F45,min,Rk | F45,max,Rk |  | Design values F45,Rd (centric) | [5 empty] | Knapp Connector | without reinf. Plate |  | with reinf. Plate |  | Total glass load [kg]
| [kN] | [kN] | [kN] | [kN] | [kN] | [kN] | [kN] | [kN] |  | 0.6 | 0.7 | 0.8 | 0.9 | 1 |  |  | 0.6 | 0.9 | 0.6 | 0.9 | without reinf. Plate | with reinf. Plate
RICON 60/40 carbon H: 1xSK8x50, 2xSK5x50 J: 1xSK8x80; 2xSK5x80 | 6.4479 | 4 | 9.4312 | 6.4479 | 0.68556 | 1.0529 | 0.68556 | 4.6856 |  | 2.976 | 3.472 | 3.968 | 4 | 4 |  | RICON 60/40 carbon H: 1xSK8x50, 2xSK5x50 J: 1xSK8x80; 2xSK5x80 | 0.31641 | 0.47462 | 2.1626 | 3.2439 | 46.876 | 320.3803
RICON 80/40 carbon H: 2xSK8x50, 2xSK5x50 J: 2xSK8x80; 2xSK5x80 | 8.7508 | 8 | 12.6128 | 8.7508 | 0.93004 | 1.4282 | 0.93004 | 4.93 |  | 4.0388 | 4.712 | 5.3851 | 6.0582 | 6.7314 |  | RICON 80/40 carbon H: 2xSK8x50, 2xSK5x50 J: 2xSK8x80; 2xSK5x80 | 0.42925 | 0.64388 | 2.2754 | 3.4131 | 63.5928 | 337.0971
RICON 100/40 carbon H: 2xSK8x50, 4xSK5x50 J: 2xSK8x80; 4xSK5x82 | 12.8959 | 10 | 18.8672 | 12.8959 | 1.4938 | 2.294 | 1.4938 | 5.4938 |  | 5.9519 | 6.9439 | 7.9359 | 8.9279 | 9.9199 |  | RICON 100/40 carbon H: 2xSK8x50, 4xSK5x50 J: 2xSK8x80; 4xSK5x82 | 0.68944 | 1.0342 | 2.5356 | 3.8034 | 102.1388 | 375.6431
RICON 120/40 carbon H: 2xSK8x50, 6xSK5x50 J: 2xSK8x80; 6xSK5x80 | 16.8107 | 12 | 24.7554 | 16.8107 | 2.0699 | 3.1789 | 2.0699 | 6.0699 |  | 7.7588 | 9.0519 | 10.3451 | 11.6382 | 12 |  | RICON 120/40 carbon H: 2xSK8x50, 6xSK5x50 J: 2xSK8x80; 6xSK5x80 | 0.95536 | 1.433 | 2.8015 | 4.2023 | 141.5349 | 415.0392
RICON 140/40 carbon H: 2xSK8x50, 8xSK5x50 J: 2xSK8x80; 8xSK5x80 | 20.9558 | 12 | 30.9393 | 20.9558 | 2.6785 | 4.1135 | 2.6785 | 6.6785 |  | 9.6719 | 11.2839 | 12 | 12 | 12 |  | RICON 140/40 carbon H: 2xSK8x50, 8xSK5x50 J: 2xSK8x80; 8xSK5x80 | 1.2363 | 1.8544 | 3.0824 | 4.6236 | 183.1484 | 456.6527
RICON 160/40 carbon H: 2xSK8x50, 10xSK5x50 J: 2xSK8x80; 10xSK5x80 | 25.1009 | 12 | 37.1271 | 25.1009 | 3.3245 | 5.1055 | 3.3245 | 7.3245 |  | 11.585 | 12 | 12 | 12 | 12 |  | RICON 160/40 carbon H: 2xSK8x50, 10xSK5x50 J: 2xSK8x80; 10xSK5x80 | 1.5344 | 2.3016 | 3.3806 | 5.0708 | 227.3187 | 500.823
RICON 100/40 SL carbon H: 2xSK8x50, 4xSK5x50 J: 2xSK8x160; 4xSK5x80 | 23.7512 | 10 | 18.8672 | 18.8672 | 2.7512 | 2.294 | 2.294 | 6.294 |  | 8.708 | 10 | 10 | 10 | 10 |  | RICON 100/40 SL carbon H: 2xSK8x50, 4xSK5x50 J: 2xSK8x160; 4xSK5x80 | 1.0588 | 1.5882 | 2.9049 | 4.3574 | 156.8562 | 430.3605
RICON 120/40 SL carbon H: 2xSK8x50, 6xSK5x50 J: 2xSK8x160; 6xSK5x80 | 30.9614 | 12 | 24.7554 | 24.7554 | 3.8124 | 3.1789 | 3.1789 | 7.1789 |  | 11.4256 | 12 | 12 | 12 | 12 |  | RICON 120/40 SL carbon H: 2xSK8x50, 6xSK5x50 J: 2xSK8x160; 6xSK5x80 | 1.4672 | 2.2008 | 3.3133 | 4.97 | 217.3613 | 490.8656
RICON 140/40 SL carbon H: 2xSK8x50, 8xSK5x50 J: 2xSK8x160; 8xSK5x80 | 38.5957 | 12 | 30.9393 | 30.9393 | 4.9333 | 4.1135 | 4.1135 | 8.1135 |  | 12 | 12 | 12 | 12 | 12 |  | RICON 140/40 SL carbon H: 2xSK8x50, 8xSK5x50 J: 2xSK8x160; 8xSK5x80 | 1.8986 | 2.8478 | 3.7447 | 5.6171 | 281.2672 | 554.7715
RICON 160/40 SL carbon H: 2xSK8x50, 10xSK5x50 J: 2xSK8x160; 10xSK5x80 | 46.2301 | 12 | 37.1271 | 37.1271 | 6.123 | 5.1055 | 5.1055 | 9.1055 |  | 12 | 12 | 12 | 12 | 12 |  | RICON 160/40 SL carbon H: 2xSK8x50, 10xSK5x50 J: 2xSK8x160; 10xSK5x80 | 2.3564 | 3.5346 | 4.2025 | 6.3038 | 349.0956 | 622.5999
Double RICON 80/40 carbon H: 3x8x50; 4xSK5x50 J: 3xSK8x80; 4xSK5x80 | 15.1987 | 8 | 22.0603 | 15.1987 | 2.8454 | 4.3635 | 2.8454 | 6.8454 |  | 7.0148 | 8 | 8 | 8 | 8 |  | Double RICON 80/40 carbon H: 3x8x50; 4xSK5x50 J: 3xSK8x80; 4xSK5x80 | 1.3133 | 1.9699 | 3.1594 | 4.7391 | 194.5577 | 468.062
Double RICON 100/40 carbon H: 3x8x50; 8xSK5x50 J: 3xSK8x80; 8xSK5x80 | 23.2586 | 10 | 34.1935 | 23.2586 | 4.2725 | 6.5557 | 4.2725 | 8.2725 |  | 10 | 10 | 10 | 10 | 10 |  | Double RICON 100/40 carbon H: 3x8x50; 8xSK5x50 J: 3xSK8x80; 8xSK5x80 | 1.9719 | 2.9579 | 3.8181 | 5.7271 | 292.1397 | 565.644
Double RICON 120/40 carbon H: 3x8x50; 12xSK5x50 J: 3xSK8x80; 12xSK5x80 | 31.5489 | 12 | 46.5749 | 31.5489 | 5.6346 | 8.6477 | 5.6346 | 9.6346 |  | 12 | 12 | 12 | 12 | 12 |  | Double RICON 120/40 carbon H: 3x8x50; 12xSK5x50 J: 3xSK8x80; 12xSK5x80 | 2.6006 | 3.9009 | 4.4468 | 6.6701 | 385.2746 | 658.7788
Double RICON 140/40 carbon H: 3x8x50; 16xSK5x50 J: 3xSK8x80; 16xSK5x80 | 31.5489 | 12 | 46.5749 | 31.5489 | 5.117 | 7.855 | 5.117 | 9.117 |  | 12 | 12 | 12 | 12 | 12 |  | Double RICON 140/40 carbon H: 3x8x50; 16xSK5x50 J: 3xSK8x80; 16xSK5x80 | 2.3617 | 3.5425 | 4.2078 | 6.3117 | 349.8779 | 623.3821
Double RICON 160/40 carbon H: 3x8x50; 20xSK5x50 J: 3xSK8x80; 20xSK5x80 | 31.5489 | 12 | 46.5749 | 31.5489 | 4.6864 | 7.1953 | 4.6864 | 8.6864 |  | 12 | 12 | 12 | 12 | 12 |  | Double RICON 160/40 carbon H: 3x8x50; 20xSK5x50 J: 3xSK8x80; 20xSK5x80 | 2.163 | 3.2444 | 4.0091 | 6.0137 | 320.4373 | 593.9416
Glasstärke t= | 65 | mm
eh = | 48.5 | mm | (16 mm Dichtung Esco-RP-Tec) | [6 empty] | F4,eccentric,Rd for glass thickness t = 65 mm
charateristic density rk = | 385 | kg/m³ | [7 empty] | without reinforcing plate
Knapp Connector | F45,min,Rk | Keccentric | s | e | ke | F4,eccentric,Rk |  |  |  | without reinf. Plate |  | with reinf. Plate |  | Total glass load [kg]
| [kN] |  | [mm] | [mm] |  | [kN] |  |  |  | 0.6 | 0.9 | 0.6 | 0.9 | without reinf. Plate | with reinf. Plate
RICON 60/40 | 6.4479 | 0.108 | 21 | 79.5 | 0.10432 | 0.67264 |  |  |  | 0.31045 | 0.46567 | 2.1566 | 3.2349 | 45.9926 | 319.4969
RICON 80/40 | 8.7508 | 0.069 | 31 | 89.5 | 0.13936 | 1.2195 |  |  |  | 0.56286 | 0.84429 | 2.409 | 3.6135 | 83.3871 | 356.8913
RICON 100/40 | 12.8959 | 0.054 | 41 | 99.5 | 0.15691 | 2.0235 |  |  |  | 0.93393 | 1.4009 | 2.7801 | 4.1701 | 138.3603 | 411.8645
RICON 120/40 | 16.8107 | 0.045 | 51 | 109.5 | 0.16871 | 2.8361 |  |  |  | 1.3089 | 1.9634 | 3.1551 | 4.7327 | 193.9182 | 467.4225
RICON 140/40 | 20.9558 | 0.038 | 61 | 119.5 | 0.18047 | 3.782 |  |  |  | 1.7455 | 2.6183 | 3.5917 | 5.3875 | 258.5952 | 532.0995
RICON 160/40 | 25.1009 | 0.034 | 71 | 129.5 | 0.18508 | 4.6457 |  |  |  | 2.1442 | 3.2163 | 3.9903 | 5.9855 | 317.6572 | 591.1615
Double RICON 80/40 | 15.1987 | 0.03 | 66 | 124.5 | 0.21119 | 3.2099 |  |  |  | 1.4815 | 2.2222 | 3.3276 | 4.9914 | 219.4781 | 492.9824
Double RICON 100/40 | 23.2586 | 0.024 | 87 | 145.5 | 0.22262 | 5.1778 |  |  |  | 2.3898 | 3.5846 | 4.2359 | 6.3539 | 354.0372 | 627.5414
Double RICON 120/40 | 31.5489 | 0.02 | 110 | 168.5 | 0.22883 | 7.2194 |  |  |  | 3.332 | 4.9981 | 5.1782 | 7.7673 | 493.6355 | 767.1398
Double RICON 140/40 | 31.5489 | 0.018 | 130 | 188.5 | 0.22763 | 7.1816 |  |  |  | 3.3146 | 4.9719 | 5.1607 | 7.7411 | 491.051 | 764.5553
Double RICON 160/40 | 31.5489 | 0.016 | 150 | 208.5 | 0.23063 | 7.276 |  |  |  | 3.3582 | 5.0373 | 5.2043 | 7.8065 | 497.5062 | 771.0105
Schüco Glaslasten
Glasstärke t= | 58 | mm
eh = | 48 | mm | (19 mm Dichtung, Schüco) | [6 empty] | F4,eccentric,Rd for glass thickness t > 53 mm | [7 empty] | F4,eccentric,Rd for glass thickness t > 53 mm
charateristic density rk = | 380 | kg/m³ | [7 empty] | without reinforcing plate | [7 empty] | with reinforcing plate
Knapp Connector | F45,min,Rk | Keccentric | s | e | ke | F4,eccentric,Rk |  |  |  | kmod |  |  |  |  | Total glass load [kg] |  |  | kmod
| [kN] |  | [mm] | [mm] |  | [kN] |  |  |  | 0.6 | 0.7 | 0.8 | 0.9 |  | without reinf. Plate | with reinf. Plate |  | 0.6 | 0.7 | 0.8 | 0.9
RICON 60/40 | 6.4479 | 0.108 | 21 | 79 | 0.10491 | 0.67645 |  |  |  | 0.31221 | 0.36424 | 0.41628 | 0.46831 |  | 46.2531 | 319.7574 |  | 2.1584 | 2.5181 | 2.8778 | 3.2375
RICON 80/40 | 8.7508 | 0.069 | 31 | 89 | 0.14004 | 1.2254 |  |  |  | 0.56558 | 0.65985 | 0.75411 | 0.84837 |  | 83.7899 | 357.2942 |  | 2.4117 | 2.8137 | 3.2156 | 3.6176
RICON 100/40 | 12.8959 | 0.054 | 41 | 99 | 0.15758 | 2.0321 |  |  |  | 0.93791 | 1.0942 | 1.2505 | 1.4069 |  | 138.9489 | 412.4532 |  | 2.7841 | 3.2481 | 3.7121 | 4.1761
RICON 120/40 | 16.8107 | 0.045 | 51 | 109 | 0.16935 | 2.8469 |  |  |  | 1.3139 | 1.5329 | 1.7519 | 1.9709 |  | 194.6571 | 468.1613 |  | 3.1601 | 3.6868 | 4.2135 | 4.7401
RICON 140/40 | 20.9558 | 0.038 | 61 | 119 | 0.18109 | 3.795 |  |  |  | 1.7515 | 2.0434 | 2.3354 | 2.6273 |  | 259.485 | 532.9893 |  | 3.5977 | 4.1973 | 4.7969 | 5.3965
RICON 160/40 | 25.1009 | 0.034 | 71 | 129 | 0.18567 | 4.6604 |  |  |  | 2.151 | 2.5094 | 2.8679 | 3.2264 |  | 318.6599 | 592.1642 |  | 3.9971 | 4.6633 | 5.3295 | 5.9957
Double RICON 80/40 | 15.1987 | 0.03 | 66 | 124 | 0.21186 | 3.2201 |  |  |  | 1.4862 | 1.7339 | 1.9816 | 2.2293 |  | 220.1756 | 493.6799 |  | 3.3323 | 3.8877 | 4.4431 | 4.9985
Double RICON 100/40 | 23.2586 | 0.024 | 87 | 145 | 0.22321 | 5.1917 |  |  |  | 2.3962 | 2.7955 | 3.1949 | 3.5942 |  | 354.9855 | 628.4898 |  | 4.2423 | 4.9494 | 5.6564 | 6.3635
Double RICON 120/40 | 31.5489 | 0.02 | 110 | 168 | 0.22936 | 7.236 |  |  |  | 3.3397 | 3.8963 | 4.4529 | 5.0095 |  | 494.7677 | 768.2719 |  | 5.1858 | 6.0501 | 6.9144 | 7.7788
Double RICON 140/40 | 31.5489 | 0.018 | 130 | 188 | 0.2281 | 7.1964 |  |  |  | 3.3214 | 3.875 | 4.4285 | 4.9821 |  | 492.0591 | 765.5634 |  | 5.1676 | 6.0288 | 6.8901 | 7.7513
Double RICON 160/40 | 31.5489 | 0.016 | 150 | 208 | 0.23105 | 7.2895 |  |  |  | 3.3644 | 3.9251 | 4.4858 | 5.0466 |  | 498.4258 | 771.9301 |  | 5.2105 | 6.0789 | 6.9474 | 7.8158
F45: RICON S EK / GK Connector
Wood Material: | GL24h
charateristic density rk = | 385 | kg/m³
char. yield moment My,Rk = | 35000 | 20000 | Nmm
outer thread diameter d = | 10 | 8 | mm
Embedding strength fh,J,k = | 6.3676 | 6.8084 | N/mm²
Embedding strength fh,H,k = | 15.8225 | 16.9179 | N/mm²
F45: RICON S VK Connector
Wood Material: | GL24h
charateristic density rk = | 385 | kg/m³
char. yield moment My,Rk = | 35000 | 20000 | Nmm
outer thread diameter d = | 10 | 8 | mm
Embedding strength fh,J,k = | 6.3676 | 6.8084 | N/mm²
Embedding strength fh,H,k = | 15.8225 | 16.9179 | N/mm²
Knapp Connector | n | d | lef | Fax,J,RK | Fv,J,Rk | Fv,mittel,J,Rk
| [pcs] | [mm] | [mm] | [kN] | [kN] | [kN]
RICON® S 140/60 VK ST H: 8x CS 8x80 J: 8x CS 8x160 | 8 | 8 | 137 | 4.326 | 3.4821 | 3.4821
RICON® S 140/60 VK Max H: 8x CS 8x80 J: 8x CS 8x240 | 8 | 8 | 137 | 4.326 | 3.4821 | 3.4821
RICON® S 200/60 VK ST H: 9x CS 8x80 J: 9x CS 8x160 | 9 | 8 | 137 | 4.326 | 3.4821 | 3.4821
RICON S 200/60 VK Max H: 9x CS 8x80 J: 9x CS 8x240 | 9 | 8 | 137 | 4.326 | 3.4821 | 3.4821
RICON® S 200/80 VK ST H: 9x CS 10x100 J: 9x CS 10x200 | 9 | 10 | 175 | 6.0288 | 4.9408 | 4.9408
RICON® S 200/80 VK Max H: 9x CS 10x100 J: 9x CS 10x300 | 9 | 10 | 175 | 6.0288 | 4.9408 | 4.9408
RICON® S 290/80 VK ST H: 9x CS 10x100 J: 9x CS 10x200 | 9 | 10 | 175 | 6.0288 | 4.9408 | 4.9408
RICON® S 290/80 VK Max H: 9x CS 10x100 J: 9x CS 10x300 | 9 | 10 | 175 | 6.0288 | 4.9408 | 4.9408
RICON® S 140/60 EK/GK Min H: 7xCS8x80 J: 7xCS8x160 | 7 | 8 | 145 | 4.5527 | 3.5387 | 3.5387
RICON® S 140/60 EK/GK ST H: 10xCS8x80 J: 10xCS8x160 | 10 | 8 | 145 | 4.5527 | 3.5387 | 3.5387
RICON® S 140/60 EK Max H: 10xCS8x80 J: 10xCS8x240 | 10 | 8 | 225 | 6.7609 | 4.0908 | 4.0908
RICON® S 200/60 EK/GK Min H: 8xCS8x80 J: 8xCS8x160 | 8 | 8 | 145 | 4.5527 | 3.5387 | 3.5387
RICON® S 200/60 EK/GK ST H: 16xCS8x80 J: 16xCS8x160 | 16 | 8 | 145 | 4.5527 | 3.5387 | 3.5387
RICON®S 200/60 EK/GK Max H: 16xCS8x80 J: 16xCS8x240 | 16 | 8 | 225 | 6.7609 | 4.0908 | 4.0908
RICON® S 200/80 EK/GK Min H: 8xCS10x100 J: 8xCS10x200 | 8 | 10 | 180 | 6.1836 | 4.9795 | 4.9795
RICON® S 200/80 EK/GK ST H: 16xCS10x100 J: 16xCS10x200 | 16 | 10 | 180 | 6.1836 | 4.9795 | 4.9795
RICON® S 290/80 EK/GK Min H: 8xCS10x100 J: 8xCS10x200 | 8 | 10 | 180 | 6.1836 | 4.9795 | 4.9795
RICON® S 290/80 EK/GK ST H: 20xCS10x100 J: 20xCS10x200 | 25 | 10 | 180 | 6.1836 | 4.9795 | 4.9795
|  |  | kax = | 0.3
Knapp Connector | Fv,J,mittel,Rk | n45 | a1 | a2 | eJ,45 | F45,J,Rk
| [kN] | [pcs] | [-] | [-] | [mm] | [kN]
RICON® S 140/60 VK ST H: 8x CS 8x80 J: 8x CS 8x160 | 3.4821 | 8 | 247 | 529 | 0 | 27.8564
RICON® S 140/60 VK Max H: 8x CS 8x80 J: 8x CS 8x240 | 3.4821 | 8 | 247 | 529 | 0 | 27.8564
RICON® S 200/60 VK ST H: 9x CS 8x80 J: 9x CS 8x160 | 3.4821 | 9 | 318 | 868 | 0 | 31.3385
RICON S 200/60 VK Max H: 9x CS 8x80 J: 9x CS 8x240 | 3.4821 | 9 | 318 | 868 | 0 | 31.3385
RICON® S 200/80 VK ST H: 9x CS 10x100 J: 9x CS 10x200 | 4.9408 | 9 | 360 | 720 | 0 | 44.4671
RICON® S 200/80 VK Max H: 9x CS 10x100 J: 9x CS 10x300 | 4.9408 | 9 | 360 | 720 | 0 | 44.4671
RICON® S 290/80 VK ST H: 9x CS 10x100 J: 9x CS 10x200 | 4.9408 | 9 | 566 | 1980 | 0 | 44.4671
RICON® S 290/80 VK Max H: 9x CS 10x100 J: 9x CS 10x300 | 4.9408 | 9 | 566 | 1980 | 0 | 44.4671
RICON® S 140/60 EK/GK Min H: 7xCS8x80 J: 7xCS8x160 | 3.5387 | 7 | 247 | 529 | 0 | 24.7711
RICON® S 140/60 EK/GK ST H: 10xCS8x80 J: 10xCS8x160 | 3.5387 | 10 | 313 | 683 | 0 | 35.3873
RICON® S 140/60 EK Max H: 10xCS8x80 J: 10xCS8x240 | 4.0908 | 10 | 313 | 683 | 0 | 40.9077
RICON® S 200/60 EK/GK Min H: 8xCS8x80 J: 8xCS8x160 | 3.5387 | 8 | 318 | 868 | 0 | 28.3098
RICON® S 200/60 EK/GK ST H: 16xCS8x80 J: 16xCS8x160 | 3.5387 | 16 | 590 | 2061 | 0 | 56.6197
RICON®S 200/60 EK/GK Max H: 16xCS8x80 J: 16xCS8x240 | 4.0908 | 16 | 590 | 2061 | 0 | 65.4524
RICON® S 200/80 EK/GK Min H: 8xCS10x100 J: 8xCS10x200 | 4.9795 | 8 | 360 | 720 | 0 | 39.8359
RICON® S 200/80 EK/GK ST H: 16xCS10x100 J: 16xCS10x200 | 4.9795 | 16 | 665 | 1678 | 0 | 79.6718
RICON® S 290/80 EK/GK Min H: 8xCS10x100 J: 8xCS10x200 | 4.9795 | 8 | 566 | 1980 | 0 | 39.8359
RICON® S 290/80 EK/GK ST H: 20xCS10x100 J: 20xCS10x200 | 4.9795 | 25 | 1284 | 5189 | 0 | 124.4871
Knapp Connector | n | d | lef | Fax,H,RK | Fv,H,Rk | Fv,mittel,H,Rk
| [pcs] | [mm] | [mm] | [kN] | [kN] | [kN]
RICON® S 140/60 VK ST H: 8x CS 8x80 J: 8x CS 8x160 | 8 | 8 | 57 | 6.5494 | 4.833 | 4.833
RICON® S 140/60 VK Max H: 8x CS 8x80 J: 8x CS 8x240 | 9 | 8 | 57 | 6.5494 | 4.833 | 4.833
RICON® S 200/60 VK ST H: 9x CS 8x80 J: 9x CS 8x160 | 9 | 8 | 57 | 6.5494 | 4.833 | 4.833
RICON S 200/60 VK Max H: 9x CS 8x80 J: 9x CS 8x240 | 9 | 8 | 57 | 6.5494 | 4.833 | 4.833
RICON® S 200/80 VK ST H: 9x CS 10x100 J: 9x CS 10x200 | 9 | 10 | 75 | 9.374 | 7.2591 | 7.2591
RICON® S 200/80 VK Max H: 9x CS 10x100 J: 9x CS 10x300 | 9 | 10 | 75 | 9.374 | 7.2591 | 7.2591
RICON® S 290/80 VK ST H: 9x CS 10x100 J: 9x CS 10x200 | 9 | 10 | 75 | 9.374 | 7.2591 | 7.2591
RICON® S 290/80 VK Max H: 9x CS 10x100 J: 9x CS 10x300 | 9 | 10 | 75 | 9.374 | 7.2591 | 7.2591
RICON® S 140/60 EK/GK Min H: 7xCS8x80 J: 7xCS8x160 | 7 | 8 | 70 | 7.8796 | 5.754 | 5.754
RICON® S 140/60 EK/GK ST H: 10xCS8x80 J: 10xCS8x160 | 10 | 8 | 70 | 7.8796 | 5.754 | 5.754
RICON® S 140/60 EK Max H: 10xCS8x80 J: 10xCS8x240 | 10 | 8 | 70 | 7.8796 | 5.754 | 5.754
RICON® S 200/60 EK/GK Min H: 8xCS8x80 J: 8xCS8x160 | 8 | 8 | 70 | 7.8796 | 5.754 | 5.754
RICON® S 200/60 EK/GK ST H: 16xCS8x80 J: 16xCS8x160 | 16 | 8 | 70 | 7.8796 | 5.754 | 5.754
RICON®S 200/60 EK/GK Max H: 16xCS8x80 J: 16xCS8x240 | 16 | 8 | 70 | 7.8796 | 5.754 | 5.754
RICON® S 200/80 EK/GK Min H: 8xCS10x100 J: 8xCS10x200 | 8 | 10 | 85 | 10.4918 | 8.0355 | 8.0355
RICON® S 200/80 EK/GK ST H: 16xCS10x100 J: 16xCS10x200 | 16 | 10 | 85 | 10.4918 | 8.0355 | 8.0355
RICON® S 290/80 EK/GK Min H: 8xCS10x100 J: 8xCS10x200 | 8 | 10 | 85 | 10.4918 | 8.0355 | 8.0355
RICON® S 290/80 EK/GK ST H: 20xCS10x100 J: 20xCS10x200 | 25 | 10 | 85 | 10.4918 | 8.0355 | 8.0355
Knapp Connector | Fv,H,mittel,Rk | Fax,H,mittel,Rk | n45 | a1 | a2 | kH,45 | eH,45 | F45,H,Rk
| [kN] | [kN] | [pcs] | [-] | [-] | [-] | [mm] | [kN]
RICON® S 140/60 VK ST H: 8x CS 8x80 J: 8x CS 8x160 | 4.833 | 52.3955 | 8 | 247 | 529 | 5.9 | 0 | 38.3654
RICON® S 140/60 VK Max H: 8x CS 8x80 J: 8x CS 8x240 | 4.833 | 58.945 | 9 | 247 | 529 | 5.9 | 0 | 43.1611
RICON® S 200/60 VK ST H: 9x CS 8x80 J: 9x CS 8x160 | 4.833 | 58.945 | 9 | 318 | 868 | 6.48 | 0 | 43.2181
RICON S 200/60 VK Max H: 9x CS 8x80 J: 9x CS 8x240 | 4.833 | 58.945 | 9 | 318 | 868 | 6.48 | 0 | 43.2181
RICON® S 200/80 VK ST H: 9x CS 10x100 J: 9x CS 10x200 | 7.2591 | 84.3664 | 9 | 360 | 720 | 8.67 | 0 | 65.073
RICON® S 200/80 VK Max H: 9x CS 10x100 J: 9x CS 10x300 | 7.2591 | 84.3664 | 9 | 360 | 720 | 8.67 | 0 | 65.073
RICON® S 290/80 VK ST H: 9x CS 10x100 J: 9x CS 10x200 | 7.2591 | 84.3664 | 9 | 566 | 1980 | 9.52 | 0 | 65.117
RICON® S 290/80 VK Max H: 9x CS 10x100 J: 9x CS 10x300 | 7.2591 | 84.3664 | 9 | 566 | 1980 | 9.52 | 0 | 65.117
RICON® S 140/60 EK/GK Min H: 7xCS8x80 J: 7xCS8x160 | 5.754 | 55.1573 | 7 | 247 | 529 | 5.9 | 0 | 39.973
RICON® S 140/60 EK/GK ST H: 10xCS8x80 J: 10xCS8x160 | 5.754 | 78.7962 | 10 | 313 | 683 | 8.25 | 0 | 57.3159
RICON® S 140/60 EK Max H: 10xCS8x80 J: 10xCS8x240 | 5.754 | 78.7962 | 10 | 313 | 683 | 8.25 | 0 | 57.3159
RICON® S 200/60 EK/GK Min H: 8xCS8x80 J: 8xCS8x160 | 5.754 | 63.0369 | 8 | 318 | 868 | 6.48 | 0 | 45.7424
RICON® S 200/60 EK/GK ST H: 16xCS8x80 J: 16xCS8x160 | 5.754 | 126.0739 | 16 | 590 | 2061 | 13 | 0 | 91.919
RICON®S 200/60 EK/GK Max H: 16xCS8x80 J: 16xCS8x240 | 5.754 | 126.0739 | 16 | 590 | 2061 | 13 | 0 | 91.919
RICON® S 200/80 EK/GK Min H: 8xCS10x100 J: 8xCS10x200 | 8.0355 | 83.9342 | 8 | 360 | 720 | 8.67 | 0 | 64.0343
RICON® S 200/80 EK/GK ST H: 16xCS10x100 J: 16xCS10x200 | 8.0355 | 167.8684 | 16 | 665 | 1678 | 17.3 | 0 | 128.4415
RICON® S 290/80 EK/GK Min H: 8xCS10x100 J: 8xCS10x200 | 8.0355 | 83.9342 | 8 | 566 | 1980 | 9.52 | 0 | 64.0767
RICON® S 290/80 EK/GK ST H: 20xCS10x100 J: 20xCS10x200 | 8.0355 | 262.2944 | 25 | 1284 | 5189 | 26.8 | 0 | 200.8045
Knapp Connector | F45,J,Rk | F45,KCC,RK | F45,H,Rk | F45,R,k | [9 empty] | Knapp Connector | Design values F45,Rd (centric) | [5 empty] | 140/60 VK | 350 | 380 | 410 | 430 | 450 | 400 |  |  |  | 140/60 EK+GK | 350 | 380 | 410 | 430 | 450 | 400
| [kN] | [kN] | [kN] | [kN] | [10 empty] | 0.6 | 0.7 | 0.8 | 0.9 | 1 |  | 10 | 24 | 25.3 | 26.7 | 27.6 | 28.4 | 26.3 |  |  |  | 10 | 33.9 |  |  |  | 40
RICON® S 140/60 VK ST H: 8x CS 8x80 J: 8x CS 8x160 | 27.8564 | 34 | 38.3654 | 27.8564 | [9 empty] | RICON S 140/60 VK | 12.8568 | 14.9996 | 17.1424 | 19.2852 | 21.428 | 3 | 20 | 20.6 | 21.8 | 22.9 | 23.7 | 24.4 | 22.6 |  |  |  | 20 | 28.7 |  |  |  | 33.8
RICON® S 140/60 VK Max H: 8x CS 8x80 J: 8x CS 8x240 | 27.8564 | 34 | 43.1611 | 27.8564 | [9 empty] | RICON S 170/60 VK | 12.8568 | 14.9996 | 17.1424 | 19.2852 | 21.428 | 34 | 30 | 18 | 19 | 19.9 | 20.6 | 21.2 | 19.6 |  |  | 34 | 30 | 24.7 |  |  |  | 29
RICON® S 200/60 VK ST H: 9x CS 8x80 J: 9x CS 8x160 | 31.3385 | 34 | 43.2181 | 31.3385 | [9 empty] | RICON S 200/60 VK | 14.4639 | 16.8746 | 19.2852 | 21.6959 | 24.1065 | 0 | 40 | 15.8 | 16.7 | 17.6 | 18.1 | 18.6 | 17.3 |  |  | 0 | 40 | 21.6 |  |  |  | 25.3
RICON S 200/60 VK Max H: 9x CS 8x80 J: 9x CS 8x240 | 31.3385 | 34 | 43.2181 | 31.3385 | [9 empty] | RICON S 230/60 VK | 14.4639 | 16.8746 | 19.2852 | 21.6959 | 24.1065 |  | 50 | 14.1 | 14.9 | 15.7 | 16.1 | 16.6 | 15.4 |  |  |  | 50 | 19.1 |  |  |  | 22.3
RICON® S 200/80 VK ST H: 9x CS 10x100 J: 9x CS 10x200 | 44.4671 | 50 | 65.073 | 44.4671 | [9 empty] | RICON S 200/80 VK | 20.5233 | 23.9438 | 27.3643 | 30.7849 | 34.2054 |  | 60 | 12.7 | 13.4 | 14.1 | 14.5 | 14.9 | 13.9 |  |  |  | 60 | 17.1 |  |  |  | 20
RICON® S 200/80 VK Max H: 9x CS 10x100 J: 9x CS 10x300 | 44.4671 | 50 | 65.073 | 44.4671 | [9 empty] | RICON S 230/80 VK | 20.5233 | 23.9438 | 27.3643 | 30.7849 | 34.2054 |  | 70 | 11.6 | 12.2 | 12.8 | 13.2 | 13.6 | 12.6 |  |  |  | 70 | 15.5 |  |  |  | 18.1
RICON® S 290/80 VK ST H: 9x CS 10x100 J: 9x CS 10x200 | 44.4671 | 50 | 65.117 | 44.4671 | [9 empty] | RICON S 260/80 VK | 20.5233 | 23.9438 | 27.3643 | 30.7849 | 34.2054
RICON® S 290/80 VK Max H: 9x CS 10x100 J: 9x CS 10x300 | 44.4671 | 50 | 65.117 | 44.4671 | [9 empty] | RICON S 290/80 VK | 20.5233 | 23.9438 | 27.3643 | 30.7849 | 34.2054
RICON® S 140/60 EK/GK Min H: 7xCS8x80 J: 7xCS8x160 | 24.7711 | 34 | 39.973 | 24.7711
RICON® S 140/60 EK/GK ST H: 10xCS8x80 J: 10xCS8x160 | 35.3873 | 34 | 57.3159 | 35.3873 | [9 empty] | RICON S 140/60 EK min H: 10 SK 8x80; J: 10 SK 8x160 | 16.3326 | 19.0547 | 21.7768 | 24.4989 | 27.221 |  | 170/60 VK | 350 | 380 | 410 | 430 | 450 | 400 |  |  |  | 170/60 EK+GK | 350 | 380 | 410 | 430 | 450 | 400
RICON® S 140/60 EK Max H: 10xCS8x80 J: 10xCS8x240 | 40.9077 | 34 | 57.3159 | 40.9077 | [9 empty] | RICON S 140/60 EK max H: 10 SK 8x80; J: 10 SK 8x240 | 18.8805 | 22.0272 | 25.174 | 28.3207 | 31.4675 |  | 10 | 27.5 | 29.1 | 30.7 | 31.7 | 32.6 | 30.1 |  |  |  | 10 | 44.4 |  |  |  | 52.5 |  | Verbinder
RICON® S 200/60 EK/GK Min H: 8xCS8x80 J: 8xCS8x160 | 28.3098 | 34 | 45.7424 | 28.3098
RICON® S 200/60 EK/GK ST H: 16xCS8x80 J: 16xCS8x160 | 56.6197 | 34 | 91.919 | 56.6197 | [9 empty] | RICON S 200/60 EK min H: 16 SK 8x80; J: 16 SK 8x160 | 26.1322 | 30.4875 | 34 | 34 | 34 |  | 20 | 24.1 | 25.5 | 26.8 | 27.7 | 28.5 | 26.4 |  |  |  | 20 | 38.2 |  |  |  | 45 |  | Verbinder
RICON®S 200/60 EK/GK Max H: 16xCS8x80 J: 16xCS8x240 | 65.4524 | 34 | 91.919 | 65.4524 | [9 empty] | RICON S 200/60 EK max H: 16 SK 8x80; J: 16 SK 8x240 | 30.2088 | 34 | 34 | 34 | 34 | 34 | 30 | 21.3 | 22.5 | 23.7 | 24.4 | 25.2 | 23.3 |  |  | 34 | 30 | 33.3 |  |  |  | 39.9
RICON® S 200/80 EK/GK Min H: 8xCS10x100 J: 8xCS10x200 | 39.8359 | 50 | 64.0343 | 39.8359
RICON® S 200/80 EK/GK ST H: 16xCS10x100 J: 16xCS10x200 | 79.6718 | 50 | 128.4415 | 79.6718 | [9 empty] | RICON S 200/80 EK H: 16 SK 10x100; J: 16 SK10x200 | 36.7716 | 42.9002 | 49.0288 | 50 | 50 | 0 | 40 | 19.1 | 20.1 | 21.2 | 21.8 | 22.4 | 20.8 |  |  | 0 | 40 | 29.3 |  |  |  | 34.4
RICON® S 290/80 EK/GK Min H: 8xCS10x100 J: 8xCS10x200 | 39.8359 | 50 | 64.0767 | 39.8359
RICON® S 290/80 EK/GK ST H: 20xCS10x100 J: 20xCS10x200 | 124.4871 | 50 | 200.8045 | 124.4871 | [9 empty] | RICON S 290/80 EK H: 25 SK 10x100; J: 25 SK10x200 | 50 | 50 | 50 | 50 | 50 |  | 50 | 17.2 | 18.1 | 19 | 19.6 | 20.2 | 18.7 |  |  |  | 50 | 26.2 |  |  |  | 30.6
[21 empty] | 200/60 VK | 350 | 380 | 410 | 430 | 450 | 400 |  |  |  | 200/60 EK+GK | 350 | 380 | 410 | 430 | 450 | 400
F45: WALCO V Connector: | [20 empty] | 10 | 27.6 | 29.2 | 30.7 | 31.7 | 32.7 | 30.2 |  |  |  | 10 | 55.4 |  |  |  | 65.6 |  | Verbinder
[21 empty] | 20 | 24.2 | 25.6 | 26.9 | 27.8 | 28.6 | 26.5 |  |  |  | 20 | 48.3 |  |  |  | 56.9 |  | Verbinder
Knapp Connector | n | dCS | lef,(CS) | fh,CS,k | Fv,CS,Rk |  |  | My | [11 empty] | 34 | 30 | 21.5 | 22.7 | 23.8 | 24.6 | 25.3 | 23.5 |  |  | 34 | 30 | 42.5 |  |  |  | 49.9 |  | Verbinder
| [pcs] | [mm] | [mm] | [N/mm²] | [kN] |  |  | [Nmm] | [11 empty] | 0 | 40 | 19.2 | 20.3 | 21.3 | 22 | 22.6 | 21 |  |  | 0 | 40 | 37.8 |  |  |  | 44.4 |  | Verbinder
WALCO V 60 Vers. 1-2 60 | 1 | 12 | 49 | 16.5072 | 3.8825 | für 60 mm Holz |  | 57559.0675 | [12 empty] | 50 | 17.3 | 18.3 | 19.2 | 19.8 | 20.4 | 18.9 |  |  |  | 50 | 34 |  |  |  | 39.8
WALCO V 60 Vers. 1-2 45 | 1 | 12 | 45 | 16.5072 | 3.5656 | für 45 mm Holz |  | 57559.0675
WALCO V 60 Vers. 1-2 60 VK | 1 | 8 | 60 | 16.6063 | 3.1884 | für 60 mm Holz |  | 20000
WALCO V 60 Vers. 1-2 60 GK | 1 | 30 | 55 | 11.1611 | 7.3663
WALCO V 60 Vers. 1-2 60 EK | 1 | 22 | 24.5 | 13.325 | 2.8729
WALCO V 60 Vers. 3,6 | 1 | 12 | 49 | 25.256 | 5.9402 |  |  | 57559.0675
WALCO V 60 Vers. 4-5 | 1 | 12 | 49 | 25.256 | 5.9402 |  |  | 57559.0675
WALCO V 80 Vers 1-3 60 | 1 | 16 | 46 | 15.1623 | 4.4638 | für 60 mm Holz |  | 121605.8491 | [12 empty] | 60 | 15.7 | 16.6 | 17.4 | 18 | 18.5 | 17.2 |  |  |  | 60 | 30.8 |  |  |  | 36
WALCO V 80 Vers 1-3 61 | 1 | 16 | 46 | 15.1623 | 4.4638 | für 60 mm Holz |  | 121605.8491
WALCO V 80 Vers 1-3 45 | 1 | 16 | 45 | 15.1623 | 4.3667 | für 45 mm Holz |  | 121605.8491
WALCO V 80 Vers 1-3 60 VK | 1 | 10 | 60 | 17.22 | 4.1328 | für 60 mm Holz |  | 35000
WALCO V 80 Vers 1-2 60 GK | 1 | 36 | 65 | 9.7185 | 9.0965 | für 60 mm Holz
WALCO V 80 Vers 1-2 60 EK | 1 | 25 | 30 | 12.4783 | 3.7435 | für 60 mm Holz
WALCO V 80 Vers 4-5 | 1 | 16 | 46 | 24.108 | 7.0974 |  |  | 121605.8491
WALCO V 80 Vers 6 | 1 | 16 | 46 | 24.108 | 7.0974 |  |  | 121605.8491
[21 empty] | 70 | 14.4 | 15.2 | 16 | 16.4 | 16.9 | 15.7 |  |  |  | 70 | 28.2 |  |  |  | 32.9
Knapp Connector | n | d | My,k | fh,H,k | lef | Fax,RK | Fv,Rk
| [pcs] | [mm] | [Nmm] | [N/mm²] | [mm] | [kN] | [kN]
WALCO V 60 Vers. 1-2 | 2 | 6 | 6300 | 16.7663 | 44 | 3.4694 | 5.3968 | für 60+45 mm Holz | [12 empty] | 230/60 VK | 350 | 380 | 410 | 430 | 450 | 400 |  |  |  | 230/60 EK+GK | 350 | 380 | 410 | 430 | 450 | 400
WALCO V 60 Vers. 1-2 VK | 2 | 6 | 6300 | 16.7663 | 44 | 3.4694 | 5.3968 | für 60+45 mm Holz
WALCO V 60 Vers. 1-2 GK /EK | 2 | 6 | 6300 | 16.7663 | 45 | 3.4694 | 5.3968 | für 60+45 mm Holz
WALCO V 60 Vers. 3,6 | 2 | 6 | 6300 | 6.7474 | 44 | 3.4694 | 3.5626
WALCO V 60 Vers. 4-5 | 2 | 6 | 6300 | 16.7663 | 44 | 4.1633 | 5.7437
WALCO V 80 Vers 1-3 60 | 2 | 10 | 23900 | 14.3841 | 54 | 5.0252 | 10.1654 | für 60 mm Holz | [12 empty] | 10 | 28.2 | 29.8 | 31.4 | 32.5 | 33.5 | 30.9 |  |  |  | 10 | 66.5 |  |  |  | 78.7 |  | Verbinder
WALCO V 80 Vers 1-3 60 | 2 | 6 | 6300 | 16.7663 | 44 | 3.8925 | 5.6083 | für 60 mm Holz
WALCO V 80 Vers 1-3 45 | 2 | 10 | 23900 | 14.3841 | 45 | 5.0252 | 9.32 | für 45 mm Holz
WALCO V 80 Vers 4-5 | 2 | 10 | 23900 | 14.3841 | 54 | 6.0302 | 10.6679
WALCO V 80 Vers 6 | 2 | 10 | 23900 | 5.7887 | 54 | 5.0252 | 6.2518
Wood Material: | C24 | [19 empty] | 20 | 25.3 | 26.7 | 28.1 | 29 | 29.9 | 27.7 |  |  |  | 20 | 58.7 |  |  |  | 69.2 |  | Verbinder
charateristic density rk = | 350 | kg/m³ | [17 empty] | 34 | 30 | 22.8 | 24.1 | 25.3 | 26.1 | 26.9 | 24.9 |  |  | 34 | 30 | 52.2 |  |  |  | 61.4 |  | Verbinder
[20 empty] | 0 | 40 | 20.7 | 21.8 | 23 | 23.7 | 24.4 | 22.6 |  |  | 0 | 40 | 46.9 |  |  |  | 55 |  | Verbinder
|  |  |  | EC 5 | [16 empty] | 50 | 18.9 | 19.9 | 21 | 21.6 | 22.2 | 20.6 |  |  |  | 50 | 42.4 |  |  |  | 49.7 |  | Verbinder
Knapp Connector | S Fv,CS,Rk | F45,KCC,RK | FV,Rk | F45,Rk | F45,Rd | Abminder-ungsfaktor f45 | Walco V60, Fall 1, 2 |  |  |  |  | Walvo V80, Fall 1, 2 |  |  |  | kmod |  |  |  |  | 60 | 17.4 | 18.3 | 19.2 | 19.8 | 20.4 | 18.9 |  |  |  | 60 | 38.7 |  |  |  | 45.3 |  | Verbinder
| [kN] | [kN] | [kN] | [kN] | kmod =0,9 |  |  | 0.6 | 0.7 | 0.8 | 0.9 | 0.6 | 0.7 | 0.8 | 0.9 | 0.6 | 0.7 | 0.8 | 0.9 |  | 70 | 16 | 16.9 | 17.8 | 18.3 | 18.8 | 17.5 |  |  |  | 70 | 35.5 |  |  |  | 41.5
WALCO V 60 Vers. 1-2 60 | 3.8825 | 17 | 5.3968 | 3.8825 | 2.6879 |  | 350 | 1.7919 | 2.0906 | 2.3892 | 2.6879 | 2.0602 | 2.4036 | 2.7469 | 3.0903 | 1.7919 | 2.0906 | 2.3892 | 2.6879
WALCO V 60 Vers. 1-2 45 | 3.5656 | 17 | 5.3968 | 3.5656 | 2.4685 | 0.91837 | 380 | 1.9455 | 2.2698 | 2.594 | 2.9183 | 2.2368 | 2.6096 | 2.9824 | 3.3552 | 2.0602 | 2.4036 | 2.7469 | 3.0903
WALCO V 60 Vers. 1-2 60 VK | 3.1884 | 17 | 5.3968 | 3.1884 | 2.2074 | bar: 0.6 to Walvo V80, Fall 1, 2 0.9
WALCO V 60 Vers. 1-2 60 GK | 7.3663 | 17 | 5.3968 | 5.3968 | 3.7362 | bar: 0.6 to Walvo V80, Fall 1, 2 0.9
WALCO V 60 Vers. 1-2 60 EK | 2.8729 | 17 | 5.3968 | 2.8729 | 1.9889 | bar: 0.6 to Walvo V80, Fall 1, 2 0.9
WALCO V 60 Vers. 3,6 | 5.9402 | 17 | 3.5626 | 3.5626 | 2.4664 |  | 410 | 2.0991 | 2.449 | 2.7988 | 3.1487 | 2.4134 | 2.8156 | 3.2178 | 3.6201 |  |  |  |  | 430 | 200/80 VK | 350 | 380 | 410 | 430 | 450 | 400 |  |  |  | 200/80 EK+GK | 350 | 380 | 410 | 430 | 450 | 400
WALCO V 60 Vers. 4-5 | 5.9402 | 17 | 5.7437 | 5.7437 | 3.9764 |  | 430 | 2.2015 | 2.5684 | 2.9353 | 3.3023 | 2.5311 | 2.953 | 3.3748 | 3.7967 |  |  |  |  | 100 | 10 | [9 empty] | 10 | 86.6 |  |  |  | 101.9 |  | Verbinder
WALCO V 80 Vers 1-3 60 | 4.4638 | 17 | 10.1654 | 4.4638 | 3.0903 |  | 450 | 2.3039 | 2.6879 | 3.0719 | 3.4558 | 2.6488 | 3.0903 | 3.5318 | 3.9732 | [5 empty] | 20 | [9 empty] | 20 | 74.9 |  |  |  | 87.9 |  | Verbinder
WALCO V 80 Vers 1-3 60 | 4.4638 | 18 | 5.6083 | 4.4638 | 3.0903 | 0.97826 | 400 | 2.0479 | 2.3892 | 2.7305 | 3.0719 | 2.3545 | 2.7469 | 3.1394 | 3.5318 |  |  |  |  | 50 | 30 | [8 empty] | 50 | 30 | 65.7 |  |  |  | 76.9 |  | Verbinder
WALCO V 80 Vers 1-3 45 | 4.3667 | 17 | 9.32 | 4.3667 | 3.0231 | 0.92585 | Walco V60, Fall 3 | Walvo V80, Fall 1, 2 0.6: Walvo V80, Fall 3 | 0 | 40 | 29.7 | 31.3 | 32.8 | 33.8 | 34.8 | 32.3 |  |  | 0 | 40 | 58.3 |  |  |  | 68.2 |  | Verbinder
WALCO V 80 Vers 1-3 60 VK | 4.1328 | 17 | 10.1654 | 4.1328 | 2.8612 |  | 350 | 1.6443 | 1.9183 | 2.1924 | 2.4664 | 2.0602 | 2.4036 | 2.7469 | 3.0903 | [5 empty] | 50 | 26.8 | 28.2 | 29.5 | 30.4 | 31.3 | 29.1 |  |  |  | 50 | 52.3 |  |  |  | 61.1
WALCO V 80 Vers 1-2 60 GK | 9.0965 | 17 | 10.1654 | 9.0965 | 6.2976 | bar: 0.6 to Walvo V80, Fall 1, 2 0.9
WALCO V 80 Vers 1-2 60 EK | 3.7435 | 17 | 10.1654 | 3.7435 | 2.5916 | bar: 0.6 to Walvo V80, Fall 1, 2 0.9
WALCO V 80 Vers 4-5 | 7.0974 | 17 | 10.6679 | 7.0974 | 4.9136 |  | 380 | 1.775 | 2.0709 | 2.3667 | 2.6625 | 2.2368 | 2.6096 | 2.9824 | 3.3552 | [5 empty] | 60 | 24.3 | 25.6 | 26.8 | 27.6 | 28.4 | 26.4 |  |  |  | 60 | 47.4 |  |  |  | 55.3
WALCO V 80 Vers 6 | 7.0974 | 17 | 6.2518 | 6.2518 | 4.3282 |  | 410 | 1.8874 | 2.202 | 2.5166 | 2.8311 | 2.4134 | 2.8156 | 3.2178 | 3.6201 | [5 empty] | 70 | 22.2 | 23.4 | 24.5 | 25.2 | 25.9 | 24.1 |  |  |  | 70 | 43.1 |  |  |  | 50.5
WALCO V80 L Version 1 | 4.4638 | 8 | 10.1654 |  |  |  | 430 | 1.9619 | 2.2889 | 2.6159 | 2.9429 | 2.5311 | 2.953 | 3.3748 | 3.7967 | [5 empty] | 80 | 20.3 | 21.5 | 22.5 | 23.2 | 23.9 | 22.2 |  |  |  | 80 | 39.4 |  |  |  | 46.4
[7 empty] | 450 | 2.036 | 2.3754 | 2.7147 | 3.054 | 2.6488 | 3.0903 | 3.5318 | 3.9732 | [5 empty] | 90 | 18.8 | 19.8 | 20.9 | 21.5 | 22.1 | 20.5 |  |  |  | 90 | 36.4 |  |  |  | 42.9
[7 empty] | 400 | 1.8501 | 2.1584 | 2.4667 | 2.7751 | 2.3545 | 2.7469 | 3.1394 | 3.5318 | [5 empty] | 100 | 17.4 | 18.4 | 19.4 | 20 | 20.6 | 19 |  |  |  | 100 | 33.7 |  |  |  | 39.9
[7 empty] | Walco V60, Fall 4, 5 | Walvo V80, Fall 1, 2 0.6: Walvo V80, Fall 4, 5
[7 empty] | 350 | 2.6509 | 3.0928 | 3.5346 | 3.9764 | 3.2757 | 3.8217 | 4.3676 | 4.9136 |  |  |  |  | 430 | 230/80 VK | 350 | 380 | 410 | 430 | 450 | 400 |  |  |  | 230/80 EK+GK | 350 | 380 | 410 | 430 | 450 | 400
[7 empty] | 380 | 2.7872 | 3.2518 | 3.7163 | 4.1808 | 3.5565 | 4.1492 | 4.742 | 5.3347 |  |  |  |  | 100 | 10 | [9 empty] | 10 | 103.7 |  |  |  | 122 |  | Verbinder
[7 empty] | 410 | 2.9197 | 3.4063 | 3.893 | 4.3796 | 3.8373 | 4.4768 | 5.1164 | 5.7559 | [5 empty] | 20 | [9 empty] | 20 | 90.5 |  |  |  | 106.2 |  | Verbinder
[7 empty] | 430 | 3.0062 | 3.5072 | 4.0082 | 4.5092 | 4.0245 | 4.6952 | 5.3659 | 6.0367 |  |  |  |  | 50 | 30 | [8 empty] | 50 | 30 | 79.9 |  |  |  | 93.6 |  | Verbinder
[7 empty] | 450 | 3.0912 | 3.6064 | 4.1216 | 4.6368 | 4.2116 | 4.9136 | 5.6155 | 6.3175 |  |  |  |  | 0 | 40 | 31.7 | 33.4 | 35 | 36.1 | 37.1 | 34.5 |  |  | 0 | 40 | 71.3 |  |  |  | 83.5 |  | Verbinder
[7 empty] | 400 | 2.876 | 3.3553 | 3.8346 | 4.3139 | 3.7437 | 4.3676 | 4.9916 | 5.6155 | [5 empty] | 50 | 28.8 | 30.3 | 31.8 | 32.8 | 33.7 | 31.3 |  |  |  | 50 | 64.3 |  |  |  | 75.2 |  | Verbinder
[7 empty] | Walco V60, Fall 6 | Walvo V80, Fall 1, 2 0.6: Walvo V80, Fall 6 |  | 60 | 26.4 | 27.8 | 29.1 | 30 | 30.9 | 28.7 |  |  |  | 60 | 58.5 |  |  |  | 68.3 |  | Verbinder
[7 empty] | 350 | 1.6443 | 1.9183 | 2.1924 | 2.4664 | 2.8855 | 3.3664 | 3.8473 | 4.3282 | [5 empty] | 70 | 24.3 | 25.6 | 26.8 | 27.6 | 28.4 | 26.4 |  |  |  | 70 | 53.5 |  |  |  | 62.6
[7 empty] | 380 | 1.775 | 2.0709 | 2.3667 | 2.6625 | 3.0805 | 3.5939 | 4.1073 | 4.6207 | [5 empty] | 80 | 22.5 | 23.7 | 24.9 | 25.6 | 26.3 | 24.5 |  |  |  | 80 | 49.1 |  |  |  | 57.7
[7 empty] | 410 | 1.8874 | 2.202 | 2.5166 | 2.8311 | 3.2627 | 3.8065 | 4.3503 | 4.8941 | [5 empty] | 90 | 20.9 | 22.1 | 23.1 | 23.8 | 24.5 | 22.8 |  |  |  | 90 | 45.4 |  |  |  | 53.5
[7 empty] | 430 | 1.9619 | 2.2889 | 2.6159 | 2.9429 | 3.3835 | 3.9474 | 4.5113 | 5.0752 | [5 empty] | 100 | 19.5 | 20.6 | 21.7 | 22.3 | 22.9 | 21.3 |  |  |  | 100 | 42.1 |  |  |  | 49.8
[7 empty] | 450 | 2.036 | 2.3754 | 2.7147 | 3.054 | 3.5036 | 4.0875 | 4.6715 | 5.2554
[7 empty] | 400 | 1.8501 | 2.1584 | 2.4667 | 2.7751 | 3.2022 | 3.7358 | 4.2695 | 4.8032 |  |  |  |  | 430 | 260/80 VK | 350 | 380 | 410 | 430 | 450 | 400 |  |  |  | 260/80 EK+GK | 350 | 380 | 410 | 430 | 450 | 400
[20 empty] | 100 | 10 | [9 empty] | 10 | 121.2 |  |  |  | 143 |  | Verbinder
[21 empty] | 20 | [9 empty] | 20 | 106.8 |  |  |  | 125 |  | Verbinder
[20 empty] | 50 | 30 | [8 empty] | 50 | 30 | 95.1 |  |  |  | 112 |  | Verbinder
[20 empty] | 0 | 40 | 34.1 | 35.9 | 37.7 | 38.8 | 39.9 | 37.1 |  |  | #REF! | 40 | 85.5 |  |  |  | 100 |  | Verbinder
[21 empty] | 50 | 31.3 | 32.9 | 34.5 | 35.6 | 36.6 | 34 |  |  |  | 50 | 77.5 |  |  |  | 90.7 |  | Verbinder
[21 empty] | 60 | 28.9 | 30.4 | 31.8 | 32.8 | 33.7 | 31.4 |  |  |  | 60 | 70.6 |  |  |  | 82.8 |  | Verbinder
[21 empty] | 70 | 26.8 | 28.2 | 29.5 | 30.4 | 31.3 | 29.1 |  |  |  | 70 | 65.2 |  |  |  | 76.1 |  | Verbinder
[21 empty] | 80 | 24.9 | 26.3 | 27.5 | 28.3 | 29.1 | 27.1 |  |  |  | 80 | 60.1 |  |  |  | 70.4 |  | Verbinder
[21 empty] | 90 | 23.3 | 24.6 | 25.7 | 26.5 | 27.2 | 25.3 |  |  |  | 90 | 55.7 |  |  |  | 65.4 |  | Verbinder
[21 empty] | 100 | 21.8 | 23 | 24.2 | 24.9 | 25.6 | 23.8 |  |  |  | 100 | 51.8 |  |  |  | 61.1
[20 empty] | 430 | 290/80 VK | 350 | 380 | 410 | 430 | 450 | 400 |  |  |  | 290/80 EK+GK | 350 | 380 | 410 | 430 | 450 | 400
[20 empty] | 100 | 10 | [9 empty] | 10 | 139 |  |  |  | 164 |  | Verbinder
[21 empty] | 20 | [9 empty] | 20 | 124 |  |  |  | 145 |  | Verbinder
[20 empty] | 50 | 30 | [8 empty] | 50 | 30 | 111 |  |  |  | 130 |  | Verbinder
[20 empty] | 0 | 40 | 36.1 | 38.1 | 39.9 | 41.1 | 42.3 | 39.3 |  |  | #REF! | 40 | 100 |  |  |  | 118 |  | Verbinder
[21 empty] | 50 | 33.5 | 35.2 | 37 | 38.1 | 39.2 | 36.4 |  |  |  | 50 | 91.5 |  |  |  | 107 |  | Verbinder
[21 empty] | 60 | 31.1 | 32.8 | 34.4 | 35.4 | 36.4 | 33.8 |  |  |  | 60 | 84 |  |  |  | 98.1 |  | Verbinder
[21 empty] | 70 | 29.1 | 30.6 | 32.1 | 33.1 | 34 | 31.6 |  |  |  | 70 | 77.6 |  |  |  | 90.6 |  | Verbinder
[21 empty] | 80 | 27.3 | 28.7 | 30.1 | 31 | 31.9 | 29.7 |  |  |  | 80 | 72 |  |  |  | 84 |  | Verbinder
[21 empty] | 90 | 25.7 | 27 | 28.3 | 29.2 | 30 | 27.9 |  |  |  | 90 | 66.9 |  |  |  | 78.3 |  | Verbinder
[21 empty] | 100 | 24.3 | 25.5 | 26.7 | 27.5 | 28.3 | 26.3 |  |  |  | 100 | 62.4 |  |  |  | 73.4 |  | Verbinder
Note on D5: Blaß & Eberhart: Gilt nur, wenn die Zugkraft mittig zwischen den beiden äußeren Zugschrauben angeordnet ist. Damit müssten die Zeichnungen angepasst werden. Der Hinweis sollte in das Statik-Flyer aufgenommen werden.
Note on K7: Blaß & Eberhart: An die Zulassungen der Schmid Schrauben angepasst.
Note on L7: Blaß & Eberhart: Unterschiedliche Teilsicherheitsbeiwerte und kmod berücksichtigen.
Note on D18: Blaß & Eberhart: Gilt nur, wenn die Zugkraft mittig zwischen den beiden äußeren Zugschrauben angeordnet ist. Damit müssten die Zeichnungen angepasst werden. Der Hinweis sollte in das Statik-Flyer aufgenommen werden.
Note on D41: Blaß & Eberhart: Gilt nur, wenn die Zugkraft mittig zwischen den beiden äußeren Zugschrauben angeordnet ist. Damit müssten die Zeichnungen angepasst werden. Der Hinweis sollte in das Statik-Flyer aufgenommen werden.
Note on D58: Blaß & Eberhart: Gilt nur, wenn die Zugkraft mittig zwischen den beiden äußeren Zugschrauben angeordnet ist. Damit müssten die Zeichnungen angepasst werden. Der Hinweis sollte in das Statik-Flyer aufgenommen werden.
Note on G77: Blaß & Eberhart: Aus Zulassung Z-9.1-435
Note on J77: Blaß & Eberhart: Bemerkung im Statik-Flyer anfügen, dass die CS-Schraube nicht ins Hirnholz eingedreht werden kann. Nur Einschraubwinkel von 90° sind zulässig.
Note on K77: Blaß & Eberhart: Unterschiedliche Teilsicherheitsbeiwerte und unterschiedliche kmod sollten berücksichtigt werden
Note on E82: Blaß & Eberhart: Gewindelänge der TG- Schraube ist nur 50 mm
Note on E87: Blaß & Eberhart: Gewindelänge der TG- Schraube ist nur 50 mm
Note on B98: Blaß & Eberhart: Wert aus der Schmid Zulassung Z-9.1-435
Note on D105: Blaß & Eberhart: Tatsächliche Gewindelänge der TG-Schraube ansetzen
Note on F122: Blaß & Eberhart: Gemäß ETA in 1,2,2,2,2,1 (Seite 11)
Note on F127: Blaß & Eberhart: kmod und Teilsicherheitsbeiwerte sind unterschiedlich, daher Min-Wert mit Bemessungswerten ermitteln
Note on D131: Blaß & Eberhart: ohne clip lock
Note on C142: Blaß & Eberhart: My aus der Schmid Zulassung Z-9.1-435. Hier war der Wert mit 4900 jedoch nicht gemäß der Zulassung.
Note on E150: Blaß & Eberhart: Tatsächliche Gewindelänge der TG-Schraube ansetzen
Note on J150: Blaß & Eberhart: Gewindelänge der TG-Schraube ansetzen.
Note on E190: Blaß & Eberhart: Falsche Zugtragfähigkeit angesetzt.
Note on F190: Blaß & Eberhart: Min-Werte mit Bemessungswerten ermitteln.
Note on C211: Blaß & Eberhart: My nach Schmid Zulassung Z-9.1-656
Note on E265: Blaß & Eberhart: falsche axiale Tragfähigkeit angesetzt.
Note on F265: Blaß & Eberhart: Bemessungswerte berücksichtigen wegen kmod und Teilsicherheitsbeiwerten.
Note on C289: Blaß & Eberhart: My nach Schmid Zulassung Z-9.1-656
Note on E338: Blaß & Eberhart: falsche axiale Tragfähigkeit angesetzt.
Note on F338: Blaß & Eberhart: Bemessungswerte berücksichtigen wegen kmod und Teilsicherheitsbeiwerten.
Note on E364: Blaß & Eberhart: fh wurde um 1,35+0,015*d abgemindert, da auch Winkel von 90° möglich sind. Zusätzlich erwähnen, dass kein Eindrehen ins Hirnholz möglich ist.
Note on E368: Blaß & Eberhart: fh wurde um 1,35+0,015*d abgemindert, da auch Winkel von 90° möglich sind. Zusätzlich erwähnen, dass kein Eindrehen ins Hirnholz möglich ist.
Note on F394: Blaß & Eberhart: Bemessungswerte berücksichtigen!
Note on F398: Blaß & Eberhart: Bemessungswerte berücksichtigen!
Note on A416: Blaß & Eberhart: Im Flyer anmerken, dass diese Lastrichtung nur mit einem "clip lock" möglich ist.
Note on A452: Blaß & Eberhart: Nur mit "clip lock" möglich
Note on C456: Blaß & Eberhart: My aus der Schmid Zulassung Z-9.1-435. Hier war der Wert mit 4900 jedoch nicht gemäß der Zulassung.
Note on E464: Blaß & Eberhart: Gewindelänge der TG-Schraube ist kürzer als lef
Note on J464: Blaß & Eberhart: Gewindelänge nur 70 mm, Rohdichtenbezug war falsch
Note on E483: Blaß & Eberhart: Gewindelänge nur 35 mm, Rohdichtenbezug war falsch
Note on J483: Blaß & Eberhart: Gewindelänge nur 40 mm, Rohdichtenbezug war falsch
Note on C500: Blaß & Eberhart: entweder mit 1 oder mit 2 "clip locks".
Note on E502: Blaß & Eberhart: Fax,H maßgebend für 8 mm Schraube!
Note on F502: Blaß & Eberhart: Bemessungswerte miteinander vergleichen.
Note on A534: Blaß & Eberhart: nur mit clip lock möglich
Note on B537: Blaß & Eberhart: Werte nach Z-9.1-656
Note on B539: Blaß & Eberhart: falscher Bezug zur Rohdichte
Note on E546: Blaß & Eberhart: Bezug zur Rohdichte falsch
Note on J546: Blaß & Eberhart: Bezug zur Rohdichte falsch
Note on E564: Blaß & Eberhart: Bezug zur Rohdichte ist falsch.
Note on J564: Blaß & Eberhart: Bezug zur Rohdichte ist falsch.
Note on E583: Blaß & Eberhart: Fax mit kleinster wirksamer Länge ist maßgebend.
Note on F583: Blaß & Eberhart: Bemessungswerte miteinander vergleichen
Note on A600: Blaß & Eberhart: nur mit "clip lock" möglich. Als Hinweis im Flyer aufnehmen.
Note on F618: Blaß & Eberhart: wegen kmod, Bemessungswerte miteinander vergleichen
Note on I637: Blaß & Eberhart: Im Flyer aufnehmen, dass keine Ausmitte berücksichtigt wird!!!
Note on C639: Blaß & Eberhart: eigentlich nicht in Ordnung, da eine Schraube kürzer ist. Jedoch akzeptabel, weil der Längenunterschied nicht maßgebend wird.
Note on D639: Blaß & Eberhart: Teilgewindeschraube, daher lef=84 mm.
Note on J650: Blaß & Eberhart: Im Flyer aufnehmen, dass keine Ausmitte berücksichtigt wird!!!
Note on D652: Blaß & Eberhart: lef für TG-Schraube mit 54 mm. Abminderung mit 1,2 nicht nötig, da Einschraubwinkel = 90°
Note on B658: Blaß & Eberhart: Gemäß ETA in 1,2,2,2,2,1 (Seite 11)
Note on E663: Blaß & Eberhart: Bemessungswerte miteinander vergleichen !
Note on C679: Blaß & Eberhart: My aus der Schmid Zulassung Z-9.1-435. Hier war der Wert mit 4900 jedoch nicht gemäß der Zulassung.
Note on B681: Blaß & Eberhart: Bezug zur Rohdichte wurde korrigiert
Note on E687: Blaß & Eberhart: die wirksame Länge beträgt 65 mm
Note on G706: Blaß & Eberhart: Fv nur für die 8 mm Schraube maßgebend
Note on H706: Blaß & Eberhart: was ist das für eine maximale Ausmitte? Andere Ausmitten sind doch auch möglich!
Note on I706: Blaß & Eberhart: Fv nur für die 8 mm Schraube maßgebend
Note on K706: Blaß & Eberhart: was ist das für eine maximale Ausmitte? Andere Ausmitten sind doch auch möglich!
Note on X706: Blaß & Eberhart: was ist das für eine maximale Ausmitte? Andere Ausmitten sind doch auch möglich!
Note on Y706: Blaß & Eberhart: was ist das für eine maximale Ausmitte? Andere Ausmitten sind doch auch möglich!
Note on Z706: Blaß & Eberhart: was ist das für eine maximale Ausmitte? Andere Ausmitten sind doch auch möglich!
Note on AA706: Blaß & Eberhart: was ist das für eine maximale Ausmitte? Andere Ausmitten sind doch auch möglich!
Note on E725: Blaß & Eberhart: TG-Schraube mit lef = 35 mm
Note on I744: Blaß & Eberhart: wird nur mit der 8 mm Schraube berechnet
Note on J744: Blaß & Eberhart: was ist das für eine maximale Ausmitte? Andere Ausmitten sind doch auch möglich!
Note on K744: Blaß & Eberhart: wird nur mit der 8 mm Schraube berechnet. Zusätzlich wurde eine Komponente in der Gleichung vergessen.
Note on X745: Blaß & Eberhart: was ist das für eine maximale Ausmitte? Andere Ausmitten sind doch auch möglich!
Note on Y745: Blaß & Eberhart: was ist das für eine maximale Ausmitte? Andere Ausmitten sind doch auch möglich!
Note on Z745: Blaß & Eberhart: was ist das für eine maximale Ausmitte? Andere Ausmitten sind doch auch möglich!
Note on AA745: Blaß & Eberhart: was ist das für eine maximale Ausmitte? Andere Ausmitten sind doch auch möglich!
Note on E763: Blaß & Eberhart: Bemessungswerte berücksichtigen
Note on H763: Blaß & Eberhart: Bemessungswerte berücksichtigen
Note on I763: Blaß & Eberhart: Bemessungswerte berücksichtigen
Note on G844: Blaß & Eberhart: Hier können die mittleren Lasten belassen werden, da kaum Unterschied vorhanden ist.
Note on F865: Blaß & Eberhart: Im Flyer erwähnen, dass keine Ausmitte angesetzt wurde. Bei Ausmitte sind die Werte der Tragfähigkeit deutlich geringer.
Note on G867: Blaß & Eberhart: a2 aus der Gleichung wurde bei der Berechnung nicht berücksichtigt
Note on G889: Blaß & Eberhart: hier können die mittleren Lasten belassen werden, da kaum Unterschied vorhanden ist.
Note on C911: Blaß & Eberhart: auch hier können die mittleren Lasten belassen werden, da kaum Unterschied zur Einzellast
Note on H911: Blaß & Eberhart: Im Flyer erwähnen, dass keine Ausmitte angesetzt wurde. Bei Ausmitte sind die Werte der Tragfähigkeit deutlich geringer.
Note on I911: Blaß & Eberhart: Gleichung wurde fehlerhaft eingegeben.
Note on E933: Blaß & Eberhart: Bemessungswerte miteinander vergleichen
Note on E958: Blaß & Eberhart: Belastung auch parallel und rechtwinklig zur Faser möglich, daher die Lochleibungsfestigkeit mit 1,35+0,015*d abgemindert.
Note on E960: Blaß & Eberhart: Belastung auch parallel und rechtwinklig zur Faser möglich, daher die Lochleibungsfestigkeit mit 1,35+0,015*d abgemindert.
Note on E993: Blaß & Eberhart: Bemessungswerte miteinander vergleichen.

## RICON-S-VS (hidden)
Load direction F1 perpendicular to the connector plate
F1: RICON S VS Connector
EC5
Knapp Connector | Screw length | Screw length | F1,KCC,RK | ac | e1 | nef | lef (H) | lef (J) | d | Fax,Rk (H) | Fax,Rk (J) | Ft,Rk | F1,Rk | Knapp Connector | Design value F1,Rd centric
| Header [mm] | Joist [mm] | [kN] | [mm] | [mm] | [pcs] | [mm] | [mm] | [mm] | [kN] | [kN] | [kN] | [kN] |  | 0.6 | 0.7 | 0.8 | 0.9 | 1 | 1.1
RICON® S 140/60 VS Min H: 7xCS8x80 J: 7xCS8x160 | 80 | 160 | 9 | 60 | 30 | 4 | 70 | 145 | 8 | 7.8796 | 9.1054 | 23 | 31.5185 | RICON® S 140/60 VS Min H: 7xCS8x80 J: 7xCS8x160 | 14.547 | 16.9715 | 19.396 | 21.8205 | 24.245 | 26.6695
RICON® S 140/60 VS ST H: 10xCS8x80 J: 10xCS8x160 | 80 | 160 | 9 | 60 | 30 | 4 | 70 | 145 | 8 | 7.8796 | 9.1054 | 23 | 31.5185 | RICON® S 140/60 VS ST H: 10xCS8x80 J: 10xCS8x160 | 14.547 | 16.9715 | 19.396 | 21.8205 | 24.245 | 26.6695
RICON® S 140/60 VS Max H: 10xCS8x80 J: 10xCS8x240 | 80 | 240 | 9 | 60 | 30 | 4 | 70 | 225 | 8 | 7.8796 | 13.5217 | 23 | 31.5185 | RICON® S 140/60 VS Max H: 10xCS8x80 J: 10xCS8x240 | 14.547 | 16.9715 | 19.396 | 21.8205 | 24.245 | 26.6695
RICON® S 200/60 VS Min H: 8xCS8x80 J: 8xCS8x160 | 80 | 160 | 9 | 120 | 60 | 4 | 70 | 145 | 8 | 7.8796 | 9.1054 | 23 | 31.5185 | RICON® S 200/60 VS Min H: 8xCS8x80 J: 8xCS8x160 | 14.547 | 16.9715 | 19.396 | 21.8205 | 24.245 | 26.6695
RICON® S 200/60 VS ST H: 16xCS8x80 J: 16xCS8x160 | 80 | 160 | 9 | 120 | 60 | 4 | 70 | 145 | 8 | 7.8796 | 9.1054 | 23 | 31.5185 | RICON® S 200/60 VS ST H: 16xCS8x80 J: 16xCS8x160 | 14.547 | 16.9715 | 19.396 | 21.8205 | 24.245 | 26.6695
RICON® S 200/60 VS Max H: 16xCS8x80 J: 16xCS8x240 | 80 | 240 | 9 | 120 | 60 | 4 | 70 | 225 | 8 | 7.8796 | 13.5217 | 23 | 31.5185 | RICON® S 200/60 VS Max H: 16xCS8x80 J: 16xCS8x240 | 14.547 | 16.9715 | 19.396 | 21.8205 | 24.245 | 26.6695
RICON® S 200/80 VS Min H: 8xCS10x100 J: 8xCS10x200 | 100 | 200 | 9 | 120 | 60 | 4 | 85 | 180 | 10 | 10.4918 | 12.3671 | 32 | 41.9671 | RICON® S 200/80 VS Min H: 8xCS10x100 J: 8xCS10x200 | 19.3694 | 22.5977 | 25.8259 | 29.0541 | 32.2824 | 35.5106
RICON® S 200/80 VS ST H: 16xCS10x100 J: 16xCS10x200 | 100 | 200 | 9 | 120 | 60 | 4 | 85 | 180 | 10 | 10.4918 | 12.3671 | 32 | 41.9671 | RICON® S 200/80 VS ST H: 16xCS10x100 J: 16xCS10x200 | 19.3694 | 22.5977 | 25.8259 | 29.0541 | 32.2824 | 35.5106
RICON® S 200/80 VS Max H: 16xCS10x100 J: 16xCS10x300 | 100 | 300 | 9 | 120 | 60 | 4 | 85 | 280 | 10 | 10.4918 | 18.4063 | 32 | 41.9671 | RICON® S 200/80 VS Max H: 16xCS10x100 J: 16xCS10x300 | 19.3694 | 22.5977 | 25.8259 | 29.0541 | 32.2824 | 35.5106
RICON® S 290/80 VS Min H: 8xCS10x100 J: 8xCS10x200 | 100 | 200 | 9 | 210 | 105 | 4 | 85 | 180 | 10 | 10.4918 | 12.3671 | 32 | 41.9671 | RICON® S 290/80 VS Min H: 8xCS10x100 J: 8xCS10x200 | 19.3694 | 22.5977 | 25.8259 | 29.0541 | 32.2824 | 35.5106
RICON® S 290/80 VS ST H: 25xCS10x100 J: 25xCS10x200 | 100 | 200 | 9 | 210 | 105 | 4 | 85 | 180 | 10 | 10.4918 | 12.3671 | 32 | 41.9671 | RICON® S 290/80 VS ST H: 25xCS10x100 J: 25xCS10x200 | 19.3694 | 22.5977 | 25.8259 | 29.0541 | 32.2824 | 35.5106
RICON® S 290/80 VS Max H: 25xCS10x100 J: 25xCS10x300 | 100 | 300 | 9 | 210 | 105 | 4 | 85 | 280 | 10 | 10.4918 | 18.4063 | 32 | 41.9671 | RICON® S 290/80 VS Max H: 25xCS10x100 J: 25xCS10x300 | 19.3694 | 22.5977 | 25.8259 | 29.0541 | 32.2824 | 35.5106
RICON® S 390/80 VS + ZP Min H: 28xCS10x100 J: 28xCS10x200 | 100 | 200 | 9 | 270 | 135 | 4 | 85 | 180 | 10 | 10.4918 | 12.3671 | 32 | 41.9671 | RICON® S 390/80 VS + ZP Min H: 28xCS10x100 J: 28xCS10x200 | 19.3694 | 22.5977 | 25.8259 | 29.0541 | 32.2824 | 35.5106
RICON® S 390/80 VS + ZP ST H: 28xCS10x100 + 2xCS10x400 J: 28xCS10x200 + 2xCS10x450 | 100 | 200 | 9 | 270 | 135 | 4 | 85 | 180 | 10 | 10.4918 | 12.3671 | 32 | 41.9671 | RICON® S 390/80 VS + ZP ST H: 28xCS10x100 + 2xCS10x400 J: 28xCS10x200 + 2xCS10x450 | 19.3694 | 22.5977 | 25.8259 | 29.0541 | 32.2824 | 35.5106
RICON® S 390/80 VS + ZP Max H: 28xCS10x100 + 2xCS10x400 J: 28xCS10x300 + 2xCS10x450 | 100 | 300 | 9 | 270 | 135 | 4 | 85 | 280 | 10 | 10.4918 | 18.4063 | 32 | 41.9671 | RICON® S 390/80 VS + ZP Max H: 28xCS10x100 + 2xCS10x400 J: 28xCS10x300 + 2xCS10x450 | 19.3694 | 22.5977 | 25.8259 | 29.0541 | 32.2824 | 35.5106
[9 empty] | Winkel a= | 90 | 0
Wood Material: | GL24h | [7 empty] | kax = | 1 | 0.6
charateristic density rk = | 385 | kg/m³ | [6 empty] | kβ = | 1 | 1
Load direction F2 in the direction of insertion | [7 empty] | BauBuche
[8 empty] | Joist | header | column
F2: RICON S VS Connector | [6 empty] | α = | 90 | 90 | 90
[7 empty] | β = | 0 | 0 | 90
Wood Material: | GL24h | [5 empty] | ε = | 0 | 90 | 90
charateristic density rk = | 385 | kg/m³ |  |  |  |  | K90 = | 1.02 | 1.02 | 1.02 | (für d=8 mm)
char. yield moment My,Rk = | 35000 | 20000 | Nmm |  |  |  | K90 = | 1.05 | 1.05 | 1.05 | (für d=10 mm)
outer thread diameter d = | 10 | 8 | mm |  |  |  | kc = | 1.4 | 1.4 | 1.4
Embedding strength fh,J,k = | 6.329 | 6.7672 | N/mm² |  |  |  | Nenner | 3.57 | 1.428 | 1.02 | (für d=8 mm)
Embedding strength fh,H,k = | 15.8225 | 16.9179 | N/mm² |  |  |  | Nenner | 3.675 | 1.47 | 1.05 | (für d=10 mm)
[7 empty] | fh,J,H,k = | 8.1357 | 20.3392 | 28.4749 | (für d=8 mm)
[7 empty] | fh,J,H,k = | 7.7314 | 19.3286 | 27.06 | (für d=10 mm)
Knapp Connector | n | d | Screw length | lef | Fax,J,RK1 | Fv,J,Rk1 | S Fv,J,Rk
| [pcs] | [mm] | Joist [mm] | [mm] | [kN] | [kN] | [kN]
RICON® S 140/60 VS Min H: 7xCS8x80 J: 7xCS8x160 | 7 | 8 | 160 | 145 | 9.1054 | 4.6696 | 26.9073 | = n^0,9 x Fv,J,RK
RICON® S 140/60 VS ST H: 10xCS8x80 J: 10xCS8x160 | 10 | 8 | 160 | 145 | 9.1054 | 4.6696 | 37.0921 | = n^0,9 x Fv,J,RK
RICON® S 140/60 VS Max H: 10xCS8x80 J: 10xCS8x240 | 10 | 8 | 240 | 225 | 13.5217 | 5.7737 | 45.8622 | = n^0,9 x Fv,J,RK
RICON® S 200/60 VS Min H: 8xCS8x80 J: 8xCS8x160 | 8 | 8 | 160 | 145 | 9.1054 | 4.6696 | 30.3433 | = n^0,9 x Fv,J,RK
RICON® S 200/60 VS ST H: 16xCS8x80 J: 16xCS8x160 | 16 | 8 | 160 | 145 | 9.1054 | 4.6696 | 56.6226 | = n^0,9 x Fv,J,RK
RICON® S 200/60 VS Max H: 16xCS8x80 J: 16xCS8x240 | 16 | 8 | 240 | 225 | 13.5217 | 5.7737 | 70.0104 | = n^0,9 x Fv,J,RK
RICON® S 200/80 VS Min H: 8xCS10x100 J: 8xCS10x200 | 8 | 10 | 200 | 180 | 12.3671 | 6.515 | 42.3343 | = n^0,9 x Fv,J,RK
RICON® S 200/80 VS ST H: 16xCS10x100 J: 16xCS10x200 | 16 | 10 | 200 | 180 | 12.3671 | 6.515 | 78.9986 | = n^0,9 x Fv,J,RK
RICON® S 200/80 VS Max H: 16xCS10x100 J: 16xCS10x300 | 16 | 10 | 300 | 280 | 18.4063 | 8.0247 | 97.3058 | = n^0,9 x Fv,J,RK
RICON® S 290/80 VS Min H: 8xCS10x100 J: 8xCS10x200 | 8 | 10 | 200 | 180 | 12.3671 | 6.515 | 42.3343 | = n^0,9 x Fv,J,RK
RICON® S 290/80 VS ST H: 25xCS10x100 J: 25xCS10x200 | 25 | 10 | 200 | 180 | 12.3671 | 6.515 | 118.0477 | = n^0,9 x Fv,J,RK
RICON® S 290/80 VS Max H: 25xCS10x100 J: 25xCS10x300 | 25 | 10 | 300 | 280 | 18.4063 | 8.0247 | 145.4042 | = n^0,9 x Fv,J,RK
| nges | nef = nges0,9 | n | % Anteile | nef aufgeteilt | d | L(J) | lef | Fax,J,RK | Fv,J,Rk | S Fv,J,Rk | S Fv,J,Rk,ges
RICON S 390/80 VS + ZP min | 28 | 20.0651 | 25 | 89.29% | 17.9153 | 10 | 200 | 180 | 12.3671 | 6.515 | 116.7174 | 130.5571
|  |  | 3 | 10.71% | 2.1498 | 10 | 200 | 175 | 12.0575 | 6.4376 | 13.8397
RICON S 390/80 VS + ZP standard | 28 | 20.0651 | 25 | 89.29% | 17.9153 | 10 | 200 | 180 | 12.3671 | 6.515 | 116.7174 | 130.5571
|  |  | 3 | 10.71% | 2.1498 | 10 | 200 | 175 | 12.0575 | 6.4376 | 13.8397
RICON S 390/80 VS + ZP max | 28 | 20.0651 | 25 | 89.29% | 17.9153 | 10 | 300 | 280 | 18.4063 | 8.0247 | 143.7656 | 160.8584
|  |  | 3 | 10.71% | 2.1498 | 10 | 300 | 275 | 18.1102 | 7.9507 | 17.0927
|  |  |  | Winkel a= | 0
|  |  |  | kax = | 0.6
|  |  |  | kβ = | 1
Knapp Connector | n | d | Screw length | lef | Fax,H,RK1 | Fv,H,Rk1 | S Fv,H,Rk
| [pcs] | [mm] | Header [mm] | [mm] | [kN] | [kN] | [kN]
RICON® S 140/60 VS Min H: 7xCS8x80 J: 7xCS8x160 | 7 | 8 | 80 | 70 | 7.8796 | 5.754 | 33.1557 | = n^0,9 x FH,J,RK
RICON® S 140/60 VS ST H: 10xCS8x80 J: 10xCS8x160 | 10 | 8 | 80 | 70 | 7.8796 | 5.754 | 45.7056 | = n^0,9 x FH,J,RK
RICON® S 140/60 VS Max H: 10xCS8x80 J: 10xCS8x240 | 10 | 8 | 80 | 70 | 7.8796 | 5.754 | 45.7056 | = n^0,9 x FH,J,RK
RICON® S 200/60 VS Min H: 8xCS8x80 J: 8xCS8x160 | 8 | 8 | 80 | 70 | 7.8796 | 5.754 | 37.3896 | = n^0,9 x FH,J,RK
RICON® S 200/60 VS ST H: 16xCS8x80 J: 16xCS8x160 | 16 | 8 | 80 | 70 | 7.8796 | 5.754 | 69.7714 | = n^0,9 x FH,J,RK
RICON® S 200/60 VS Max H: 16xCS8x80 J: 16xCS8x240 | 16 | 8 | 80 | 70 | 7.8796 | 5.754 | 69.7714 | = n^0,9 x FH,J,RK
RICON® S 200/80 VS Min H: 8xCS10x100 J: 8xCS10x200 | 8 | 10 | 100 | 85 | 10.4918 | 8.0355 | 52.2146 | = n^0,9 x FH,J,RK
RICON® S 200/80 VS ST H: 16xCS10x100 J: 16xCS10x200 | 16 | 10 | 100 | 85 | 10.4918 | 8.0355 | 97.4358 | = n^0,9 x FH,J,RK
RICON® S 200/80 VS Max H: 16xCS10x100 J: 16xCS10x300 | 16 | 10 | 100 | 85 | 10.4918 | 8.0355 | 97.4358 | = n^0,9 x FH,J,RK
RICON® S 290/80 VS Min H: 8xCS10x100 J: 8xCS10x200 | 8 | 10 | 100 | 85 | 10.4918 | 8.0355 | 52.2146 | = n^0,9 x FH,J,RK
RICON® S 290/80 VS ST H: 25xCS10x100 J: 25xCS10x200 | 25 | 10 | 100 | 85 | 10.4918 | 8.0355 | 145.5984 | = n^0,9 x FH,J,RK
RICON® S 290/80 VS Max H: 25xCS10x100 J: 25xCS10x300 | 25 | 10 | 100 | 85 | 10.4918 | 8.0355 | 145.5984 | = n^0,9 x FH,J,RK
| nges | nef = nges0,9 | n | % Anteile | nef aufgeteilt | d | L(H) | lef | Fax,H,RK | Fv,H,Rk | S Fv,H,Rk | S Fv,H,Rk,ges
RICON S 390/80 VS + ZP min | 28 | 20.0651 | 25 | 89.29% | 17.9153 | 10 | 100 | 85 | 10.4918 | 8.0355 | 143.9577 | 160.6319
|  |  | 3 | 10.71% | 2.1498 | 10 | 100 | 75 | 9.374 | 7.756 | 16.6742
RICON S 390/80 VS + ZP standard | 28 | 20.0651 | 25 | 89.29% | 17.9153 | 10 | 100 | 85 | 10.4918 | 8.0355 | 143.9577 | 160.6319
|  |  | 3 | 10.71% | 2.1498 | 10 | 100 | 75 | 9.374 | 7.756 | 16.6742
RICON S 390/80 VS + ZP max | 28 | 20.0651 | 25 | 89.29% | 17.9153 | 10 | 100 | 85 | 10.4918 | 8.0355 | 143.9577 | 160.6319
|  |  | 3 | 10.71% | 2.1498 | 10 | 100 | 75 | 9.374 | 7.756 | 16.6742
EC 5
Knapp Connector | S Fv,J,Rk | F2,KCC,RK | kH,2 | F2,H,Rk | F2,R,k | [8 empty] | Knapp Connector | Design value F2,Rd [kN]
| [kN] | [kN] | [-] | [kN] | [kN] | [9 empty] | 0.6 | 0.7 | 0.8 | 0.9 | 1 | 1.1
RICON® S 140/60 VS Min H: 7xCS8x80 J: 7xCS8x160 | 26.9073 | 60 | 10.7 | 30.8556 | 26.9073 | [8 empty] | RICON® S 140/60 VS Min H: 7xCS8x80 J: 7xCS8x160 | 12.4187 | 14.4885 | 16.5583 | 18.6281 | 20.6979 | 22.7677
RICON® S 140/60 VS ST H: 10xCS8x80 J: 10xCS8x160 | 37.0921 | 60 | 10.7 | 40.1813 | 37.0921 | [8 empty] | RICON® S 140/60 VS ST H: 10xCS8x80 J: 10xCS8x160 | 17.1194 | 19.9727 | 22.8259 | 25.6792 | 28.5324 | 31.3856
RICON® S 140/60 VS Max H: 10xCS8x80 J: 10xCS8x240 | 45.8622 | 60 | 10.7 | 40.1813 | 40.1813 | [8 empty] | RICON® S 140/60 VS Max H: 10xCS8x80 J: 10xCS8x240 | 18.5452 | 21.6361 | 24.7269 | 27.8178 | 30.9087 | 33.9995
RICON® S 200/60 VS Min H: 8xCS8x80 J: 8xCS8x160 | 30.3433 | 60 | 27.8 | 36.8565 | 30.3433 | [8 empty] | RICON® S 200/60 VS Min H: 8xCS8x80 J: 8xCS8x160 | 14.0046 | 16.3387 | 18.6728 | 21.0069 | 23.341 | 25.6751
RICON® S 200/60 VS ST H: 16xCS8x80 J: 16xCS8x160 | 56.6226 | 60 | 27.8 | 66.4806 | 56.6226 | [8 empty] | RICON® S 200/60 VS ST H: 16xCS8x80 J: 16xCS8x160 | 26.1335 | 30.4891 | 34.8447 | 39.2002 | 43.5558 | 47.9114
RICON® S 200/60 VS Max H: 16xCS8x80 J: 16xCS8x240 | 70.0104 | 60 | 27.8 | 66.4806 | 66.4806 | [8 empty] | RICON® S 200/60 VS Max H: 16xCS8x80 J: 16xCS8x240 | 30.6834 | 35.7973 | 40.9111 | 46.025 | 51.1389 | 56.2528
RICON® S 200/80 VS Min H: 8xCS10x100 J: 8xCS10x200 | 42.3343 | 99 | 27.8 | 51.3975 | 42.3343 | [8 empty] | RICON® S 200/80 VS Min H: 8xCS10x100 J: 8xCS10x200 | 19.5389 | 22.7954 | 26.0519 | 29.3084 | 32.5648 | 35.8213
RICON® S 200/80 VS ST H: 16xCS10x100 J: 16xCS10x200 | 78.9986 | 99 | 27.8 | 92.4156 | 78.9986 | [8 empty] | RICON® S 200/80 VS ST H: 16xCS10x100 J: 16xCS10x200 | 36.4609 | 42.5377 | 48.6145 | 54.6913 | 60.7681 | 66.845
RICON® S 200/80 VS Max H: 16xCS10x100 J: 16xCS10x300 | 97.3058 | 99 | 27.8 | 92.4156 | 92.4156 | [8 empty] | RICON® S 200/80 VS Max H: 16xCS10x100 J: 16xCS10x300 | 42.6533 | 49.7622 | 56.8711 | 63.98 | 71.0889 | 78.1978
RICON® S 290/80 VS Min H: 8xCS10x100 J: 8xCS10x200 | 42.3343 | 99 | 68.4 | 52.0769 | 42.3343 | [8 empty] | RICON® S 290/80 VS Min H: 8xCS10x100 J: 8xCS10x200 | 19.5389 | 22.7954 | 26.0519 | 29.3084 | 32.5648 | 35.8213
RICON® S 290/80 VS ST H: 25xCS10x100 J: 25xCS10x200 | 118.0477 | 99 | 68.4 | 142.6913 | 118.0477 | [8 empty] | RICON® S 290/80 VS ST H: 25xCS10x100 J: 25xCS10x200 | 54.4835 | 63.5641 | 72.6447 | 81.7253 | 90.8059 | 99
RICON® S 290/80 VS Max H: 25xCS10x100 J: 25xCS10x300 | 145.4042 | 99 | 68.4 | 142.6913 | 142.6913 | [8 empty] | RICON® S 290/80 VS Max H: 25xCS10x100 J: 25xCS10x300 | 65.8575 | 76.8338 | 87.81 | 98.7863 | 99 | 99
RICON® S 390/80 VS + ZP Min H: 28xCS10x100 J: 28xCS10x200 | 130.5571 | 180 | 58 | 155.3119 | 130.5571 | [8 empty] | RICON® S 390/80 VS + ZP Min H: 28xCS10x100 J: 28xCS10x200 | 60.2571 | 70.3 | 80.3428 | 90.3857 | 100.4285 | 110.4714
RICON® S 390/80 VS + ZP ST H: 28xCS10x100 + 2xCS10x400 J: 28xCS10x200 + 2xCS10x450 | 170.5571 | 180 | 58 | 195.3119 | 170.5571 | [8 empty] | RICON® S 390/80 VS + ZP ST H: 28xCS10x100 + 2xCS10x400 J: 28xCS10x200 + 2xCS10x450 | 78.7187 | 91.8384 | 104.9582 | 118.078 | 131.1978 | 144.3175
RICON® S 390/80 VS + ZP Max H: 28xCS10x100 + 2xCS10x400 J: 28xCS10x300 + 2xCS10x450 | 200.8584 | 180 | 58 | 195.3119 | 195.3119 | [8 empty] | RICON® S 390/80 VS + ZP Max H: 28xCS10x100 + 2xCS10x400 J: 28xCS10x300 + 2xCS10x450 | 90.144 | 105.168 | 120.192 | 135.2159 | 150.2399 | 165.2639
F2,IS,Rk = | 40
Centric and eccentric load F45 - perpendicular to the direction of insertion
F45: RICON S Connector
Wood Material: | GL24h
charateristic density rk = | 385 | kg/m³
char. yield moment My,Rk = | 35000 | 20000 | Nmm
outer thread diameter d = | 10 | 8 | mm
Embedding strength fh,J,k = | 6.3676 | 6.8084 | N/mm²
Embedding strength fh,H,k = | 15.8225 | 16.9179 | N/mm²
Knapp Connector | Screw length | n | d | lef | Fax,J,RK | Fv,J,Rk | Fv,mittel,J,Rk
| Joist [mm] | [pcs] | [mm] | [mm] | [kN] | [kN] | [kN]
RICON® S 140/60 VS Min H: 7xCS8x80 J: 7xCS8x160 | 160 | 7 | 8 | 145 | 9.1054 | 4.6769 | 4.6769
RICON® S 140/60 VS ST H: 10xCS8x80 J: 10xCS8x160 | 160 | 10 | 8 | 145 | 9.1054 | 4.6769 | 4.6769
RICON® S 140/60 VS Max H: 10xCS8x80 J: 10xCS8x240 | 240 | 10 | 8 | 225 | 13.5217 | 5.781 | 5.781
RICON® S 200/60 VS Min H: 8xCS8x80 J: 8xCS8x160 | 160 | 8 | 8 | 145 | 9.1054 | 4.6769 | 4.6769
RICON® S 200/60 VS ST H: 16xCS8x80 J: 16xCS8x160 | 160 | 16 | 8 | 145 | 9.1054 | 4.6769 | 4.6769
RICON® S 200/60 VS Max H: 16xCS8x80 J: 16xCS8x240 | 240 | 16 | 8 | 225 | 13.5217 | 5.781 | 5.781
RICON® S 200/80 VS Min H: 8xCS10x100 J: 8xCS10x200 | 200 | 8 | 10 | 180 | 12.3671 | 6.5254 | 6.5254
RICON® S 200/80 VS ST H: 16xCS10x100 J: 16xCS10x200 | 200 | 16 | 10 | 180 | 12.3671 | 6.5254 | 6.5254
RICON® S 200/80 VS Max H: 16xCS10x100 J: 16xCS10x300 | 300 | 16 | 10 | 280 | 18.4063 | 8.0352 | 8.0352
RICON® S 290/80 VS Min H: 8xCS10x100 J: 8xCS10x200 | 200 | 8 | 10 | 180 | 12.3671 | 6.5254 | 6.5254
RICON® S 290/80 VS ST H: 25xCS10x100 J: 25xCS10x200 | 200 | 25 | 10 | 180 | 12.3671 | 6.5254 | 6.5254
RICON® S 290/80 VS Max H: 25xCS10x100 J: 25xCS10x300 | 300 | 25 | 10 | 280 | 18.4063 | 8.0352 | 8.0352
RICON® S 390/80 VS + ZP Min H: 28xCS10x100 J: 28xCS10x200 | 200 | 28 | 10 | 180 | 12.3671 | 6.5254 | 6.5254
RICON® S 390/80 VS + ZP ST H: 28xCS10x100 + 2xCS10x400 J: 28xCS10x200 + 2xCS10x450 | 200 | 28 | 10 | 180 | 12.3671 | 6.5254 | 6.5254
RICON® S 390/80 VS + ZP Max H: 28xCS10x100 + 2xCS10x400 J: 28xCS10x300 + 2xCS10x450 | 300 | 28 | 10 | 280 | 18.4063 | 8.0352 | 8.0352
|  |  |  | Winkel a= | 0
|  |  |  | kax = | 0.6
Knapp Connector | Screwing Joist | Fv,J,mittel,Rk | n45 | a1 | a2 | eJ,45 | F45,J,Rk
|  | [kN] | [pcs] | [-] | [-] | [mm] | [kN]
RICON® S 140/60 VS Min H: 7xCS8x80 J: 7xCS8x160 | Joist: 7 SK 8x160 | 4.6769 | 7 | 247 | 529 | 0 | 32.7383
RICON® S 140/60 VS ST H: 10xCS8x80 J: 10xCS8x160 | Joist: 10 SK 8x160 | 4.6769 | 10 | 313 | 683 | 0 | 46.7691
RICON® S 140/60 VS Max H: 10xCS8x80 J: 10xCS8x240 | Joist: 10 SK 8x240 | 5.781 | 10 | 313 | 683 | 0 | 57.8099
RICON® S 200/60 VS Min H: 8xCS8x80 J: 8xCS8x160 | Joist: 8 SK 8x160 | 4.6769 | 8 | 318 | 868 | 0 | 37.4153
RICON® S 200/60 VS ST H: 16xCS8x80 J: 16xCS8x160 | Joist: 16 SK 8x160 | 4.6769 | 16 | 590 | 2061 | 0 | 74.8305
RICON® S 200/60 VS Max H: 16xCS8x80 J: 16xCS8x240 | Joist: 16 SK 8x240 | 5.781 | 16 | 590 | 2061 | 0 | 92.4958
RICON® S 200/80 VS Min H: 8xCS10x100 J: 8xCS10x200 | Joist: 8 SK 10x200 | 6.5254 | 8 | 360 | 720 | 0 | 52.203
RICON® S 200/80 VS ST H: 16xCS10x100 J: 16xCS10x200 | Joist: 16 SK 10x200 | 6.5254 | 16 | 665 | 1678 | 0 | 104.406
RICON® S 200/80 VS Max H: 16xCS10x100 J: 16xCS10x300 | Joist: 16 SK 10x300 | 8.0352 | 16 | 665 | 1678 | 0 | 128.5626
RICON® S 290/80 VS Min H: 8xCS10x100 J: 8xCS10x200 | Joist: 8 SK 10x200 | 6.5254 | 8 | 566 | 1980 | 0 | 52.203
RICON® S 290/80 VS ST H: 25xCS10x100 J: 25xCS10x200 | Joist: 25 SK 10x200 | 6.5254 | 25 | 1284 | 5189 | 0 | 163.1344
RICON® S 290/80 VS Max H: 25xCS10x100 J: 25xCS10x300 | Joist: 25 SK 10x300 | 8.0352 | 25 | 1284 | 5189 | 0 | 200.879
RICON® S 390/80 VS + ZP Min H: 28xCS10x100 J: 28xCS10x200 | Joist: 28 SK 10x200 | 6.5254 | 28 | 1581 | 5189 | 0 | 182.7105
RICON® S 390/80 VS + ZP ST H: 28xCS10x100 + 2xCS10x400 J: 28xCS10x200 + 2xCS10x450 | Joist: 28 SK 10x200 | 6.5254 | 28 | 1581 | 5189 | 0 | 182.7105
RICON® S 390/80 VS + ZP Max H: 28xCS10x100 + 2xCS10x400 J: 28xCS10x300 + 2xCS10x450 | Joist: 28 SK 10x300 +2 SK10x450 | 8.0352 | 28 | 1581 | 5189 | 0 | 224.9845
Knapp Connector | Screw length | n | d | lef | Fax,H,RK | Fv,H,Rk | Fv,mittel,H,Rk
| Header [mm] | [pcs] | [mm] | [mm] | [kN] | [kN] | [kN]
RICON® S 140/60 VS Min H: 7xCS8x80 J: 7xCS8x160 | 80 | 7 | 8 | 70 | 7.8796 | 5.754 | 5.754
RICON® S 140/60 VS ST H: 10xCS8x80 J: 10xCS8x160 | 80 | 10 | 8 | 70 | 7.8796 | 5.754 | 5.754
RICON® S 140/60 VS Max H: 10xCS8x80 J: 10xCS8x240 | 80 | 10 | 8 | 70 | 7.8796 | 5.754 | 5.754
RICON® S 200/60 VS Min H: 8xCS8x80 J: 8xCS8x160 | 80 | 8 | 8 | 70 | 7.8796 | 5.754 | 5.754
RICON® S 200/60 VS ST H: 16xCS8x80 J: 16xCS8x160 | 80 | 16 | 8 | 70 | 7.8796 | 5.754 | 5.754
RICON® S 200/60 VS Max H: 16xCS8x80 J: 16xCS8x240 | 80 | 16 | 8 | 70 | 7.8796 | 5.754 | 5.754
RICON® S 200/80 VS Min H: 8xCS10x100 J: 8xCS10x200 | 100 | 8 | 10 | 85 | 10.4918 | 8.0355 | 8.0355
RICON® S 200/80 VS ST H: 16xCS10x100 J: 16xCS10x200 | 100 | 16 | 10 | 85 | 10.4918 | 8.0355 | 8.0355
RICON® S 200/80 VS Max H: 16xCS10x100 J: 16xCS10x300 | 100 | 16 | 10 | 85 | 10.4918 | 8.0355 | 8.0355
RICON® S 290/80 VS Min H: 8xCS10x100 J: 8xCS10x200 | 100 | 8 | 10 | 85 | 10.4918 | 8.0355 | 8.0355
RICON® S 290/80 VS ST H: 25xCS10x100 J: 25xCS10x200 | 100 | 25 | 10 | 85 | 10.4918 | 8.0355 | 8.0355
RICON® S 290/80 VS Max H: 25xCS10x100 J: 25xCS10x300 | 100 | 25 | 10 | 85 | 10.4918 | 8.0355 | 8.0355
RICON® S 390/80 VS + ZP Min H: 28xCS10x100 J: 28xCS10x200 | 100 | 28 | 10 | 85 | 10.4918 | 8.0355 | 8.0355
RICON® S 390/80 VS + ZP ST H: 28xCS10x100 + 2xCS10x400 J: 28xCS10x200 + 2xCS10x450 | 100 | 28 | 10 | 85 | 10.4918 | 8.0355 | 8.0355
RICON® S 390/80 VS + ZP Max H: 28xCS10x100 + 2xCS10x400 J: 28xCS10x300 + 2xCS10x450 | 100 | 28 | 10 | 85 | 10.4918 | 8.0355 | 8.0355
Knapp Connector | Screwing Header | Fv,H,mittel,Rk | Fax,H,mittel,Rk | n45 | a1 | a2 | kH,45 | eH,45 | F45,H,Rk
|  | [kN] | [kN] | [pcs] | [-] | [-] | [-] | [mm] | [kN]
RICON® S 140/60 VS Min H: 7xCS8x80 J: 7xCS8x160 | Header: 7 SK 8x80 | 5.754 | 7.8796 | 7 | 247 | 529 | 5.9 | 0 | 30.4419
RICON® S 140/60 VS ST H: 10xCS8x80 J: 10xCS8x160 | Header: 10 SK 8x80 | 5.754 | 7.8796 | 10 | 313 | 683 | 8.25 | 0 | 43.0861
RICON® S 140/60 VS Max H: 10xCS8x80 J: 10xCS8x240 | Header: 10 SK 8x80 | 5.754 | 7.8796 | 10 | 313 | 683 | 8.25 | 0 | 43.0861
RICON® S 200/60 VS Min H: 8xCS8x80 J: 8xCS8x160 | Header: 8 SK 8x80 | 5.754 | 7.8796 | 8 | 318 | 868 | 6.48 | 0 | 34.1893
RICON® S 200/60 VS ST H: 16xCS8x80 J: 16xCS8x160 | Header: 16 SK 8x80 | 5.754 | 7.8796 | 16 | 590 | 2061 | 13 | 0 | 68.473
RICON® S 200/60 VS Max H: 16xCS8x80 J: 16xCS8x240 | Header: 16 SK 8x80 | 5.754 | 7.8796 | 16 | 590 | 2061 | 13 | 0 | 68.473
RICON® S 200/80 VS Min H: 8xCS10x100 J: 8xCS10x200 | Header: 8 SK 10x100 | 8.0355 | 10.4918 | 8 | 360 | 720 | 8.67 | 0 | 52.4976
RICON® S 200/80 VS ST H: 16xCS10x100 J: 16xCS10x200 | Header: 16 SK 10x100 | 8.0355 | 10.4918 | 16 | 665 | 1678 | 17.3 | 0 | 104.9143
RICON® S 200/80 VS Max H: 16xCS10x100 J: 16xCS10x300 | Header: 16 SK 10x100 | 8.0355 | 10.4918 | 16 | 665 | 1678 | 17.3 | 0 | 104.9143
RICON® S 290/80 VS Min H: 8xCS10x100 J: 8xCS10x200 | Header: 8 SK 10x100 | 8.0355 | 10.4918 | 8 | 566 | 1980 | 9.52 | 0 | 54.0558
RICON® S 290/80 VS ST H: 25xCS10x100 J: 25xCS10x200 | Header: 25 SK 10x100 | 8.0355 | 10.4918 | 25 | 1284 | 5189 | 26.8 | 0 | 163.456
RICON® S 290/80 VS Max H: 25xCS10x100 J: 25xCS10x300 | Header: 25 SK 10x100 | 8.0355 | 10.4918 | 25 | 1284 | 5189 | 26.8 | 0 | 163.456
RICON® S 390/80 VS + ZP Min H: 28xCS10x100 J: 28xCS10x200 | Header: 28 SK 10x100 | 8.0355 | 10.4918 | 28 | 1581 | 7226 | 24 | 0 | 167.7747
RICON® S 390/80 VS + ZP ST H: 28xCS10x100 + 2xCS10x400 J: 28xCS10x200 + 2xCS10x450 | Header: 28 SK 10x100 | 8.0355 | 10.4918 | 28 | 1581 | 7226 | 24 | 0 | 167.7747
RICON® S 390/80 VS + ZP Max H: 28xCS10x100 + 2xCS10x400 J: 28xCS10x300 + 2xCS10x450 | Header: 28 SK 10x100 +2 SK10x400 | 8.0355 | 10.4918 | 28 | 1581 | 7226 | 24 | 0 | 167.7747
EC 5
Knapp Connector | F45,J,Rk | F45,KCC,RK | F45,H,Rk | F45,R,k | [9 empty] | Knapp Connector | Design value F45,Rd centric
| [kN] | [kN] | [kN] | [kN] | [10 empty] | 0.6 | 0.7 | 0.8 | 0.9 | 1
RICON® S 140/60 VS Min H: 7xCS8x80 J: 7xCS8x160 | 32.7383 | 34 | 30.4419 | 30.4419 | [9 empty] | RICON® S 140/60 VS Min H: 7xCS8x80 J: 7xCS8x160 | 14.0501 | 16.3918 | 18.7335 | 21.0751 | 23.4168
RICON® S 140/60 VS ST H: 10xCS8x80 J: 10xCS8x160 | 46.7691 | 34 | 43.0861 | 43.0861 | [9 empty] | RICON® S 140/60 VS ST H: 10xCS8x80 J: 10xCS8x160 | 19.8859 | 23.2002 | 26.5145 | 29.8288 | 33.1431
RICON® S 140/60 VS Max H: 10xCS8x80 J: 10xCS8x240 | 57.8099 | 34 | 43.0861 | 43.0861 | [9 empty] | RICON® S 140/60 VS Max H: 10xCS8x80 J: 10xCS8x240 | 19.8859 | 23.2002 | 26.5145 | 29.8288 | 33.1431
RICON® S 200/60 VS Min H: 8xCS8x80 J: 8xCS8x160 | 37.4153 | 34 | 34.1893 | 34.1893 | [9 empty] | RICON® S 200/60 VS Min H: 8xCS8x80 J: 8xCS8x160 | 15.7797 | 18.4096 | 21.0396 | 23.6695 | 26.2995
RICON® S 200/60 VS ST H: 16xCS8x80 J: 16xCS8x160 | 74.8305 | 34 | 68.473 | 68.473 | [9 empty] | RICON® S 200/60 VS ST H: 16xCS8x80 J: 16xCS8x160 | 31.6029 | 34 | 34 | 34 | 34
RICON® S 200/60 VS Max H: 16xCS8x80 J: 16xCS8x240 | 92.4958 | 34 | 68.473 | 68.473 | [9 empty] | RICON® S 200/60 VS Max H: 16xCS8x80 J: 16xCS8x240 | 31.6029 | 34 | 34 | 34 | 34
RICON® S 200/80 VS Min H: 8xCS10x100 J: 8xCS10x200 | 52.203 | 50 | 52.4976 | 52.203 | [9 empty] | RICON® S 200/80 VS Min H: 8xCS10x100 J: 8xCS10x200 | 24.0937 | 28.1093 | 32.1249 | 36.1405 | 40.1562
RICON® S 200/80 VS ST H: 16xCS10x100 J: 16xCS10x200 | 104.406 | 50 | 104.9143 | 104.406 | [9 empty] | RICON® S 200/80 VS ST H: 16xCS10x100 J: 16xCS10x200 | 48.1874 | 50 | 50 | 50 | 50
RICON® S 200/80 VS Max H: 16xCS10x100 J: 16xCS10x300 | 128.5626 | 50 | 104.9143 | 104.9143 | [9 empty] | RICON® S 200/80 VS Max H: 16xCS10x100 J: 16xCS10x300 | 48.422 | 50 | 50 | 50 | 50
RICON® S 290/80 VS Min H: 8xCS10x100 J: 8xCS10x200 | 52.203 | 50 | 54.0558 | 52.203 | [9 empty] | RICON® S 290/80 VS Min H: 8xCS10x100 J: 8xCS10x200 | 24.0937 | 28.1093 | 32.1249 | 36.1405 | 40.1562
RICON® S 290/80 VS ST H: 25xCS10x100 J: 25xCS10x200 | 163.1344 | 50 | 163.456 | 163.1344 | [9 empty] | RICON® S 290/80 VS ST H: 25xCS10x100 J: 25xCS10x200 | 50 | 50 | 50 | 50 | 50
RICON® S 290/80 VS Max H: 25xCS10x100 J: 25xCS10x300 | 200.879 | 50 | 163.456 | 163.456 | [9 empty] | RICON® S 290/80 VS Max H: 25xCS10x100 J: 25xCS10x300 | 50 | 50 | 50 | 50 | 50
RICON® S 390/80 VS + ZP Min H: 28xCS10x100 J: 28xCS10x200 | 182.7105 | 50 | 167.7747 | 167.7747 | [9 empty] | RICON® S 390/80 VS + ZP Min H: 28xCS10x100 J: 28xCS10x200 | 50 | 50 | 50 | 50 | 50
RICON® S 390/80 VS + ZP ST H: 28xCS10x100 + 2xCS10x400 J: 28xCS10x200 + 2xCS10x450 | 182.7105 | 50 | 167.7747 | 167.7747 | [9 empty] | RICON® S 390/80 VS + ZP ST H: 28xCS10x100 + 2xCS10x400 J: 28xCS10x200 + 2xCS10x450 | 50 | 50 | 50 | 50 | 50
RICON® S 390/80 VS + ZP Max H: 28xCS10x100 + 2xCS10x400 J: 28xCS10x300 + 2xCS10x450 | 224.9845 | 50 | 167.7747 | 167.7747 | [9 empty] | RICON® S 390/80 VS + ZP Max H: 28xCS10x100 + 2xCS10x400 J: 28xCS10x300 + 2xCS10x450 | 50 | 50 | 50 | 50 | 50
Note on F5: Blaß & Eberhart: Gilt nur, wenn die Zugkraft mittig zwischen den beiden äußeren Zugschrauben angeordnet ist. Damit müssten die Zeichnungen angepasst werden. Der Hinweis sollte in das Statik-Flyer aufgenommen werden.
Note on E151: Torsten Langejürgen: a1 muss auf Schraubenanzahl von 20 umgerechnet werden !
Note on F151: Torsten Langejürgen: a2 Wert muss auf Schraubenanzahl 20 umgerechnet werden !

## RICON_Edelstahl (hidden)
Load direction F1 perpendicular to the connector plate
Knapp Connector | F1,KCC,RK | ac | e1 | nef | lef (H) | lef (J) | d | Fax,Rk (H) | Fax,Rk (J) | Ft,Rk | F1,Rk |  |  | Knapp Connector | Design value F1,Rd centric | [5 empty] | Wood | Characteristic
Stainless steel | [kN] | [mm] | [mm] | [pcs] | [mm] | [mm] | [mm] | [kN] | [kN] | [kN] | [kN] |  |  | Stainless steel | 0.6 | 0.7 | 0.8 | 0.9 | 1 |  | material | density rk
RICON 40/40 A2 H: 4xSK5x50 J: 4xSK5x60 | 4.7 |  |  | 4 | 40 | 70 | 5 | 3.7645 | 1.8688 | 5.9 | 7.4753 |  |  | RICON 40/40 A2 H: 4xSK5x50 J: 4xSK5x60 | 3.4501 | 4.0251 | 4.6002 | 5.1752 | 5.7502 |  | C24 | 350
RICON 60/40 A2 H: 1xSK 8x50, 2xSK5x50 J: 1xSK8x80; 2xSK5x80 | 4.4 | 34 | 17 | 2 | 35 | 65 | 8 | 4.2226 | 2.2114 | 15.1 | 4.4227 |  |  | RICON 60/40 A2 H: 1xSK 8x50, 2xSK5x50 J: 1xSK8x80; 2xSK5x80 | 2.0413 | 2.3815 | 2.7217 | 3.0619 | 3.4021 |  | C30 | 380
RICON 80/40 A2 H: 2xSK 8x50, 2xSK5x50 J: 2xSK8x80; 2xSK5x80 | 4.4 | 54 | 27 | 2 | 35 | 65 | 8 | 4.2226 | 2.2114 | 15.1 | 4.4227 |  |  | RICON 80/40 A2 H: 2xSK 8x50, 2xSK5x50 J: 2xSK8x80; 2xSK5x80 | 2.0413 | 2.3815 | 2.7217 | 3.0619 | 3.4021 |  | GL24c | 365
RICON 100/40 A2 H: 2xSK 8x50, 4xSK5x50 J: 2xSK8x80; 4xSK5x80 | 4.4 | 74 | 37 | 2 | 35 | 65 | 8 | 4.2226 | 2.2114 | 15.1 | 4.4227 |  |  | RICON 100/40 A2 H: 2xSK 8x50, 4xSK5x50 J: 2xSK8x80; 4xSK5x80 | 2.0413 | 2.3815 | 2.7217 | 3.0619 | 3.4021 |  | GL24h | 385
RICON 120/40 A2 H: 2xSK 8x50, 6xSK5x50 J: 2xSK8x80; 6xSK5x80 | 4.4 | 94 | 47 | 2 | 35 | 65 | 8 | 4.2226 | 2.2114 | 15.1 | 4.4227 |  |  | RICON 120/40 A2 H: 2xSK 8x50, 6xSK5x50 J: 2xSK8x80; 6xSK5x80 | 2.0413 | 2.3815 | 2.7217 | 3.0619 | 3.4021 |  | GL28c | 390
RICON 140/40 A2 H: 2xSK 8x50, 8xSK5x50 J: 2xSK8x80; 8xSK5x80 | 4.4 | 114 | 57 | 2 | 35 | 65 | 8 | 4.2226 | 2.2114 | 15.1 | 4.4227 |  |  | RICON 140/40 A2 H: 2xSK 8x50, 8xSK5x50 J: 2xSK8x80; 8xSK5x80 | 2.0413 | 2.3815 | 2.7217 | 3.0619 | 3.4021 |  | GL28h | 425
RICON 160/40 A2 H: 2xSK 8x50, 10xSK5x50 J: 2xSK8x80; 10xSK5x80 | 4.4 | 134 | 67 | 2 | 35 | 65 | 8 | 4.2226 | 2.2114 | 15.1 | 4.4227 |  |  | RICON 160/40 A2 H: 2xSK 8x50, 10xSK5x50 J: 2xSK8x80; 10xSK5x80 | 2.0413 | 2.3815 | 2.7217 | 3.0619 | 3.4021 |  | GL30c | 390
Double RICON 80/40 A2 H: 3xSK 8x50; 4xSK5x50 J: 3xSK8x80; 4xSK5x80 | 4.4 | 134 | 67 | 2 | 35 | 65 | 8 | 4.2226 | 2.2114 | 15.1 | 4.4227 |  |  | Double RICON 80/40 A2 H: 3xSK 8x50; 4xSK5x50 J: 3xSK8x80; 4xSK5x80 | 2.0413 | 2.3815 | 2.7217 | 3.0619 | 3.4021 |  | GL30h | 430
Double RICON 100/40 A2 H: 3xSK 8x50; 8xSK5x50 J: 3xSK8x80; 8xSK5x80 | 4.4 | 174 | 87 | 2 | 35 | 65 | 8 | 4.2226 | 2.2114 | 15.1 | 4.4227 |  |  | Double RICON 100/40 A2 H: 3xSK 8x50; 8xSK5x50 J: 3xSK8x80; 8xSK5x80 | 2.0413 | 2.3815 | 2.7217 | 3.0619 | 3.4021 |  | GL32c | 400
Double RICON 120/40 A2 H: 3xSK 8x50; 12xSK5x50 J: 3xSK8x80; 12xSK5x80 | 4.4 | 214 | 107 | 2 | 35 | 65 | 8 | 4.2226 | 2.2114 | 15.1 | 4.4227 |  |  | Double RICON 120/40 A2 H: 3xSK 8x50; 12xSK5x50 J: 3xSK8x80; 12xSK5x80 | 2.0413 | 2.3815 | 2.7217 | 3.0619 | 3.4021 |  | GL32h | 440
Double RICON 140/40 A2 H: 3xSK 8x50; 16xSK5x50 J: 3xSK8x80; 16xSK5x80 | 4.4 | 254 | 127 | 2 | 35 | 65 | 8 | 4.2226 | 2.2114 | 15.1 | 4.4227 |  |  | Double RICON 140/40 A2 H: 3xSK 8x50; 16xSK5x50 J: 3xSK8x80; 16xSK5x80 | 2.0413 | 2.3815 | 2.7217 | 3.0619 | 3.4021 |  | LH D30 | 530
Double RICON 160/40 A2 H: 3xSK 8x50; 20xSK5x50 J: 3xSK8x80; 20xSK5x80 | 4.4 | 294 | 147 | 2 | 35 | 65 | 8 | 4.2226 | 2.2114 | 15.1 | 4.4227 |  |  | Double RICON 160/40 A2 H: 3xSK 8x50; 20xSK5x50 J: 3xSK8x80; 20xSK5x80 | 2.0413 | 2.3815 | 2.7217 | 3.0619 | 3.4021 |  | FST D70 | 590
RICON 60/30 A2 H: 1xSK 8x50, 2xSK5x50 J: 1xSK8x80; 2xSK5x80 | 4.1 | 40 | 20 | 2 | 35 | 65 | 8 | 4.2226 | 2.2114 | 15.1 | 4.4227 |  |  | RICON 60/30 A2 H: 1xSK 8x50, 2xSK5x50 J: 1xSK8x80; 2xSK5x80 | 2.0413 | 2.3815 | 2.7217 | 3.0619 | 3.4021 |  |  | DE | EN | FR
RICON 80/30 A2 H: 2xSK 8x50, 2xSK5x50 J: 2xSK8x80; 2xSK5x80 | 4.1 | 60 | 30 | 2 | 35 | 65 | 8 | 4.2226 | 2.2114 | 15.1 | 4.4227 |  |  | RICON 80/30 A2 H: 2xSK 8x50, 2xSK5x50 J: 2xSK8x80; 2xSK5x80 | 2.0413 | 2.3815 | 2.7217 | 3.0619 | 3.4021 |  | F1 | Mittige Zugbelastung | Central tensile load | Charge de traction centrale
RICON 100/30 A2 H: 2xSK 8x50, 4xSK5x50 J: 2xSK8x80; 4xSK5x80 | 4.1 | 80 | 40 | 2 | 35 | 65 | 8 | 4.2226 | 2.2114 | 15.1 | 4.4227 |  |  | RICON 100/30 A2 H: 2xSK 8x50, 4xSK5x50 J: 2xSK8x80; 4xSK5x80 | 2.0413 | 2.3815 | 2.7217 | 3.0619 | 3.4021 |  | F2 | In Einschubrichtung | In insertion direction | Dans le sens de l'insertion
RICON 120/30 A2 H: 2xSK 8x50, 6xSK5x50 J: 2xSK8x80; 6xSK5x80 | 4.1 | 100 | 50 | 2 | 35 | 65 | 8 | 4.2226 | 2.2114 | 15.1 | 4.4227 |  |  | RICON 120/30 A2 H: 2xSK 8x50, 6xSK5x50 J: 2xSK8x80; 6xSK5x80 | 2.0413 | 2.3815 | 2.7217 | 3.0619 | 3.4021 |  | F3 | Entgegen der Einschubrichtung | Against the direction of insertion | Dans le sens inverse de l'insertion
RICON 140/30 A2 H: 2xSK 8x50, 8xSK5x50 J: 2xSK8x80; 8xSK5x80 | 4.1 | 120 | 60 | 2 | 35 | 65 | 8 | 4.2226 | 2.2114 | 15.1 | 4.4227 |  |  | RICON 140/30 A2 H: 2xSK 8x50, 8xSK5x50 J: 2xSK8x80; 8xSK5x80 | 2.0413 | 2.3815 | 2.7217 | 3.0619 | 3.4021 |  | F45 | Mittig rechtwinklig zur Einschubrichtung | Centrally at right angles to the direction of insertion | Au centre, perpendiculairement au sens d'insertion
RICON 160/30 A2 H: 2xSK 8x50, 10xSK5x50 J: 2xSK8x80; 10xSK5x80 | 4.1 | 140 | 70 | 2 | 35 | 65 | 8 | 4.2226 | 2.2114 | 15.1 | 4.4227 |  |  | RICON 160/30 A2 H: 2xSK 8x50, 10xSK5x50 J: 2xSK8x80; 10xSK5x80 | 2.0413 | 2.3815 | 2.7217 | 3.0619 | 3.4021 |  |  | Anzahl der Sperrbügel: | Number of locking clips: | Nombre d'étriers de verrouillage :
Double RICON 80/30 A2 H: 3xSK 8x50; 4xSK5x50 J: 3xSK8x80; 4xSK5x80 | 4.1 | 140 | 70 | 2 | 35 | 65 | 8 | 4.2226 | 2.2114 | 15.1 | 4.4227 |  |  | Double RICON 80/30 A2 H: 3xSK 8x50; 4xSK5x50 J: 3xSK8x80; 4xSK5x80 | 2.0413 | 2.3815 | 2.7217 | 3.0619 | 3.4021
Double RICON 100/30 A2 H: 3xSK 8x50; 8xSK5x50 J: 3xSK8x80; 8xSK5x80 | 4.1 | 180 | 90 | 2 | 35 | 65 | 8 | 4.2226 | 2.2114 | 15.1 | 4.4227 |  |  | Double RICON 100/30 A2 H: 3xSK 8x50; 8xSK5x50 J: 3xSK8x80; 8xSK5x80 | 2.0413 | 2.3815 | 2.7217 | 3.0619 | 3.4021
Double RICON 120/30 A2 H: 3xSK 8x50; 12xSK5x50 J: 3xSK8x80; 12xSK5x80 | 4.1 | 220 | 110 | 2 | 35 | 65 | 8 | 4.2226 | 2.2114 | 15.1 | 4.4227 |  |  | Double RICON 120/30 A2 H: 3xSK 8x50; 12xSK5x50 J: 3xSK8x80; 12xSK5x80 | 2.0413 | 2.3815 | 2.7217 | 3.0619 | 3.4021
Double RICON 140/30 A2 H: 3xSK 8x50; 16xSK5x50 J: 3xSK8x80; 16xSK5x80 | 4.1 | 260 | 130 | 2 | 35 | 65 | 8 | 4.2226 | 2.2114 | 15.1 | 4.4227 |  |  | Double RICON 140/30 A2 H: 3xSK 8x50; 16xSK5x50 J: 3xSK8x80; 16xSK5x80 | 2.0413 | 2.3815 | 2.7217 | 3.0619 | 3.4021
Double RICON 160/30 A2 H: 3xSK 8x50; 20xSK5x50 J: 3xSK8x80; 20xSK5x80 | 4.1 | 300 | 150 | 2 | 35 | 65 | 8 | 4.2226 | 2.2114 | 15.1 | 4.4227 |  |  | Double RICON 160/30 A2 H: 3xSK 8x50; 20xSK5x50 J: 3xSK8x80; 20xSK5x80 | 2.0413 | 2.3815 | 2.7217 | 3.0619 | 3.4021
RICON 100/25 A2 H: 2xSK 8x50, 2xSK5x50 J: 2xSK8x80; 2xSK5x80 | 2.6 | 80 | 40 | 2 | 35 | 65 | 8 | 4.2226 | 2.2114 | 15.1 | 4.4227 |  |  | RICON 100/25 A2 H: 2xSK 8x50, 2xSK5x50 J: 2xSK8x80; 2xSK5x80 | 2.0413 | 2.3815 | 2.7217 | 3.0619 | 3.4021
RICON 120/25 A2 H: 2xSK 8x50, 3xSK5x50 J: 2xSK8x80; 3xSK5x80 | 2.6 | 100 | 50 | 2 | 35 | 65 | 8 | 4.2226 | 2.2114 | 15.1 | 4.4227 |  |  | RICON 120/25 A2 H: 2xSK 8x50, 3xSK5x50 J: 2xSK8x80; 3xSK5x80 | 2.0413 | 2.3815 | 2.7217 | 3.0619 | 3.4021
RICON 140/25A2 H: 2xSK 8x50, 3xSK5x50 J: 2xSK8x80; 3xSK5x80 | 2.6 | 120 | 60 | 2 | 35 | 65 | 8 | 4.2226 | 2.2114 | 15.1 | 4.4227 |  |  | RICON 140/25A2 H: 2xSK 8x50, 3xSK5x50 J: 2xSK8x80; 3xSK5x80 | 2.0413 | 2.3815 | 2.7217 | 3.0619 | 3.4021
RICON 160/25 A2 H: 2xSK 8x50, 4xSK5x50 J: 2xSK8x80; 4xSK5x80 | 2.6 | 140 | 70 | 2 | 35 | 65 | 8 | 4.2226 | 2.2114 | 15.1 | 4.4227 |  |  | RICON 160/25 A2 H: 2xSK 8x50, 4xSK5x50 J: 2xSK8x80; 4xSK5x80 | 2.0413 | 2.3815 | 2.7217 | 3.0619 | 3.4021
RICON 70/20 A2 H: 3xSK5x50 J: 3xSK5x80 | 2.6 | 55 | 27.5 | 2 | 35 | 65 | 5 | 3.3382 | 1.7482 | 5.9 | 3.4965 |  |  | RICON 70/20 A2 H: 3xSK5x50 J: 3xSK5x80 | 1.6138 | 1.8827 | 2.1517 | 2.4206 | 2.6896
RICON 66/16 A2 H: 3xSK5x50 J: 3xSK5x80 | 2.6 | 51 | 25.5 | 2 | 35 | 65 | 5 | 3.3382 | 1.7482 | 5.5851 | 3.4965 |  |  | RICON 66/16 A2 H: 3xSK5x50 J: 3xSK5x80 | 1.6138 | 1.8827 | 2.1517 | 2.4206 | 2.6896
gM = | 1 | [6 empty] | kax= | 0.3 | 1.25 | 1.3 | = gM
Wood Material: | GL24h
charateristic density rk = | 385 | kg/m³
NKL = | 1
Load direction F2 in the direction of insertion
RICON Connector:
Wood Material: | GL24h
charateristic density rk = | 385 | kg/m³
NKL = | 1
char. yield moment My,Rk = | 15000 | 4400 | Nmm
outer thread diameter d = | 8 | 5 | mm
Embedding strength fh,J,k = | 6.8084 | 7.8394 | N/mm²
Embedding strength fh,H,k = | 16.9179 | 19.4798 | N/mm²
Knapp Connector | n | d | lef | Fax,J,RK | Fv,J,Rk | n | d | lef | Fax,J,RK | Fv,J,Rk | S Fv,J,Rk
Stainless steel | [pcs] | [mm] | [mm] | [kN] | [kN] | [pcs] | [mm] | [mm] | [kN] | [kN] | [kN]
RICON 40/40 A2 H: 4xSK5x50 J: 4xSK5x60 | [5 empty] | 4 | 5 | 70 | 1.8688 | 1.4224 | 5.6895
RICON 60/40 A2 H: 1xSK 8x50, 2xSK5x50 J: 1xSK8x80; 2xSK5x80 | 1 | 8 | 65 | 2.2114 | 2.3357 | 2 | 5 | 70 | 1.8688 | 1.4224 | 5.1804
RICON 80/40 A2 H: 2xSK 8x50, 2xSK5x50 J: 2xSK8x80; 2xSK5x80 | 2 | 8 | 65 | 2.2114 | 2.3357 | 2 | 5 | 70 | 1.8688 | 1.4224 | 7.5161
RICON 100/40 A2 H: 2xSK 8x50, 4xSK5x50 J: 2xSK8x80; 4xSK5x80 | 2 | 8 | 65 | 2.2114 | 2.3357 | 4 | 5 | 70 | 1.8688 | 1.4224 | 10.3609
RICON 120/40 A2 H: 2xSK 8x50, 6xSK5x50 J: 2xSK8x80; 6xSK5x80 | 2 | 8 | 65 | 2.2114 | 2.3357 | 6 | 5 | 70 | 1.8688 | 1.4224 | 13.2056
RICON 140/40 A2 H: 2xSK 8x50, 8xSK5x50 J: 2xSK8x80; 8xSK5x80 | 2 | 8 | 65 | 2.2114 | 2.3357 | 8 | 5 | 70 | 1.8688 | 1.4224 | 16.0504
RICON 160/40 A2 H: 2xSK 8x50, 10xSK5x50 J: 2xSK8x80; 10xSK5x80 | 2 | 8 | 65 | 2.2114 | 2.3357 | 10 | 5 | 70 | 1.8688 | 1.4224 | 18.8951
Double RICON 80/40 A2 H: 3xSK 8x50; 4xSK5x50 J: 3xSK8x80; 4xSK5x80 | 3 | 8 | 65 | 2.2114 | 2.3357 | 4 | 5 | 70 | 1.8688 | 1.4224 | 12.6965
Double RICON 100/40 A2 H: 3xSK 8x50; 8xSK5x50 J: 3xSK8x80; 8xSK5x80 | 3 | 8 | 65 | 2.2114 | 2.3357 | 8 | 5 | 70 | 1.8688 | 1.4224 | 18.386
Double RICON 120/40 A2 H: 3xSK 8x50; 12xSK5x50 J: 3xSK8x80; 12xSK5x80 | 3 | 8 | 65 | 2.2114 | 2.3357 | 12 | 5 | 70 | 1.8688 | 1.4224 | 24.0755
Double RICON 140/40 A2 H: 3xSK 8x50; 16xSK5x50 J: 3xSK8x80; 16xSK5x80 | 3 | 8 | 65 | 2.2114 | 2.3357 | 16 | 5 | 70 | 1.8688 | 1.4224 | 29.765
Double RICON 160/40 A2 H: 3xSK 8x50; 20xSK5x50 J: 3xSK8x80; 20xSK5x80 | 3 | 8 | 65 | 2.2114 | 2.3357 | 20 | 5 | 70 | 1.8688 | 1.4224 | 35.4545
RICON 60/30 A2 H: 1xSK 8x50, 2xSK5x50 J: 1xSK8x80; 2xSK5x80 | 1 | 8 | 65 | 2.2114 | 2.3357 | 2 | 5 | 70 | 1.8688 | 1.4224 | 5.1804
RICON 80/30 A2 H: 2xSK 8x50, 2xSK5x50 J: 2xSK8x80; 2xSK5x80 | 2 | 8 | 65 | 2.2114 | 2.3357 | 2 | 5 | 70 | 1.8688 | 1.4224 | 7.5161
RICON 100/30 A2 H: 2xSK 8x50, 4xSK5x50 J: 2xSK8x80; 4xSK5x80 | 2 | 8 | 65 | 2.2114 | 2.3357 | 4 | 5 | 70 | 1.8688 | 1.4224 | 10.3609
RICON 120/30 A2 H: 2xSK 8x50, 6xSK5x50 J: 2xSK8x80; 6xSK5x80 | 2 | 8 | 65 | 2.2114 | 2.3357 | 6 | 5 | 70 | 1.8688 | 1.4224 | 13.2056
RICON 140/30 A2 H: 2xSK 8x50, 8xSK5x50 J: 2xSK8x80; 8xSK5x80 | 2 | 8 | 65 | 2.2114 | 2.3357 | 8 | 5 | 70 | 1.8688 | 1.4224 | 16.0504
RICON 160/30 A2 H: 2xSK 8x50, 10xSK5x50 J: 2xSK8x80; 10xSK5x80 | 2 | 8 | 65 | 2.2114 | 2.3357 | 10 | 5 | 70 | 1.8688 | 1.4224 | 18.8951
Double RICON 80/30 A2 H: 3xSK 8x50; 4xSK5x50 J: 3xSK8x80; 4xSK5x80 | 3 | 8 | 65 | 2.2114 | 2.3357 | 4 | 5 | 70 | 1.8688 | 1.4224 | 12.6965
Double RICON 100/30 A2 H: 3xSK 8x50; 8xSK5x50 J: 3xSK8x80; 8xSK5x80 | 3 | 8 | 65 | 2.2114 | 2.3357 | 8 | 5 | 70 | 1.8688 | 1.4224 | 18.386
Double RICON 120/30 A2 H: 3xSK 8x50; 12xSK5x50 J: 3xSK8x80; 12xSK5x80 | 3 | 8 | 65 | 2.2114 | 2.3357 | 12 | 5 | 70 | 1.8688 | 1.4224 | 24.0755
Double RICON 140/30 A2 H: 3xSK 8x50; 16xSK5x50 J: 3xSK8x80; 16xSK5x80 | 3 | 8 | 65 | 2.2114 | 2.3357 | 16 | 5 | 70 | 1.8688 | 1.4224 | 29.765
Double RICON 160/30 A2 H: 3xSK 8x50; 20xSK5x50 J: 3xSK8x80; 20xSK5x80 | 3 | 8 | 65 | 2.2114 | 2.3357 | 20 | 5 | 70 | 1.8688 | 1.4224 | 35.4545
RICON 100/25 A2 H: 2xSK 8x50, 2xSK5x50 J: 2xSK8x80; 2xSK5x80 | 2 | 8 | 65 | 2.2114 | 2.3357 | 2 | 5 | 70 | 1.8688 | 1.4224 | 7.5161
RICON 120/25 A2 H: 2xSK 8x50, 3xSK5x50 J: 2xSK8x80; 3xSK5x80 | 2 | 8 | 65 | 2.2114 | 2.3357 | 3 | 5 | 70 | 1.8688 | 1.4224 | 8.9385
RICON 140/25A2 H: 2xSK 8x50, 3xSK5x50 J: 2xSK8x80; 3xSK5x80 | 2 | 8 | 65 | 2.2114 | 2.3357 | 3 | 5 | 70 | 1.8688 | 1.4224 | 8.9385
RICON 160/25 A2 H: 2xSK 8x50, 4xSK5x50 J: 2xSK8x80; 4xSK5x80 | 2 | 8 | 65 | 2.2114 | 2.3357 | 4 | 5 | 70 | 1.8688 | 1.4224 | 10.3609
RICON 70/20 A2 H: 3xSK5x50 J: 3xSK5x80 | 1 | 5 | 65 | 1.7482 | 2.2199 | 2 | 5 | 70 | 1.8688 | 1.4224 | 5.0646
RICON 66/16 A2 H: 3xSK5x50 J: 3xSK5x80 | 1 | 5 | 65 | 1.7482 | 2.2199 | 2 | 5 | 70 | 1.8688 | 1.4224 | 5.0646
|  |  | kax = | 0.3
Knapp Connector | n | d | lef | Fax,H,RK | Fv,H,Rk | n | d | lef | Fax,H,RK | Fv,H,Rk | S Fv,H,Rk
stainless steel | [pcs] | [mm] | [mm] | [kN] | [kN] | [pcs] | [mm] | [mm] | [kN] | [kN] | [kN]
RICON 40/40 A2 H: 4xSK5x50 J: 4xSK5x60 | [5 empty] | 4 | 5 | 40 | 3.7645 | 2.4468 | 9.7872
RICON 60/40 A2 H: 1xSK 8x50, 2xSK5x50 J: 1xSK8x80; 2xSK5x80 | 1 | 8 | 35 | 4.2226 | 3.5987 | 2 | 5 | 40 | 3.7645 | 2.4468 | 8.4923
RICON 80/40 A2 H: 2xSK 8x50, 2xSK5x50 J: 2xSK8x80; 2xSK5x80 | 2 | 8 | 35 | 4.2226 | 3.5987 | 2 | 5 | 40 | 3.7645 | 2.4468 | 12.091
RICON 100/40 A2 H: 2xSK 8x50, 4xSK5x50 J: 2xSK8x80; 4xSK5x80 | 2 | 8 | 35 | 4.2226 | 3.5987 | 4 | 5 | 40 | 3.7645 | 2.4468 | 16.9846
RICON 120/40 A2 H: 2xSK 8x50, 6xSK5x50 J: 2xSK8x80; 6xSK5x80 | 2 | 8 | 35 | 4.2226 | 3.5987 | 6 | 5 | 40 | 3.7645 | 2.4468 | 21.8782
RICON 140/40 A2 H: 2xSK 8x50, 8xSK5x50 J: 2xSK8x80; 8xSK5x80 | 2 | 8 | 35 | 4.2226 | 3.5987 | 8 | 5 | 40 | 3.7645 | 2.4468 | 26.7718
RICON 160/40 A2 H: 2xSK 8x50, 10xSK5x50 J: 2xSK8x80; 10xSK5x80 | 2 | 8 | 35 | 4.2226 | 3.5987 | 10 | 5 | 40 | 3.7645 | 2.4468 | 31.6655
Double RICON 80/40 A2 H: 3xSK 8x50; 4xSK5x50 J: 3xSK8x80; 4xSK5x80 | 3 | 8 | 35 | 4.2226 | 3.5987 | 4 | 5 | 40 | 3.7645 | 2.4468 | 20.5833
Double RICON 100/40 A2 H: 3xSK 8x50; 8xSK5x50 J: 3xSK8x80; 8xSK5x80 | 3 | 8 | 35 | 4.2226 | 3.5987 | 8 | 5 | 40 | 3.7645 | 2.4468 | 30.3705
Double RICON 120/40 A2 H: 3xSK 8x50; 12xSK5x50 J: 3xSK8x80; 12xSK5x80 | 3 | 8 | 35 | 4.2226 | 3.5987 | 12 | 5 | 40 | 3.7645 | 2.4468 | 40.1578
Double RICON 140/40 A2 H: 3xSK 8x50; 16xSK5x50 J: 3xSK8x80; 16xSK5x80 | 3 | 8 | 35 | 4.2226 | 3.5987 | 16 | 5 | 40 | 3.7645 | 2.4468 | 49.945
Double RICON 160/40 A2 H: 3xSK 8x50; 20xSK5x50 J: 3xSK8x80; 20xSK5x80 | 3 | 8 | 35 | 4.2226 | 3.5987 | 20 | 5 | 40 | 3.7645 | 2.4468 | 59.7322
RICON 60/30 A2 H: 1xSK 8x50, 2xSK5x50 J: 1xSK8x80; 2xSK5x80 | 1 | 8 | 35 | 4.2226 | 3.5987 | 2 | 5 | 40 | 3.7645 | 2.4468 | 8.4923
RICON 80/30 A2 H: 2xSK 8x50, 2xSK5x50 J: 2xSK8x80; 2xSK5x80 | 2 | 8 | 35 | 4.2226 | 3.5987 | 2 | 5 | 40 | 3.7645 | 2.4468 | 12.091
RICON 100/30 A2 H: 2xSK 8x50, 4xSK5x50 J: 2xSK8x80; 4xSK5x80 | 2 | 8 | 35 | 4.2226 | 3.5987 | 4 | 5 | 40 | 3.7645 | 2.4468 | 16.9846
RICON 120/30 A2 H: 2xSK 8x50, 6xSK5x50 J: 2xSK8x80; 6xSK5x80 | 2 | 8 | 35 | 4.2226 | 3.5987 | 6 | 5 | 40 | 3.7645 | 2.4468 | 21.8782
RICON 140/30 A2 H: 2xSK 8x50, 8xSK5x50 J: 2xSK8x80; 8xSK5x80 | 2 | 8 | 35 | 4.2226 | 3.5987 | 8 | 5 | 40 | 3.7645 | 2.4468 | 26.7718
RICON 160/30 A2 H: 2xSK 8x50, 10xSK5x50 J: 2xSK8x80; 10xSK5x80 | 2 | 8 | 35 | 4.2226 | 3.5987 | 10 | 5 | 40 | 3.7645 | 2.4468 | 31.6655
Double RICON 80/30 A2 H: 3xSK 8x50; 4xSK5x50 J: 3xSK8x80; 4xSK5x80 | 3 | 8 | 35 | 4.2226 | 3.5987 | 4 | 5 | 40 | 3.7645 | 2.4468 | 20.5833
Double RICON 100/30 A2 H: 3xSK 8x50; 8xSK5x50 J: 3xSK8x80; 8xSK5x80 | 3 | 8 | 35 | 4.2226 | 3.5987 | 8 | 5 | 40 | 3.7645 | 2.4468 | 30.3705
Double RICON 120/30 A2 H: 3xSK 8x50; 12xSK5x50 J: 3xSK8x80; 12xSK5x80 | 3 | 8 | 35 | 4.2226 | 3.5987 | 12 | 5 | 40 | 3.7645 | 2.4468 | 40.1578
Double RICON 140/30 A2 H: 3xSK 8x50; 16xSK5x50 J: 3xSK8x80; 16xSK5x80 | 3 | 8 | 35 | 4.2226 | 3.5987 | 16 | 5 | 40 | 3.7645 | 2.4468 | 49.945
Double RICON 160/30 A2 H: 3xSK 8x50; 20xSK5x50 J: 3xSK8x80; 20xSK5x80 | 3 | 8 | 35 | 4.2226 | 3.5987 | 20 | 5 | 40 | 3.7645 | 2.4468 | 59.7322
RICON 100/25 A2 H: 2xSK 8x50, 2xSK5x50 J: 2xSK8x80; 2xSK5x80 | 2 | 8 | 35 | 4.2226 | 3.5987 | 2 | 5 | 40 | 3.7645 | 2.4468 | 12.091
RICON 120/25 A2 H: 2xSK 8x50, 3xSK5x50 J: 2xSK8x80; 3xSK5x80 | 2 | 8 | 35 | 4.2226 | 3.5987 | 3 | 5 | 40 | 3.7645 | 2.4468 | 14.5378
RICON 140/25A2 H: 2xSK 8x50, 3xSK5x50 J: 2xSK8x80; 3xSK5x80 | 2 | 8 | 35 | 4.2226 | 3.5987 | 3 | 5 | 40 | 3.7645 | 2.4468 | 14.5378
RICON 160/25 A2 H: 2xSK 8x50, 4xSK5x50 J: 2xSK8x80; 4xSK5x80 | 2 | 8 | 35 | 4.2226 | 3.5987 | 4 | 5 | 40 | 3.7645 | 2.4468 | 16.9846
RICON 70/20 A2 H: 3xSK5x50 J: 3xSK5x80 | 1 | 5 | 35 | 3.3382 | 2.3402 | 2 | 5 | 40 | 3.7645 | 2.4468 | 7.2338
RICON 66/16 A2 H: 3xSK5x50 J: 3xSK5x80 | 1 | 5 | 35 | 3.3382 | 2.3402 | 2 | 5 | 40 | 3.7645 | 2.4468 | 7.2338
EC 5
Knapp Connector | S Fv,J,Rk | F2,KCC,RK | kH,2 | F2,H,Rk | F2,Rk | [8 empty] | Knapp Connector | Design values F2,Rd
stainless steel | [kN] | [kN] | [-] | [kN] | [kN] | [8 empty] | Stainless steel | 0.6 | 0.7 | 0.8 | 0.9 | 1
RICON 40/40 A2 H: 4xSK5x50 J: 4xSK5x60 | 3.9826 | 5.6 | 4.6 | 5.9644 | 3.9826 | [8 empty] | RICON 40/40 A2 H: 4xSK5x50 J: 4xSK5x60 | 1.8381 | 2.1445 | 2.4509 | 2.7572 | 3.0636
RICON 60/40 A2 H: 1xSK 8x50, 2xSK5x50 J: 1xSK8x80; 2xSK5x80 | 5.1804 | 4.5 | 2.3 | 6.393 | 5.1804 | [8 empty] | RICON 60/40 A2 H: 1xSK 8x50, 2xSK5x50 J: 1xSK8x80; 2xSK5x80 | 2.391 | 2.7895 | 3.188 | 3.5865 | 3.9849
RICON 80/40 A2 H: 2xSK 8x50, 2xSK5x50 J: 2xSK8x80; 2xSK5x80 | 7.5161 | 8.2 | 5.09 | 10.538 | 7.5161 | [8 empty] | RICON 80/40 A2 H: 2xSK 8x50, 2xSK5x50 J: 2xSK8x80; 2xSK5x80 | 3.469 | 4.0471 | 4.6253 | 5.2035 | 5.7816
RICON 100/40 A2 H: 2xSK 8x50, 4xSK5x50 J: 2xSK8x80; 4xSK5x80 | 10.3609 | 10.4 | 10.9 | 15.9343 | 10.3609 | [8 empty] | RICON 100/40 A2 H: 2xSK 8x50, 4xSK5x50 J: 2xSK8x80; 4xSK5x80 | 4.7819 | 5.5789 | 6.3759 | 7.1729 | 7.9699
RICON 120/40 A2 H: 2xSK 8x50, 6xSK5x50 J: 2xSK8x80; 6xSK5x80 | 13.2056 | 13.4 | 19.1 | 21.1151 | 13.2056 | [8 empty] | RICON 120/40 A2 H: 2xSK 8x50, 6xSK5x50 J: 2xSK8x80; 6xSK5x80 | 6.0949 | 7.1107 | 8.1265 | 9.1423 | 10.1582
RICON 140/40 A2 H: 2xSK 8x50, 8xSK5x50 J: 2xSK8x80; 8xSK5x80 | 16.0504 | 13.4 | 29.6 | 26.1781 | 16.0504 | [8 empty] | RICON 140/40 A2 H: 2xSK 8x50, 8xSK5x50 J: 2xSK8x80; 8xSK5x80 | 7.4079 | 8.6425 | 9.8771 | 11.1118 | 12.3464
RICON 160/40 A2 H: 2xSK 8x50, 10xSK5x50 J: 2xSK8x80; 10xSK5x80 | 18.8951 | 13.4 | 42.6 | 31.1859 | 18.8951 | [8 empty] | RICON 160/40 A2 H: 2xSK 8x50, 10xSK5x50 J: 2xSK8x80; 10xSK5x80 | 8.7208 | 10.1743 | 11.6278 | 13.0812 | 13.4
Double RICON 80/40 A2 H: 3xSK 8x50; 4xSK5x50 J: 3xSK8x80; 4xSK5x80 | 12.6965 | 8.2 | 27.6 | 20.2696 | 12.6965 | [8 empty] | Double RICON 80/40 A2 H: 3xSK 8x50; 4xSK5x50 J: 3xSK8x80; 4xSK5x80 | 5.8599 | 6.8366 | 7.8133 | 8.2 | 8.2
Double RICON 100/40 A2 H: 3xSK 8x50; 8xSK5x50 J: 3xSK8x80; 8xSK5x80 | 18.386 | 10.4 | 56.5 | 30.1274 | 18.386 | [8 empty] | Double RICON 100/40 A2 H: 3xSK 8x50; 8xSK5x50 J: 3xSK8x80; 8xSK5x80 | 8.4859 | 9.9002 | 10.4 | 10.4 | 10.4
Double RICON 120/40 A2 H: 3xSK 8x50; 12xSK5x50 J: 3xSK8x80; 12xSK5x80 | 24.0755 | 13.4 | 94.8 | 39.9572 | 24.0755 | [8 empty] | Double RICON 120/40 A2 H: 3xSK 8x50; 12xSK5x50 J: 3xSK8x80; 12xSK5x80 | 11.1118 | 12.9638 | 13.4 | 13.4 | 13.4
Double RICON 140/40 A2 H: 3xSK 8x50; 16xSK5x50 J: 3xSK8x80; 16xSK5x80 | 29.765 | 13.4 | 94.8 | 49.5607 | 29.765 | [8 empty] | Double RICON 140/40 A2 H: 3xSK 8x50; 16xSK5x50 J: 3xSK8x80; 16xSK5x80 | 13.4 | 13.4 | 13.4 | 13.4 | 13.4
Double RICON 160/40 A2 H: 3xSK 8x50; 20xSK5x50 J: 3xSK8x80; 20xSK5x80 | 35.4545 | 13.4 | 94.8 | 59.0781 | 35.4545 | [8 empty] | Double RICON 160/40 A2 H: 3xSK 8x50; 20xSK5x50 J: 3xSK8x80; 20xSK5x80 | 13.4 | 13.4 | 13.4 | 13.4 | 13.4
RICON 60/30 A2 H: 1xSK 8x50, 2xSK5x50 J: 1xSK8x80; 2xSK5x80 | 5.1804 | 4.5 | 2.4 | 6.5091 | 5.1804 | [8 empty] | RICON 60/30 A2 H: 1xSK 8x50, 2xSK5x50 J: 1xSK8x80; 2xSK5x80 | 2.391 | 2.7895 | 3.188 | 3.5865 | 3.9849
RICON 80/30 A2 H: 2xSK 8x50, 2xSK5x50 J: 2xSK8x80; 2xSK5x80 | 7.5161 | 8.2 | 6.02 | 10.9188 | 7.5161 | [8 empty] | RICON 80/30 A2 H: 2xSK 8x50, 2xSK5x50 J: 2xSK8x80; 2xSK5x80 | 3.469 | 4.0471 | 4.6253 | 5.2035 | 5.7816
RICON 100/30 A2 H: 2xSK 8x50, 4xSK5x50 J: 2xSK8x80; 4xSK5x80 | 10.3609 | 10.4 | 12 | 16.104 | 10.3609 | [8 empty] | RICON 100/30 A2 H: 2xSK 8x50, 4xSK5x50 J: 2xSK8x80; 4xSK5x80 | 4.7819 | 5.5789 | 6.3759 | 7.1729 | 7.9699
RICON 120/30 A2 H: 2xSK 8x50, 6xSK5x50 J: 2xSK8x80; 6xSK5x80 | 13.2056 | 13.4 | 20.3 | 21.1986 | 13.2056 | [8 empty] | RICON 120/30 A2 H: 2xSK 8x50, 6xSK5x50 J: 2xSK8x80; 6xSK5x80 | 6.0949 | 7.1107 | 8.1265 | 9.1423 | 10.1582
RICON 140/30 A2 H: 2xSK 8x50, 8xSK5x50 J: 2xSK8x80; 8xSK5x80 | 16.0504 | 13.4 | 31 | 26.2289 | 16.0504 | [8 empty] | RICON 140/30 A2 H: 2xSK 8x50, 8xSK5x50 J: 2xSK8x80; 8xSK5x80 | 7.4079 | 8.6425 | 9.8771 | 11.1118 | 12.3464
RICON 160/30 A2 H: 2xSK 8x50, 10xSK5x50 J: 2xSK8x80; 10xSK5x80 | 18.8951 | 13.4 | 44 | 31.2153 | 18.8951 |  |  | 17.42 | [5 empty] | RICON 160/30 A2 H: 2xSK 8x50, 10xSK5x50 J: 2xSK8x80; 10xSK5x80 | 8.7208 | 10.1743 | 11.6278 | 13.0812 | 13.4
Double RICON 80/30 A2 H: 3xSK 8x50; 4xSK5x50 J: 3xSK8x80; 4xSK5x80 | 12.6965 | 13.4 | 27.6 | 20.2696 | 12.6965 | [8 empty] | Double RICON 80/30 A2 H: 3xSK 8x50; 4xSK5x50 J: 3xSK8x80; 4xSK5x80 | 5.8599 | 6.8366 | 7.8133 | 8.7899 | 9.7666
Double RICON 100/30 A2 H: 3xSK 8x50; 8xSK5x50 J: 3xSK8x80; 8xSK5x80 | 18.386 | 13.4 | 56.5 | 30.1274 | 18.386 | [8 empty] | Double RICON 100/30 A2 H: 3xSK 8x50; 8xSK5x50 J: 3xSK8x80; 8xSK5x80 | 8.4859 | 9.9002 | 11.3145 | 12.7288 | 13.4
Double RICON 120/30 A2 H: 3xSK 8x50; 12xSK5x50 J: 3xSK8x80; 12xSK5x80 | 24.0755 | 13.4 | 94.8 | 39.9572 | 24.0755 | [8 empty] | Double RICON 120/30 A2 H: 3xSK 8x50; 12xSK5x50 J: 3xSK8x80; 12xSK5x80 | 11.1118 | 12.9638 | 13.4 | 13.4 | 13.4
Double RICON 140/30 A2 H: 3xSK 8x50; 16xSK5x50 J: 3xSK8x80; 16xSK5x80 | 29.765 | 13.4 | 94.8 | 49.5607 | 29.765 | [8 empty] | Double RICON 140/30 A2 H: 3xSK 8x50; 16xSK5x50 J: 3xSK8x80; 16xSK5x80 | 13.4 | 13.4 | 13.4 | 13.4 | 13.4
Double RICON 160/30 A2 H: 3xSK 8x50; 20xSK5x50 J: 3xSK8x80; 20xSK5x80 | 35.4545 | 13.4 | 94.8 | 59.0781 | 35.4545 | [8 empty] | Double RICON 160/30 A2 H: 3xSK 8x50; 20xSK5x50 J: 3xSK8x80; 20xSK5x80 | 13.4 | 13.4 | 13.4 | 13.4 | 13.4
RICON 100/25 A2 H: 2xSK 8x50, 2xSK5x50 J: 2xSK8x80; 2xSK5x80 | 7.5161 | 10 | 8.9 | 11.51 | 7.5161 | [8 empty] | RICON 100/25 A2 H: 2xSK 8x50, 2xSK5x50 J: 2xSK8x80; 2xSK5x80 | 3.469 | 4.0471 | 4.6253 | 5.2035 | 5.7816
RICON 120/25 A2 H: 2xSK 8x50, 3xSK5x50 J: 2xSK8x80; 3xSK5x80 | 8.9385 | 10 | 13.9 | 14.1114 | 8.9385 | [8 empty] | RICON 120/25 A2 H: 2xSK 8x50, 3xSK5x50 J: 2xSK8x80; 3xSK5x80 | 4.1255 | 4.813 | 5.5006 | 6.1882 | 6.8758
RICON 140/25A2 H: 2xSK 8x50, 3xSK5x50 J: 2xSK8x80; 3xSK5x80 | 8.9385 | 10 | 17.3 | 14.2582 | 8.9385 | [8 empty] | RICON 140/25A2 H: 2xSK 8x50, 3xSK5x50 J: 2xSK8x80; 3xSK5x80 | 4.1255 | 4.813 | 5.5006 | 6.1882 | 6.8758
RICON 160/25 A2 H: 2xSK 8x50, 4xSK5x50 J: 2xSK8x80; 4xSK5x80 | 10.3609 | 10 | 23.8 | 16.7471 | 10.3609 | [8 empty] | RICON 160/25 A2 H: 2xSK 8x50, 4xSK5x50 J: 2xSK8x80; 4xSK5x80 | 4.7819 | 5.5789 | 6.3759 | 7.1729 | 7.9699
RICON 70/20 A2 H: 3xSK5x50 J: 3xSK5x80 | 5.0646 | 3.7 | 4.46 | 6.5065 | 5.0646 | [8 empty] | RICON 70/20 A2 H: 3xSK5x50 J: 3xSK5x80 | 2.3375 | 2.7271 | 3.1167 | 3.5063 | 3.7
RICON 66/16 A2 H: 3xSK5x50 J: 3xSK5x80 | 5.0646 | 3.7 | 4.33 | 6.469 | 5.0646 | [8 empty] | RICON 66/16 A2 H: 3xSK5x50 J: 3xSK5x80 | 2.3375 | 2.7271 | 3.1167 | 3.5063 | 3.7
gM = | 1.3 | 1 |  | 1.3
Load direction F3 against the direction of insertion
RICON Connector:
Knapp Connector | F3,KCC,Rk | F3,KCC,Rd | F3,KCC,Rk | F3,KCC,Rd
| [kN] | [kN] | [kN] | [kN]
| 1 Stirrup |  | 2 Stirrups
RICON 40er A2 Version | 2.7 | 2.16 | 5.4 | 4.32
RICON 30er A2 Version | 1.9 | 1.52 | 3.8 | 3.04
RICON 25er A2 Version | 1 | 0.8 | 2 | 1.6 | (Es liegt dazu keine offizielle Prüfung und Gutachten vor, aber es wurde das gleiche Material und Dicke wie beim RICON 30er A2 Serie verwendet!)
RICON 20er A2 Version | 1 | 0.8 | 2 | 1.6
RICON 16er A2 Version | 1 | 0.8 | 2 | 1.6 | [17 empty] | Walco V60, Fall 1, 2 |  |  |  |  | Walco V80, Fall 1, 2
gM = | 1.25 | [21 empty] | 0.6 | 0.7 | 0.8 | 0.9 |  | 0.6 | 0.7 | 0.8 | 0.9
[22 empty] | 380 | 2.9766 | 3.4727 | 3.9688 | 4 | 380 | 3.5565 | 4 | 4 | 4
Load direction F45 perpendicular to the direction of insertion
RICON Connector:
Wood Material: | GL24h
charateristic density rk = | 385 | kg/m³
char. yield moment My,Rk = | 15000 | 4400 | Nmm
outer thread diameter d = | 8 | 5 | mm
Embedding strength fh,J,k = | 6.8084 | 7.8394 | N/mm²
Embedding strength fh,H,k = | 16.9179 | 19.4798 | N/mm²
char. Load for reinforcing plate F45,RC,Rk = | 4 | kN
Knapp Connector | n | d | lef | Fax,J,RK | Fv,J,Rk | n | d | lef | Fax,J,RK | Fv,J,Rk | Fv,J,mittel,Rk
| [pcs] | [mm] | [mm] | [kN] | [kN] | [pcs] | [mm] | [mm] | [kN] | [kN] | [kN]
RICON 40/40 A2 H: 4xSK5x50 J: 4xSK5x60 | [5 empty] | 4 | 5 | 70 | 1.8688 | 1.4224 | 5.6895
RICON 60/40 A2 H: 1xSK 8x50, 2xSK5x50 J: 1xSK8x80; 2xSK5x80 | 1 | 8 | 65 | 2.2114 | 2.3357 | 2 | 5 | 70 | Werte sind nicht erforderlich
RICON 80/40 A2 H: 2xSK 8x50, 2xSK5x50 J: 2xSK8x80; 2xSK5x80 | 2 | 8 | 65 | 2.2114 | 2.3357 | 2 | 5 | 70
RICON 100/40 A2 H: 2xSK 8x50, 4xSK5x50 J: 2xSK8x80; 4xSK5x80 | 2 | 8 | 65 | 2.2114 | 2.3357 | 4 | 5 | 70
RICON 120/40 A2 H: 2xSK 8x50, 6xSK5x50 J: 2xSK8x80; 6xSK5x80 | 2 | 8 | 65 | 2.2114 | 2.3357 | 6 | 5 | 70
RICON 140/40 A2 H: 2xSK 8x50, 8xSK5x50 J: 2xSK8x80; 8xSK5x80 | 2 | 8 | 65 | 2.2114 | 2.3357 | 8 | 5 | 70
RICON 160/40 A2 H: 2xSK 8x50, 10xSK5x50 J: 2xSK8x80; 10xSK5x80 | 2 | 8 | 65 | 2.2114 | 2.3357 | 10 | 5 | 70
Double RICON 80/40 A2 H: 3xSK 8x50; 4xSK5x50 J: 3xSK8x80; 4xSK5x80 | 3 | 8 | 65 | 2.2114 | 2.3357 | 4 | 5 | 70
Double RICON 100/40 A2 H: 3xSK 8x50; 8xSK5x50 J: 3xSK8x80; 8xSK5x80 | 3 | 8 | 65 | 2.2114 | 2.3357 | 8 | 5 | 70
Double RICON 120/40 A2 H: 3xSK 8x50; 12xSK5x50 J: 3xSK8x80; 12xSK5x80 | 3 | 8 | 65 | 2.2114 | 2.3357 | 12 | 5 | 70 | [6 empty] | 16/2+19+10+S | 52/2+19+10+S
Double RICON 140/40 A2 H: 3xSK 8x50; 16xSK5x50 J: 3xSK8x80; 16xSK5x80 | 3 | 8 | 65 | 2.2114 | 2.3357 | 12 | 5 | 70
Double RICON 160/40 A2 H: 3xSK 8x50; 20xSK5x50 J: 3xSK8x80; 20xSK5x80 | 3 | 8 | 65 | 2.2114 | 2.3357 | 12 | 5 | 70
RICON 60/30 A2 H: 1xSK 8x50, 2xSK5x50 J: 1xSK8x80; 2xSK5x80 | 1 | 8 | 65 | 2.2114 | 2.3357 | 2 | 5 | 70 | Werte sind nicht erforderlich
RICON 80/30 A2 H: 2xSK 8x50, 2xSK5x50 J: 2xSK8x80; 2xSK5x80 | 2 | 8 | 65 | 2.2114 | 2.3357 | 2 | 5 | 70
RICON 100/30 A2 H: 2xSK 8x50, 4xSK5x50 J: 2xSK8x80; 4xSK5x80 | 2 | 8 | 65 | 2.2114 | 2.3357 | 4 | 5 | 70
RICON 120/30 A2 H: 2xSK 8x50, 6xSK5x50 J: 2xSK8x80; 6xSK5x80 | 2 | 8 | 65 | 2.2114 | 2.3357 | 6 | 5 | 70
RICON 140/30 A2 H: 2xSK 8x50, 8xSK5x50 J: 2xSK8x80; 8xSK5x80 | 2 | 8 | 65 | 2.2114 | 2.3357 | 8 | 5 | 70
RICON 160/30 A2 H: 2xSK 8x50, 10xSK5x50 J: 2xSK8x80; 10xSK5x80 | 2 | 8 | 65 | 2.2114 | 2.3357 | 10 | 5 | 70
Double RICON 80/30 A2 H: 3xSK 8x50; 4xSK5x50 J: 3xSK8x80; 4xSK5x80 | 3 | 8 | 65 | 2.2114 | 2.3357 | 4 | 5 | 70
Double RICON 100/30 A2 H: 3xSK 8x50; 8xSK5x50 J: 3xSK8x80; 8xSK5x80 | 3 | 8 | 65 | 2.2114 | 2.3357 | 8 | 5 | 70
Double RICON 120/30 A2 H: 3xSK 8x50; 12xSK5x50 J: 3xSK8x80; 12xSK5x80 | 3 | 8 | 65 | 2.2114 | 2.3357 | 12 | 5 | 70
Double RICON 140/30 A2 H: 3xSK 8x50; 16xSK5x50 J: 3xSK8x80; 16xSK5x80 | 3 | 8 | 65 | 2.2114 | 2.3357 | 12 | 5 | 70
Double RICON 160/30 A2 H: 3xSK 8x50; 20xSK5x50 J: 3xSK8x80; 20xSK5x80 | 3 | 8 | 65 | 2.2114 | 2.3357 | 12 | 5 | 70
RICON 100/25 A2 H: 2xSK 8x50, 2xSK5x50 J: 2xSK8x80; 2xSK5x80 | 2 | 8 | 65 | 2.2114 | 2.3357 | 2 | 5 | 70 | Werte sind nicht erforderlich
RICON 120/25 A2 H: 2xSK 8x50, 3xSK5x50 J: 2xSK8x80; 3xSK5x80 | 2 | 8 | 65 | 2.2114 | 2.3357 | 3 | 5 | 70
RICON 140/25A2 H: 2xSK 8x50, 3xSK5x50 J: 2xSK8x80; 3xSK5x80 | 2 | 8 | 65 | 2.2114 | 2.3357 | 3 | 5 | 70
RICON 160/25 A2 H: 2xSK 8x50, 4xSK5x50 J: 2xSK8x80; 4xSK5x80 | 2 | 8 | 65 | 2.2114 | 2.3357 | 4 | 5 | 70
RICON 70/20 A2 H: 3xSK5x50 J: 3xSK5x80 | 1 | 5 | 65 | 1.7482 | 2.2199 | 2 | 5 | 70 | 1.8688 | 1.4224 | 5.0646
RICON 66/16 A2 H: 3xSK5x50 J: 3xSK5x80 | 1 | 5 | 65 | 1.7482 | 2.2199 | 2 | 5 | 70 | 1.8688 | 1.4224 | 5.0646
|  |  | kax = | 0.3 | [8 empty] | 53/2+16+10+s | 36/2+16+10+s | Schüco | Schüco
[13 empty] | t=53 mm | t=36 mm | t=16 mm | t=52 mm
Knapp Connector | Fv,J,mittel,Rk | n45 | a1 | a2 | eJ,45 | F45,J,Rk | eJ,45,max | F45,J,min,Rk |  |  |  |  | eJ,45,max | eH,45,max | eH,45,max | eH,45,max
| [kN] | [pcs] | [-] | [-] | [mm] | [kN] | [mm] | [kN] |  |  |  |  | [mm] | [mm] | [mm] | [mm]
RICON 60/40 A2 H: 1xSK 8x50, 2xSK5x50 J: 1xSK8x80; 2xSK5x80 | Werte sind nicht erforderlich | 2.8 | 29 | 43 | 0 | 6.5399 | 73 | 0.69966 |  |  |  |  | 73 | 65 | 58 | 76
RICON 80/40 A2 H: 2xSK 8x50, 2xSK5x50 J: 2xSK8x80; 2xSK5x80 |  | 3.8 | 42 | 81 | 0 | 8.8756 | 83 | 0.94844 |  |  |  |  | 83 | 75 | 68 | 86
RICON 100/40 A2 H: 2xSK 8x50, 4xSK5x50 J: 2xSK8x80; 4xSK5x80 |  | 5.6 | 72 | 212 | 0 | 13.0798 | 93 | 1.5223 |  |  |  |  | 93 | 85 | 78 | 96
RICON 120/40 A2 H: 2xSK 8x50, 6xSK5x50 J: 2xSK8x80; 6xSK5x80 |  | 7.3 | 109 | 433 | 0 | 17.0505 | 103 | 2.1084 |  |  |  |  | 103 | 95 | 88 | 106
RICON 140/40 A2 H: 2xSK 8x50, 8xSK5x50 J: 2xSK8x80; 8xSK5x80 |  | 9.1 | 154 | 767 | 0 | 21.2547 | 113 | 2.7272 |  |  |  |  | 113 | 105 | 98 | 116
RICON 160/40 A2 H: 2xSK 8x50, 10xSK5x50 J: 2xSK8x80; 10xSK5x80 |  | 10.9 | 208 | 1241 | 0 | 25.4589 | 123 | 3.3839 |  |  |  |  | 123 | 115 | 108 | 126
Double RICON 80/40 A2 H: 3xSK 8x50; 4xSK5x50 J: 3xSK8x80; 4xSK5x80 |  | 6.6 | 182 | 1140 | 0 | 15.4155 | 118 | 2.8959 |  |  |  |  | 118 | 110 | 103 | 121
Double RICON 100/40 A2 H: 3xSK 8x50; 8xSK5x50 J: 3xSK8x80; 8xSK5x80 |  | 10.1 | 319 | 2603 | 0 | 23.5904 | 139 | 4.3462 |  |  |  |  | 139 | 131 | 124 | 142
Double RICON 120/40 A2 H: 3xSK 8x50; 12xSK5x50 J: 3xSK8x80; 12xSK5x80 |  | 13.7 | 486 | 4918 | 0 | 31.9988 | 162 | 5.7295 |  |  |  |  | 162 | 154 | 147 | 165
Double RICON 140/40 A2 H: 3xSK 8x50; 16xSK5x50 J: 3xSK8x80; 16xSK5x80 |  | 13.7 | 486 | 4918 | 0 | 31.9988 | 182.5 | 5.1899
Double RICON 160/40 A2 H: 3xSK 8x50; 20xSK5x50 J: 3xSK8x80; 20xSK5x80 |  | 13.7 | 486 | 4918 | 0 | 31.9988 | 202.5 | 4.7532
RICON 60/30 A2 H: 1xSK 8x50, 2xSK5x50 J: 1xSK8x80; 2xSK5x80 | Werte sind nicht erforderlich | 2.8 | 26 | 51 | 0 | 6.5399 | 0 | 6.5399
RICON 80/30 A2 H: 2xSK 8x50, 2xSK5x50 J: 2xSK8x80; 2xSK5x80 |  | 3.8 | 46 | 131 | 0 | 8.8756 | 0 | 8.8756
RICON 100/30 A2 H: 2xSK 8x50, 4xSK5x50 J: 2xSK8x80; 4xSK5x80 |  | 5.6 | 74 | 307 | 0 | 13.0798 | 0 | 13.0798
RICON 120/30 A2 H: 2xSK 8x50, 6xSK5x50 J: 2xSK8x80; 6xSK5x80 |  | 7.3 | 110 | 595 | 0 | 17.0505 | 0 | 17.0505
RICON 140/30 A2 H: 2xSK 8x50, 8xSK5x50 J: 2xSK8x80; 8xSK5x80 |  | 9.1 | 153 | 1025 | 0 | 21.2547 | 0 | 21.2547
RICON 160/30 A2 H: 2xSK 8x50, 10xSK5x50 J: 2xSK8x80; 10xSK5x80 |  | 10.9 | 205 | 1629 | 0 | 25.4589 | 0 | 25.4589
Double RICON 80/30 A2 H: 3xSK 8x50; 4xSK5x50 J: 3xSK8x80; 4xSK5x80 |  | 6.6 | 181 | 1414 | 0 | 15.4155 | 0 | 15.4155
Double RICON 100/30 A2 H: 3xSK 8x50; 8xSK5x50 J: 3xSK8x80; 8xSK5x80 |  | 10.1 | 317 | 3232 | 0 | 23.5904 | 0 | 23.5904
Double RICON 120/30 A2 H: 3xSK 8x50; 12xSK5x50 J: 3xSK8x80; 12xSK5x80 |  | 13.7 | 483 | 6114 | 0 | 31.9988 | 0 | 31.9988
Double RICON 140/30 A2 H: 3xSK 8x50; 16xSK5x50 J: 3xSK8x80; 16xSK5x80 |  | 13.7 | 483 | 6114 | 0 | 31.9988 | 0 | 31.9988
Double RICON 160/30 A2 H: 3xSK 8x50; 20xSK5x50 J: 3xSK8x80; 20xSK5x80 |  | 13.7 | 483 | 6114 | 0 | 31.9988 | 0 | 31.9988
RICON 100/25 A2 H: 2xSK 8x50, 2xSK5x50 J: 2xSK8x80; 2xSK5x80 |  | 3.3 | 69 | 100000 | 0 | 7.7077 | 0 | 7.7077
RICON 120/25 A2 H: 2xSK 8x50, 3xSK5x50 J: 2xSK8x80; 3xSK5x80 |  | 4 | 99 | 100000 | 0 | 9.3427 | 0 | 9.3427
RICON 140/25A2 H: 2xSK 8x50, 3xSK5x50 J: 2xSK8x80; 3xSK5x80 |  | 4 | 123 | 100000 | 0 | 9.3427 | 0 | 9.3427
RICON 160/25 A2 H: 2xSK 8x50, 4xSK5x50 J: 2xSK8x80; 4xSK5x80 |  | 4.7 | 159 | 100000 | 0 | 10.9777 | 0 | 10.9777
RICON 70/20 A2 H: 3xSK5x50 J: 3xSK5x80 |  | 2.7 | 23 | 0 | 0 | 5.9937 | 0 | 5.9937
RICON 66/16 A2 H: 3xSK5x50 J: 3xSK5x80 |  | 2.7 | 25 | 0 | 0 | 5.9937 | 0 | 5.9937
Knapp Connector | n | d | lef | Fax,H,RK | Fv,H,Rk | n | d | lef | Fax,H,RK | Fv,H,Rk | Fv,H,mittel,Rk
| [pcs] | [mm] | [mm] | [kN] | [kN] | [pcs] | [mm] | [mm] | [kN] | [kN] | [kN]
RICON 40/40 A2 H: 4xSK5x50 J: 4xSK5x60 | [5 empty] | 4 | 5 | 40 | 3.7645 | 2.4468 | 9.7872
RICON 60/40 A2 H: 1xSK 8x50, 2xSK5x50 J: 1xSK8x80; 2xSK5x80 | 1 | 8 | 35 | 4.2226 | 3.5987 | 2 | 5 | 45 | Werte sind nicht erforderlich
RICON 80/40 A2 H: 2xSK 8x50, 2xSK5x50 J: 2xSK8x80; 2xSK5x80 | 2 | 8 | 35 | 4.2226 | 3.5987 | 2 | 5 | 45
RICON 100/40 A2 H: 2xSK 8x50, 4xSK5x50 J: 2xSK8x80; 4xSK5x80 | 2 | 8 | 35 | 4.2226 | 3.5987 | 4 | 5 | 45
RICON 120/40 A2 H: 2xSK 8x50, 6xSK5x50 J: 2xSK8x80; 6xSK5x80 | 2 | 8 | 35 | 4.2226 | 3.5987 | 6 | 5 | 45
RICON 140/40 A2 H: 2xSK 8x50, 8xSK5x50 J: 2xSK8x80; 8xSK5x80 | 2 | 8 | 35 | 4.2226 | 3.5987 | 8 | 5 | 45
RICON 160/40 A2 H: 2xSK 8x50, 10xSK5x50 J: 2xSK8x80; 10xSK5x80 | 2 | 8 | 35 | 4.2226 | 3.5987 | 10 | 5 | 45
Double RICON 80/40 A2 H: 3xSK 8x50; 4xSK5x50 J: 3xSK8x80; 4xSK5x80 | 3 | 8 | 35 | 4.2226 | 3.5987 | 4 | 5 | 45
Double RICON 100/40 A2 H: 3xSK 8x50; 8xSK5x50 J: 3xSK8x80; 8xSK5x80 | 3 | 8 | 35 | 4.2226 | 3.5987 | 8 | 5 | 45
Double RICON 120/40 A2 H: 3xSK 8x50; 12xSK5x50 J: 3xSK8x80; 12xSK5x80 | 3 | 8 | 35 | 4.2226 | 3.5987 | 12 | 5 | 45
Double RICON 140/40 A2 H: 3xSK 8x50; 16xSK5x50 J: 3xSK8x80; 16xSK5x80 | 3 | 8 | 35 | 4.2226 | 3.5987 | 16 | 5 | 45
Double RICON 160/40 A2 H: 3xSK 8x50; 20xSK5x50 J: 3xSK8x80; 20xSK5x80 | 3 | 8 | 35 | 4.2226 | 3.5987 | 20 | 5 | 45
RICON 60/30 A2 H: 1xSK 8x50, 2xSK5x50 J: 1xSK8x80; 2xSK5x80 | 1 | 8 | 35 | 4.2226 | 3.5987 | 2 | 5 | 45 | Werte sind nicht erforderlich
RICON 80/30 A2 H: 2xSK 8x50, 2xSK5x50 J: 2xSK8x80; 2xSK5x80 | 2 | 8 | 35 | 4.2226 | 3.5987 | 2 | 5 | 45
RICON 100/30 A2 H: 2xSK 8x50, 4xSK5x50 J: 2xSK8x80; 4xSK5x80 | 2 | 8 | 35 | 4.2226 | 3.5987 | 4 | 5 | 45
RICON 120/30 A2 H: 2xSK 8x50, 6xSK5x50 J: 2xSK8x80; 6xSK5x80 | 2 | 8 | 35 | 4.2226 | 3.5987 | 6 | 5 | 45
RICON 140/30 A2 H: 2xSK 8x50, 8xSK5x50 J: 2xSK8x80; 8xSK5x80 | 2 | 8 | 35 | 4.2226 | 3.5987 | 8 | 5 | 45
RICON 160/30 A2 H: 2xSK 8x50, 10xSK5x50 J: 2xSK8x80; 10xSK5x80 | 2 | 8 | 35 | 4.2226 | 3.5987 | 10 | 5 | 45
Double RICON 80/30 A2 H: 3xSK 8x50; 4xSK5x50 J: 3xSK8x80; 4xSK5x80 | 3 | 8 | 35 | 4.2226 | 3.5987 | 4 | 5 | 45
Double RICON 100/30 A2 H: 3xSK 8x50; 8xSK5x50 J: 3xSK8x80; 8xSK5x80 | 3 | 8 | 35 | 4.2226 | 3.5987 | 8 | 5 | 45
Double RICON 120/30 A2 H: 3xSK 8x50; 12xSK5x50 J: 3xSK8x80; 12xSK5x80 | 3 | 8 | 35 | 4.2226 | 3.5987 | 12 | 5 | 45
Double RICON 140/30 A2 H: 3xSK 8x50; 16xSK5x50 J: 3xSK8x80; 16xSK5x80 | 3 | 8 | 35 | 4.2226 | 3.5987 | 16 | 5 | 45
Double RICON 160/30 A2 H: 3xSK 8x50; 20xSK5x50 J: 3xSK8x80; 20xSK5x80 | 3 | 8 | 35 | 4.2226 | 3.5987 | 20 | 5 | 45
RICON 100/25 A2 H: 2xSK 8x50, 2xSK5x50 J: 2xSK8x80; 2xSK5x80 | 2 | 8 | 35 | 4.2226 | 3.5987 | 2 | 5 | 45 | Werte sind nicht erforderlich
RICON 120/25 A2 H: 2xSK 8x50, 3xSK5x50 J: 2xSK8x80; 3xSK5x80 | 2 | 8 | 35 | 4.2226 | 3.5987 | 3 | 5 | 45
RICON 140/25A2 H: 2xSK 8x50, 3xSK5x50 J: 2xSK8x80; 3xSK5x80 | 2 | 8 | 35 | 4.2226 | 3.5987 | 3 | 5 | 45
RICON 160/25 A2 H: 2xSK 8x50, 4xSK5x50 J: 2xSK8x80; 4xSK5x80 | 2 | 8 | 35 | 4.2226 | 3.5987 | 4 | 5 | 45
RICON 70/20 A2 H: 3xSK5x50 J: 3xSK5x80 | 1 | 5 | 35 | 1.0015 | 1.59 | 2 | 5 | 45 | 1.2557 | 1.2691 | 4.1282
RICON 66/16 A2 H: 3xSK5x50 J: 3xSK5x80 | 1 | 5 | 35 | 1.0015 | 1.59 | 2 | 5 | 45 | 1.2557 | 1.2691 | 4.1282 |  | 53/2+16+10+s | 36/2+16+10+s | 16/2+19+10+S | 52/2+19+10+S
[13 empty] | ESCO/RP-Tec | ESCO/RP-Tec | Schüco | Schüco
[13 empty] | t=53 mm | t=36 mm | t=16 mm | t=52 mm
Knapp Connector | Fv,H,mittel,Rk | Fax,H,mittel,RK | n45 | a1 | a2 | kH,45 | eH,45 | F45,H,Rk | eH,45,max | F45,H,min,Rk |  |  | eJ,45,max | eH,45,max | eH,45,max | eH,45,max
| [kN] | [kN] | [pcs] | [-] | [-] | [-] | [mm] | [kN] | [mm] | [kN] |  |  | [mm] | [mm] | [mm] | [mm]
RICON 60/40 A2 H: 1xSK 8x50, 2xSK5x50 J: 1xSK8x80; 2xSK5x80 | Werte sind nicht erforderlich |  | 2.8 | 29 | 43 | 7.28 | 0 | 9.5751 | 73 | 1.0773 |  |  | 73 | 65 | 58 | 76
RICON 80/40 A2 H: 2xSK 8x50, 2xSK5x50 J: 2xSK8x80; 2xSK5x80 |  |  | 3.8 | 42 | 81 | 8.61 | 0 | 12.7995 | 83 | 1.4601 |  |  | 83 | 75 | 68 | 86
RICON 100/40 A2 H: 2xSK 8x50, 4xSK5x50 J: 2xSK8x80; 4xSK5x80 |  |  | 5.6 | 72 | 212 | 14.6 | 0 | 19.1552 | 93 | 2.3438 |  |  | 93 | 85 | 78 | 96
RICON 120/40 A2 H: 2xSK 8x50, 6xSK5x50 J: 2xSK8x80; 6xSK5x80 |  |  | 7.3 | 109 | 433 | 20.5 | 0 | 25.1383 | 103 | 3.2463 |  |  | 103 | 95 | 88 | 106
RICON 140/40 A2 H: 2xSK 8x50, 8xSK5x50 J: 2xSK8x80; 8xSK5x80 |  |  | 9.1 | 154 | 767 | 26.4 | 0 | 31.4204 | 113 | 4.199 |  |  | 113 | 105 | 98 | 116
RICON 160/40 A2 H: 2xSK 8x50, 10xSK5x50 J: 2xSK8x80; 10xSK5x80 |  |  | 10.9 | 208 | 1241 | 32.4 | 0 | 37.7065 | 123 | 5.2099 |  |  | 123 | 115 | 108 | 126
Double RICON 80/40 A2 H: 3xSK 8x50; 4xSK5x50 J: 3xSK8x80; 4xSK5x80 |  |  | 6.6 | 182 | 1140 | 15.9 | 0 | 22.3915 | 118 | 4.4521 |  |  | 118 | 110 | 103 | 121
Double RICON 100/40 A2 H: 3xSK 8x50; 8xSK5x50 J: 3xSK8x80; 8xSK5x80 |  |  | 10.1 | 319 | 2603 | 27.8 | 0 | 34.7205 | 139 | 6.6855 |  |  | 139 | 131 | 124 | 142
Double RICON 120/40 A2 H: 3xSK 8x50; 12xSK5x50 J: 3xSK8x80; 12xSK5x80 |  |  | 13.7 | 486 | 4918 | 39.7 | 0 | 47.2989 | 162 | 8.8155 |  |  | 162 | 154 | 147 | 165
Double RICON 140/40 A2 H: 3xSK 8x50; 16xSK5x50 J: 3xSK8x80; 16xSK5x80 |  |  | 13.7 | 486 | 4918 | 39.7 | 0 | 47.2989 | 182.5 | 7.9873 |  |  | 182.5 | 174 | 167 | 185
Double RICON 160/40 A2 H: 3xSK 8x50; 20xSK5x50 J: 3xSK8x80; 20xSK5x80 |  |  | 13.7 | 486 | 4918 | 39.7 | 0 | 47.2989 | 202.5 | 7.3166 |  |  | 202.5 | 194 | 187 | 205
RICON 60/30 A2 H: 1xSK 8x50, 2xSK5x50 J: 1xSK8x80; 2xSK5x80 | Werte sind nicht erforderlich |  | 2.8 | 26 | 51 | 5.46 | 0 | 9.233 | 0 | 9.233
RICON 80/30 A2 H: 2xSK 8x50, 2xSK5x50 J: 2xSK8x80; 2xSK5x80 |  |  | 3.8 | 46 | 131 | 6.44 | 0 | 12.2172 | 0 | 12.2172
RICON 100/30 A2 H: 2xSK 8x50, 4xSK5x50 J: 2xSK8x80; 4xSK5x80 |  |  | 5.6 | 74 | 307 | 10.9 | 0 | 18.4606 | 0 | 18.4606
RICON 120/30 A2 H: 2xSK 8x50, 6xSK5x50 J: 2xSK8x80; 6xSK5x80 |  |  | 7.3 | 110 | 595 | 15.4 | 0 | 24.3579 | 0 | 24.3579
RICON 140/30 A2 H: 2xSK 8x50, 8xSK5x50 J: 2xSK8x80; 8xSK5x80 |  |  | 9.1 | 153 | 1025 | 19.9 | 0 | 30.5128 | 0 | 30.5128
RICON 160/30 A2 H: 2xSK 8x50, 10xSK5x50 J: 2xSK8x80; 10xSK5x80 |  |  | 10.9 | 205 | 1629 | 24.4 | 0 | 36.6588 | 0 | 36.6588
Double RICON 80/30 A2 H: 3xSK 8x50; 4xSK5x50 J: 3xSK8x80; 4xSK5x80 |  |  | 6.6 | 181 | 1414 | 11.9 | 0 | 21.4734 | 0 | 21.4734
Double RICON 100/30 A2 H: 3xSK 8x50; 8xSK5x50 J: 3xSK8x80; 8xSK5x80 |  |  | 10.1 | 317 | 3232 | 20.9 | 0 | 33.608 | 0 | 33.608
Double RICON 120/30 A2 H: 3xSK 8x50; 12xSK5x50 J: 3xSK8x80; 12xSK5x80 |  |  | 13.7 | 483 | 6114 | 29.8 | 0 | 45.9044 | 0 | 45.9044
Double RICON 140/30 A2 H: 3xSK 8x50; 16xSK5x50 J: 3xSK8x80; 16xSK5x80 |  |  | 13.7 | 483 | 6114 | 29.8 | 0 | 45.9044 | 0 | 45.9044
Double RICON 160/30 A2 H: 3xSK 8x50; 20xSK5x50 J: 3xSK8x80; 20xSK5x80 |  |  | 13.7 | 483 | 6114 | 29.8 | 0 | 45.9044 | 0 | 45.9044
RICON 100/25 A2 H: 2xSK 8x50, 2xSK5x50 J: 2xSK8x80; 2xSK5x80 |  |  | 3.3 | 69 | 1000000 | 1.1 | 0 | 4.3257 | 0 | 4.3257
RICON 120/25 A2 H: 2xSK 8x50, 3xSK5x50 J: 2xSK8x80; 3xSK5x80 |  |  | 4 | 99 | 1000000 | 1.47 | 0 | 5.6998 | 0 | 5.6998
RICON 140/25A2 H: 2xSK 8x50, 3xSK5x50 J: 2xSK8x80; 3xSK5x80 |  |  | 4 | 123 | 1000000 | 1.47 | 0 | 5.6998 | 0 | 5.6998
RICON 160/25 A2 H: 2xSK 8x50, 4xSK5x50 J: 2xSK8x80; 4xSK5x80 |  |  | 4.7 | 159 | 1000000 | 2.2 | 0 | 8.1424 | 0 | 8.1424
RICON 70/20 A2 H: 3xSK5x50 J: 3xSK5x80 |  |  | 2.7 | 23 | 0 | 1.16 | 0 | 1.1214 | 0 | 1.1214 | [10 empty] | Total glass load [kg]
RICON 66/16 A2 H: 3xSK5x50 J: 3xSK5x80 |  |  | 2.7 | 25 | 0 | 1.16 | 0 | 1.1214 | 0 | 1.1214 | [9 empty] | 1 | without reinf. Plate | with reinf. Plate
[20 empty] | 0.5382 | 47.8402 | 321.3445
|  |  |  | without reinforcing plate and e=0 mm |  |  | glass load without reinforcing plate and emax | glass load with reinforcing plate and emax | [11 empty] | 0.72957 | 64.8506 | 338.3548
Knapp Connector | F45,J,Rk | F45,KCC,RK | F45,H,Rk | F45,Rk | F45,J,min,Rk | F45,H,min,Rk | F45,min,Rk | F45,max,Rk |  | Design values F45,Rd (centric) | [5 empty] | Design values F45,Rd (eccentric Glassloads) |  |  |  | 1.171 | 104.0904 | 377.5947
| [kN] | [kN] | [kN] | [kN] | [kN] | [kN] | [kN] | [kN] |  | 0.6 | 0.7 | 0.8 | 0.9 | 1 |  | 0.6 | 0.7 | 0.8 | 0.9 | 1.6219 | 144.1662 | 417.6705
RICON 40/40 A2 H: 4xSK5x50 J: 4xSK5x60 | 3.9826 | 5.6 | 5.9644 | 3.9826 | [5 empty] | 1.8381 | 2.1445 | 2.4509 | 2.7572 | 3.0636
RICON 60/40 A2 H: 1xSK 8x50, 2xSK5x50 J: 1xSK8x80; 2xSK5x80 | 6.5399 | 3 | 9.5751 | 3 | 0.69966 | 1.0773 | 0.69966 | 4.6997 |  | 3 | 3 | 3 | 3 | 3 |  | 0.32292 | 0.37674 | 0.43056 | 0.48438 | 2.0979 | 186.4786 | 459.9828
RICON 80/40 A2 H: 2xSK 8x50, 2xSK5x50 J: 2xSK8x80; 2xSK5x80 | 8.8756 | 6 | 12.7995 | 6 | 0.94844 | 1.4601 | 0.94844 | 4.9484 |  | 4.0964 | 4.7792 | 5.4619 | 6 | 6 |  | 0.43774 | 0.5107 | 0.58366 | 0.65661 | 2.603 | 231.3747 | 504.879
RICON 100/40 A2 H: 2xSK 8x50, 4xSK5x50 J: 2xSK8x80; 4xSK5x80 | 13.0798 | 7.5 | 19.1552 | 7.5 | 1.5223 | 2.3438 | 1.5223 | 5.5223 |  | 6.0368 | 7.043 | 7.5 | 7.5 | 7.5 |  | 0.70261 | 0.81971 | 0.93681 | 1.0539 | 2.2276 | 198.0129 | 471.5172
RICON 120/40 A2 H: 2xSK 8x50, 6xSK5x50 J: 2xSK8x80; 6xSK5x80 | 17.0505 | 9 | 25.1383 | 9 | 2.1084 | 3.2463 | 2.1084 | 6.1084 |  | 7.8694 | 9 | 9 | 9 | 9 |  | 0.97312 | 1.1353 | 1.2975 | 1.4597 | 3.3432 | 297.1768 | 570.681
RICON 140/40 A2 H: 2xSK 8x50, 8xSK5x50 J: 2xSK8x80; 8xSK5x80 | 21.2547 | 9 | 31.4204 | 9 | 2.7272 | 4.199 | 2.7272 | 6.7272 |  | 9 | 9 | 9 | 9 | 9 |  | 1.2587 | 1.4685 | 1.6783 | 1.8881 | 4.4073 | 391.7603 | 665.2646
RICON 160/40 A2 H: 2xSK 8x50, 10xSK5x50 J: 2xSK8x80; 10xSK5x80 | 25.4589 | 9 | 37.7065 | 9 | 3.3839 | 5.2099 | 3.3839 | 7.3839 |  | 9 | 9 | 9 | 9 | 9 |  | 1.5618 | 1.8221 | 2.0824 | 2.3427 | 3.9923 | 354.868 | 628.3722
Double RICON 80/40 A2 H: 3xSK 8x50; 4xSK5x50 J: 3xSK8x80; 4xSK5x80 | 15.4155 | 6 | 22.3915 | 6 | 2.8959 | 4.4521 | 2.8959 | 6.8959 |  | 6 | 6 | 6 | 6 | 6 |  | 1.3366 | 1.5594 | 1.7821 | 2.0049 | 3.6563 | 325.0075 | 598.5118
Double RICON 100/40 A2 H: 3xSK 8x50; 8xSK5x50 J: 3xSK8x80; 8xSK5x80 | 23.5904 | 7.5 | 34.7205 | 7.5 | 4.3462 | 6.6855 | 4.3462 | 8.3462 |  | 7.5 | 7.5 | 7.5 | 7.5 | 7.5 |  | 2.0059 | 2.3403 | 2.6746 | 3.0089 | 1.8
Double RICON 120/40 A2 H: 3xSK 8x50; 12xSK5x50 J: 3xSK8x80; 12xSK5x80 | 31.9988 | 9 | 47.2989 | 9 | 5.7295 | 8.8155 | 5.7295 | 9.7295 |  | 9 | 9 | 9 | 9 | 9 |  | 2.6444 | 3.0851 | 3.5258 | 3.9666 | 3.6
Double RICON 140/40 A2 H: 3xSK 8x50; 16xSK5x50 J: 3xSK8x80; 16xSK5x80 | 31.9988 | 9 | 47.2989 | 9 | 5.1899 | 7.9873 | 5.1899 | 9.1899 |  | 9 | 9 | 9 | 9 | 9 |  | 2.3954 | 2.7946 | 3.1938 | 3.593 | 4.5
Double RICON 160/40 A2 H: 3xSK 8x50; 20xSK5x50 J: 3xSK8x80; 20xSK5x80 | 31.9988 | 9 | 47.2989 | 9 | 4.7532 | 7.3166 | 4.7532 | 8.7532 |  | 9 | 9 | 9 | 9 | 9 |  | 2.1938 | 2.5594 | 2.9251 | 3.2907 | 5.4
RICON 60/30 A2 H: 1xSK 8x50, 2xSK5x50 J: 1xSK8x80; 2xSK5x80 | 6.5399 | 1.8 | 9.233 | 1.8 | 6.5399 | 9.233 | 1.8 | 5.8 |  | 1.8 | 1.8 | 1.8 | 1.8 | 1.8 |  | 1.8 | 1.8 | 1.8 | 1.8 | 5.4
RICON 80/30 A2 H: 2xSK 8x50, 2xSK5x50 J: 2xSK8x80; 2xSK5x80 | 8.8756 | 3.6 | 12.2172 | 3.6 | 8.8756 | 12.2172 | 3.6 | 7.6 |  | 3.6 | 3.6 | 3.6 | 3.6 | 3.6 |  | 3.6 | 3.6 | 3.6 | 3.6 | 5.4
RICON 100/30 A2 H: 2xSK 8x50, 4xSK5x50 J: 2xSK8x80; 4xSK5x80 | 13.0798 | 4.5 | 18.4606 | 4.5 | 13.0798 | 18.4606 | 4.5 | 8.5 |  | 4.5 | 4.5 | 4.5 | 4.5 | 4.5 |  | 4.5 | 4.5 | 4.5 | 4.5 | 3.6
RICON 120/30 A2 H: 2xSK 8x50, 6xSK5x50 J: 2xSK8x80; 6xSK5x80 | 17.0505 | 5.4 | 24.3579 | 5.4 | 17.0505 | 24.3579 | 5.4 | 9.4 |  | 5.4 | 5.4 | 5.4 | 5.4 | 5.4 |  | 5.4 | 5.4 | 5.4 | 5.4 | 4.5
RICON 140/30 A2 H: 2xSK 8x50, 8xSK5x50 J: 2xSK8x80; 8xSK5x80 | 21.2547 | 5.4 | 30.5128 | 5.4 | 21.2547 | 30.5128 | 5.4 | 9.4 |  | 5.4 | 5.4 | 5.4 | 5.4 | 5.4 |  | 5.4 | 5.4 | 5.4 | 5.4 | 5.4
RICON 160/30 A2 H: 2xSK 8x50, 10xSK5x50 J: 2xSK8x80; 10xSK5x80 | 25.4589 | 5.4 | 36.6588 | 5.4 | 25.4589 | 36.6588 | 5.4 | 9.4 |  | 5.4 | 5.4 | 5.4 | 5.4 | 5.4 |  | 5.4 | 5.4 | 5.4 | 5.4 | 5.4
Double RICON 80/30 A2 H: 3xSK 8x50; 4xSK5x50 J: 3xSK8x80; 4xSK5x80 | 15.4155 | 3.6 | 21.4734 | 3.6 | 15.4155 | 21.4734 | 3.6 | 7.6 |  | 3.6 | 3.6 | 3.6 | 3.6 | 3.6 |  | 3.6 | 3.6 | 3.6 | 3.6 | 5.4
Double RICON 100/30 A2 H: 3xSK 8x50; 8xSK5x50 J: 3xSK8x80; 8xSK5x80 | 23.5904 | 4.5 | 33.608 | 4.5 | 23.5904 | 33.608 | 4.5 | 8.5 |  | 4.5 | 4.5 | 4.5 | 4.5 | 4.5 |  | 4.5 | 4.5 | 4.5 | 4.5
Double RICON 120/30 A2 H: 3xSK 8x50; 12xSK5x50 J: 3xSK8x80; 12xSK5x80 | 31.9988 | 5.4 | 45.9044 | 5.4 | 31.9988 | 45.9044 | 5.4 | 9.4 |  | 5.4 | 5.4 | 5.4 | 5.4 | 5.4 |  | 5.4 | 5.4 | 5.4 | 5.4
Double RICON 140/30 A2 H: 3xSK 8x50; 16xSK5x50 J: 3xSK8x80; 16xSK5x80 | 31.9988 | 5.4 | 45.9044 | 5.4 | 31.9988 | 45.9044 | 5.4 | 9.4 |  | 5.4 | 5.4 | 5.4 | 5.4 | 5.4 |  | 5.4 | 5.4 | 5.4 | 5.4
Double RICON 160/30 A2 H: 3xSK 8x50; 20xSK5x50 J: 3xSK8x80; 20xSK5x80 | 31.9988 | 5.4 | 45.9044 | 5.4 | 31.9988 | 45.9044 | 5.4 | 9.4 |  | 5.4 | 5.4 | 5.4 | 5.4 | 5.4 |  | 5.4 | 5.4 | 5.4 | 5.4
RICON 100/25 A2 H: 2xSK 8x50, 2xSK5x50 J: 2xSK8x80; 2xSK5x80 | 7.7077 | 2.5 | 4.3257 | 2.5 | [5 empty] | 1.9965 | 2.3292 | 2.5 | 2.5 | 2.5
RICON 120/25 A2 H: 2xSK 8x50, 3xSK5x50 J: 2xSK8x80; 3xSK5x80 | 9.3427 | 2.5 | 5.6998 | 2.5 | [5 empty] | 2.5 | 2.5 | 2.5 | 2.5 | 2.5
RICON 140/25A2 H: 2xSK 8x50, 3xSK5x50 J: 2xSK8x80; 3xSK5x80 | 9.3427 | 2.5 | 5.6998 | 2.5 | [5 empty] | 2.5 | 2.5 | 2.5 | 2.5 | 2.5
RICON 160/25 A2 H: 2xSK 8x50, 4xSK5x50 J: 2xSK8x80; 4xSK5x80 | 10.9777 | 2.5 | 8.1424 | 2.5 | [5 empty] | 2.5 | 2.5 | 2.5 | 2.5 | 2.5
RICON 70/20 A2 H: 3xSK5x50 J: 3xSK5x80 | 5.9937 | 2.5 | 1.1214 | 1.1214 | [5 empty] | 0.51756 | 0.60382 | 0.69008 | 0.77634 | 0.8626
RICON 66/16 A2 H: 3xSK5x50 J: 3xSK5x80 | 5.9937 | 2.5 | 1.1214 | 1.1214 | [5 empty] | 0.51756 | 0.60382 | 0.69008 | 0.77634 | 0.8626
gM = | 1.3 | 1 | 1.3
Glasstärke t= | 65 | mm | [17 empty] | 0.8 | 0.9
eh = | 48.5 | mm | (16 mm Dichtung Esco-RP-Tec) | [6 empty] | F4,eccentric,Rd for glass thickness t > 53 mm | [7 empty] | F4,eccentric,Rd for glass thickness t > 53 mm |  | 2.8814 | 3.2415
charateristic density rk = | 385 | kg/m³ | [7 empty] | without reinforcing plate | [7 empty] | with reinforcing plate |  | 3.2227 | 3.6256
Knapp Connector | F45,min,Rk | Keccentric | s | e | ke | F4,eccentric,Rk |  |  |  | kmod |  |  |  |  | Total glass load [kg] |  |  | kmod |  | 3.7245 | 4.1901
| [kN] |  | [mm] | [mm] |  | [kN] |  |  |  | 0.6 | 0.7 | 0.8 | 0.9 |  | without reinf. Plate | with reinf. Plate |  | 0.6 | 0.7 | 4.2317 | 4.7607
RICON 60/40 | 6.5399 | 0.108 | 21 | 79.5 | 0.10432 | 0.68224 |  |  |  | 0.31488 | 0.36736 | 0.41984 | 0.47232 |  | 46.6486 | 320.1528 |  | 2.161 | 2.5212 | 4.8221 | 5.4249
RICON 80/40 | 8.8756 | 0.069 | 31 | 89.5 | 0.13936 | 1.2369 |  |  |  | 0.57089 | 0.66604 | 0.76119 | 0.85634 |  | 84.5764 | 358.0806 |  | 2.417 | 2.8199 | 5.3612 | 6.0314
RICON 100/40 | 13.0798 | 0.054 | 41 | 99.5 | 0.15691 | 2.0524 |  |  |  | 0.94725 | 1.1051 | 1.263 | 1.4209 |  | 140.3336 | 413.8379 |  | 2.7934 | 3.259 | 4.465 | 5.0231
RICON 120/40 | 17.0505 | 0.045 | 51 | 109.5 | 0.16871 | 2.8765 |  |  |  | 1.3276 | 1.5489 | 1.7702 | 1.9914 |  | 196.6839 | 470.1882 |  | 3.1738 | 3.7027 | 5.6933 | 6.405
RICON 140/40 | 21.2547 | 0.038 | 61 | 119.5 | 0.18047 | 3.8359 |  |  |  | 1.7704 | 2.0655 | 2.3606 | 2.6556 |  | 262.2834 | 535.7877 |  | 3.6166 | 4.2193 | 6.9676 | 7.8386
RICON 160/40 | 25.4589 | 0.034 | 71 | 129.5 | 0.18508 | 4.712 |  |  |  | 2.1748 | 2.5372 | 2.8997 | 3.2622 |  | 322.1878 | 595.6921 |  | 4.0209 | 4.6911 | 6.944 | 7.812
Double RICON 80/40 | 15.4155 | 0.03 | 66 | 124.5 | 0.21119 | 3.2556 |  |  |  | 1.5026 | 1.753 | 2.0035 | 2.2539 |  | 222.6084 | 496.1126 |  | 3.3488 | 3.9069 | 5.8707 | 6.6046
Double RICON 100/40 | 23.5904 | 0.024 | 87 | 145.5 | 0.22262 | 5.2516 |  |  |  | 2.4238 | 2.8278 | 3.2318 | 3.6358 |  | 359.0866 | 632.5908 |  | 4.27 | 4.9817
Double RICON 120/40 | 31.9988 | 0.02 | 110 | 168.5 | 0.22883 | 7.3224 |  |  |  | 3.3796 | 3.9428 | 4.5061 | 5.0693 |  | 500.6759 | 774.1802 |  | 5.2257 | 6.0967
Double RICON 140/40 | 31.9988 | 0.018 | 130 | 188.5 | 0.22763 | 7.284 |  |  |  | 3.3619 | 3.9222 | 4.4825 | 5.0428 |  | 498.0545 | 771.5588 |  | 5.208 | 6.076
Double RICON 160/40 | 31.9988 | 0.016 | 240 | 298.5 | 0.17313 | 5.54 |  |  |  | 2.5569 | 2.9831 | 3.4092 | 3.8354 |  | 378.8008 | 652.3051 |  | 4.4031 | 5.1369
Schüco Glaslasten
Glasstärke t= | 58 | mm | [17 empty] | 0.8 | 0.9
eh = | 48 | mm | (19 mm Dichtung, Schüco) | [6 empty] | F4,eccentric,Rd for glass thickness t > 53 mm | [7 empty] | F4,eccentric,Rd for glass thickness t > 53 mm |  | 2.8838 | 3.2442
charateristic density rk = | 380 | kg/m³ | [7 empty] | without reinforcing plate | [7 empty] | with reinforcing plate |  | 3.2264 | 3.6297
Knapp Connector | F45,min,Rk | Keccentric | s | e | ke | F4,eccentric,Rk |  |  |  | kmod |  |  |  |  | Total glass load [kg] |  |  | kmod |  | 3.7299 | 4.1962
| [kN] |  | [mm] | [mm] |  | [kN] |  |  |  | 0.6 | 0.7 | 0.8 | 0.9 |  | without reinf. Plate | with reinf. Plate |  | 0.6 | 0.7 | 4.2384 | 4.7682
RICON 60/40 | 6.5399 | 0.108 | 21 | 79 | 0.10491 | 0.6861 |  |  |  | 0.31666 | 0.36944 | 0.42222 | 0.47499 |  | 46.9128 | 320.4171 |  | 2.1628 | 2.5233 | 4.8302 | 5.434
RICON 80/40 | 8.8756 | 0.069 | 31 | 89 | 0.14004 | 1.2429 |  |  |  | 0.57365 | 0.66926 | 0.76486 | 0.86047 |  | 84.985 | 358.4892 |  | 2.4198 | 2.8231 | 5.3704 | 6.0417
RICON 100/40 | 13.0798 | 0.054 | 41 | 99 | 0.15758 | 2.0611 |  |  |  | 0.95128 | 1.1098 | 1.2684 | 1.4269 |  | 140.9307 | 414.4349 |  | 2.7974 | 3.2637 | 4.4714 | 5.0303
RICON 120/40 | 17.0505 | 0.045 | 51 | 109 | 0.16935 | 2.8875 |  |  |  | 1.3327 | 1.5548 | 1.7769 | 1.999 |  | 197.4333 | 470.9376 |  | 3.1788 | 3.7086 | 5.702 | 6.4147
RICON 140/40 | 21.2547 | 0.038 | 61 | 119 | 0.18109 | 3.8491 |  |  |  | 1.7765 | 2.0726 | 2.3687 | 2.6648 |  | 263.1858 | 536.6901 |  | 3.6227 | 4.2264 | 6.978 | 7.8502
RICON 160/40 | 25.4589 | 0.034 | 71 | 129 | 0.18567 | 4.7269 |  |  |  | 2.1816 | 2.5452 | 2.9088 | 3.2724 |  | 323.2047 | 596.709 |  | 4.0278 | 4.6991 | 2.4615 | 2.7692
Double RICON 80/40 | 15.4155 | 0.03 | 66 | 124 | 0.21186 | 3.266 |  |  |  | 1.5074 | 1.7586 | 2.0098 | 2.2611 |  | 223.3158 | 496.8201 |  | 3.3535 | 3.9125 | 2.4615 | 2.7692
Double RICON 100/40 | 23.5904 | 0.024 | 87 | 145 | 0.22321 | 5.2657 |  |  |  | 2.4303 | 2.8354 | 3.2404 | 3.6455 |  | 360.0484 | 633.5527 |  | 4.2765 | 4.9892
Double RICON 120/40 | 31.9988 | 0.02 | 110 | 168 | 0.22936 | 7.3392 |  |  |  | 3.3873 | 3.9519 | 4.5164 | 5.081 |  | 501.8242 | 775.3285 |  | 5.2335 | 6.1057
RICON 100/25 A2 H: 2xSK 8x50, 2xSK5x50 J: 2xSK8x80; 2xSK5x80 | 7.7077 | 2.5 | 4.3257 | 2.5 | [5 empty] | 1.9965 | 2.3292 | 2.5 | 2.5 | 2.5
RICON 120/25 A2 H: 2xSK 8x50, 3xSK5x50 J: 2xSK8x80; 3xSK5x80 | 9.3427 | 2.5 | 5.6998 | 2.5 | [5 empty] | 2.5 | 2.5 | 2.5 | 2.5 | 2.5
RICON 140/25A2 H: 2xSK 8x50, 3xSK5x50 J: 2xSK8x80; 3xSK5x80 | 9.3427 | 2.5 | 5.6998 | 2.5 | [5 empty] | 2.5 | 2.5 | 2.5 | 2.5 | 2.5
RICON 160/25 A2 H: 2xSK 8x50, 4xSK5x50 J: 2xSK8x80; 4xSK5x80 | 10.9777 | 2.5 | 8.1424 | 2.5 | [5 empty] | 2.5 | 2.5 | 2.5 | 2.5 | 2.5
RICON 70/20 A2 H: 3xSK5x50 J: 3xSK5x80 | 5.9937 | 2.5 | 1.1214 | 1.1214 | [5 empty] | 0.51756 | 0.60382 | 0.69008 | 0.77634 | 0.8626
RICON 66/16 A2 H: 3xSK5x50 J: 3xSK5x80 | 5.9937 | 2.5 | 1.1214 | 1.1214 | [5 empty] | 0.51756 | 0.60382 | 0.69008 | 0.77634 | 0.8626
WALCO V Connector:
Knapp Connector | n | dCS | lef,(CS) | fh,CS,k | Fv,CS,Rk |  |  | My
| [pcs] | [mm] | [mm] | [N/mm²] | [kN] |  |  | [Nmm]
WALCO V 60 Vers. 1-2 60 | 1 | 12 | 49 | #N/A | #N/A | für 60 mm Holz |  | 57559.0675
WALCO V 60 Vers. 1-2 45 | 1 | 12 | 45 | #N/A | #N/A | für 45 mm Holz |  | 57559.0675
WALCO V 60 Vers. 3,6 | 1 | 12 | 49 | #N/A | #N/A |  |  | 57559.0675
WALCO V 60 Vers. 4-5 | 1 | 12 | 49 | #N/A | #N/A |  |  | 57559.0675
WALCO V 80 Vers 1-3 60 | 1 | 16 | 46 | #N/A | #N/A | für 60 mm Holz |  | 121605.8491
WALCO V 80 Vers 1-3 61 | 1 | 16 | 46 | #N/A | #N/A | für 60 mm Holz |  | 121605.8491
WALCO V 80 Vers 1-3 45 | 1 | 16 | 45 | #N/A | #N/A | für 45 mm Holz |  | 121605.8491
WALCO V 80 Vers 1-3 60 VK | 1 | 10 | 60 | #N/A | #N/A | für 60 mm Holz |  | 35000
WALCO V 80 Vers 4-5 | 1 | 16 | 46 | #N/A | #N/A |  |  | 121605.8491
WALCO V 80 Vers 6 | 1 | 16 | 46 | #N/A | #N/A |  |  | 121605.8491
Knapp Connector | n | d | My,k | fh,H,k | lef | Fax,RK | Fv,Rk
| [pcs] | [mm] | [Nmm] | [N/mm²] | [mm] | [kN] | [kN]
WALCO V 60 Vers. 1-2 | 2 | 6 | 6300 | #N/A | 44 | #N/A | #N/A | für 60+45 mm Holz
WALCO V 60 Vers. 3,6 | 2 | 6 | 6300 | #N/A | 44 | #N/A | #N/A
WALCO V 60 Vers. 4-5 | 2 | 6 | 6300 | #N/A | 44 | #N/A | #N/A
WALCO V 80 Vers 1-3 60 | 2 | 10 | 23900 | #N/A | 54 | #N/A | #N/A | für 60 mm Holz
WALCO V 80 Vers 1-3 61 | 2 | 6 | 6300 | #N/A | 44 | #N/A | #N/A | für 60 mm Holz
WALCO V 80 Vers 1-3 45 | 2 | 10 | 23900 | #N/A | 45 | #N/A | #N/A | für 45 mm Holz
WALCO V 80 Vers 4-5 | 2 | 10 | 23900 | #N/A | 54 | #N/A | #N/A
WALCO V 80 Vers 6 | 2 | 10 | 23900 | #N/A | 54 | #N/A | #N/A
Wood Material: | C24
charateristic density rk = | #N/A | kg/m³
EC 5
Knapp Connector | S Fv,CS,Rk | F45,KCC,RK | FV,Rk | F45,Rk | F45,Rd | Abminder-ungsfaktor f45
| [kN] | [kN] | [kN] | [kN] | kmod =0,9
WALCO V 60 Vers. 1-2 60 | #N/A | 17 | #N/A | #N/A | #N/A
WALCO V 60 Vers. 1-2 45 | #N/A | 17 | #N/A | #N/A | #N/A | #N/A
WALCO V 60 Vers. 3,6 | #N/A | 17 | #N/A | #N/A | #N/A
WALCO V 60 Vers. 4-5 | #N/A | 17 | #N/A | #N/A | #N/A
WALCO V 80 Vers 1-3 60 | #N/A | 17 | #N/A | #N/A | #N/A
WALCO V 80 Vers 1-3 60 | #N/A | 18 | #N/A | #N/A | #N/A | #N/A
WALCO V 80 Vers 1-3 45 | #N/A | 17 | #N/A | #N/A | #N/A | #N/A
WALCO V 80 Vers 1-3 60 VK | #N/A | 17 | #N/A | #N/A | #N/A
WALCO V 80 Vers 4-5 | #N/A | 17 | #N/A | #N/A | #N/A
WALCO V 80 Vers 6 | #N/A | 17 | #N/A | #N/A | #N/A
WALCO V80 L Version 1 | #N/A | 8 | #N/A
Note on D3: Blaß & Eberhart: Gilt nur, wenn die Zugkraft mittig zwischen den beiden äußeren Zugschrauben angeordnet ist. Damit müssten die Zeichnungen angepasst werden. Der Hinweis sollte in das Statik-Flyer aufgenommen werden.
Note on C45: Blaß & Eberhart: My aus der Schmid Zulassung Z-9.1-435. Hier war der Wert mit 4900 jedoch nicht gemäß der Zulassung.
Note on E54: Blaß & Eberhart: Tatsächliche Gewindelänge der TG-Schraube ansetzen
Note on J54: Blaß & Eberhart: Gewindelänge der TG-Schraube ansetzen.
Note on E65: Blaß & Eberhart: Tatsächliche Gewindelänge der TG-Schraube ansetzen
Note on J65: Blaß & Eberhart: Gewindelänge der TG-Schraube ansetzen.
Note on E120: Blaß & Eberhart: Falsche Zugtragfähigkeit angesetzt.
Note on F120: Blaß & Eberhart: Min-Werte mit Bemessungswerten ermitteln.
Note on E131: Blaß & Eberhart: Falsche Zugtragfähigkeit angesetzt.
Note on F131: Blaß & Eberhart: Min-Werte mit Bemessungswerten ermitteln.
Note on A153: Blaß & Eberhart: Nur mit "clip lock" möglich
Note on C173: Blaß & Eberhart: My aus der Schmid Zulassung Z-9.1-435. Hier war der Wert mit 4900 jedoch nicht gemäß der Zulassung.
Note on B175: Blaß & Eberhart: Bezug zur Rohdichte wurde korrigiert
Note on E182: Blaß & Eberhart: die wirksame Länge beträgt 65 mm
Note on E193: Blaß & Eberhart: die wirksame Länge beträgt 65 mm
Note on G214: Blaß & Eberhart: Fv nur für die 8 mm Schraube maßgebend
Note on H214: Blaß & Eberhart: was ist das für eine maximale Ausmitte? Andere Ausmitten sind doch auch möglich!
Note on I214: Blaß & Eberhart: Fv nur für die 8 mm Schraube maßgebend
Note on N214: Blaß & Eberhart: was ist das für eine maximale Ausmitte? Andere Ausmitten sind doch auch möglich!
Note on O214: Blaß & Eberhart: was ist das für eine maximale Ausmitte? Andere Ausmitten sind doch auch möglich!
Note on P214: Blaß & Eberhart: was ist das für eine maximale Ausmitte? Andere Ausmitten sind doch auch möglich!
Note on Q214: Blaß & Eberhart: was ist das für eine maximale Ausmitte? Andere Ausmitten sind doch auch möglich!
Note on E247: Blaß & Eberhart: TG-Schraube mit lef = 35 mm
Note on E258: Blaß & Eberhart: TG-Schraube mit lef = 35 mm
Note on I279: Blaß & Eberhart: wird nur mit der 8 mm Schraube berechnet
Note on J279: Blaß & Eberhart: was ist das für eine maximale Ausmitte? Andere Ausmitten sind doch auch möglich!
Note on K279: Blaß & Eberhart: wird nur mit der 8 mm Schraube berechnet. Zusätzlich wurde eine Komponente in der Gleichung vergessen.
Note on N279: Blaß & Eberhart: was ist das für eine maximale Ausmitte? Andere Ausmitten sind doch auch möglich!
Note on O279: Blaß & Eberhart: was ist das für eine maximale Ausmitte? Andere Ausmitten sind doch auch möglich!
Note on P279: Blaß & Eberhart: was ist das für eine maximale Ausmitte? Andere Ausmitten sind doch auch möglich!
Note on Q279: Blaß & Eberhart: was ist das für eine maximale Ausmitte? Andere Ausmitten sind doch auch möglich!
Note on I290: Blaß & Eberhart: wird nur mit der 8 mm Schraube berechnet
Note on J290: Blaß & Eberhart: was ist das für eine maximale Ausmitte? Andere Ausmitten sind doch auch möglich!
Note on K290: Blaß & Eberhart: wird nur mit der 8 mm Schraube berechnet. Zusätzlich wurde eine Komponente in der Gleichung vergessen.
Note on E312: Blaß & Eberhart: Bemessungswerte berücksichtigen
Note on H312: Blaß & Eberhart: Bemessungswerte berücksichtigen
Note on I312: Blaß & Eberhart: Bemessungswerte berücksichtigen
Note on E388: Blaß & Eberhart: Belastung auch parallel und rechtwinklig zur Faser möglich, daher die Lochleibungsfestigkeit mit 1,35+0,015*d abgemindert.
Note on E416: Blaß & Eberhart: Bemessungswerte miteinander vergleichen.

## Deckblatt
Belastungstabelle von KNAPP® RICON®, RICON® S und GIGANT® nach ETA-10/0189 (Ausgabe 25/08/2022)
[7 empty] | Version 6: |  | 2022-11-04
Belastungstabelle zur Auswahl der Haupt-Nebenträger-Verbinder
Sprache
DE
Die Haupt-Nebenträger-Verbinder werden nach folgenden Kriterien ausgewählt:
- | Festigkeitsklasse
- | Nutzungsklasse NKL
- | Min. Nebenträgerabmessungen
- | Klasse der Einwirkungsdauer (kmod)
- | Belastbarkeit (charakteristische - Bemessungswerte)
- | Kraftrichtungen: |  | F1: Mittige Zuglast
F2: Querkraft in Einschubrichtung
F3: Querkraft entgegen der Einschubrichtung
F45: Querkraft rechtwinklig zur Einschubrichtung
Vorauswahl: Belastungsübersicht für F2 Kraftrichtung der KNAPP® Haupt-Nebenträger-Verbinder für die Holzsortierklasse GL24h:
| Min- und max Verbindergrößen |  |  | Min. Nebenträgerabmessungen [mm] |  | Min. und max. charakteristischer F2,Rk [kN] Belastungswert |  | Auswahl Tabellenblatt
| RICON® | 60x40 - 160x40: |  | 50/80 | 50x180 | 5 | 18.2 | RICON
| RICON® A2 | 40x40 - 160x40: |  | 60/60 | 50x180 | 4 | 17.4 | RICON
| RICON® A2 | 60x30 - 160x30: |  | 50/80 | 50x180 | 5.2 | 17.4 | RICON
| RICON® A2 | 120x25 - 160x25: |  | 38/140 | 38x180 | 8.9 | 10.4 | RICON
| RICON® A2 | 66x16 - 70x20: |  | 30/86 | 30x90 | 4.8 | 4.8 | RICON
| GIGANT® | 120x40 - 180x40: |  | 60/150 | 80/220 | 12.5 | 30.7 | GIGANT
| RICON® EK /GK | 140x60 - 290x80 |  | 110/160 | 120/320 | 26.9 | 65 | RICON S
| RICON® VK | 140x60 - 290x80 |  | 110/160 | 120/320 | 31.5 | 59.7 | RICON S
| RICON® VS | 140x60 - 390x80 |  | 110/160 | 160/600 | 26.9 | 195.3 | RICON S
Die in diesem EXCEL Tool angegebenen technischen Inhalte gelten, bis ein (im Internet zum Download zur Verfügung stehendes) neues EXCEL Tool erscheint. Dieses EXCEL Tool steht im ausschließlichen Eigentum der Knapp GmbH. Vervielfältigungen, Reproduktion oder Veröffentlichungen, auch nur auszugsweise, sind nur nach vorheriger schriftlicher Genehmigung durch die Knapp GmbH gestattet. Alle Angaben in dieses EXCEL Tool erfolgen unter dem Vorbehalt etwaiger Druck und Schreibfehler sowie sonstiger Irrtümer. Technische Zeichnungen und Berechnungen, insbesondere solche, die Statik betreffen, sind vom Kunden in Eigenverantwortung vorzunehmen. Allfällige diesbezügliche Berechnungen und Zeichnungen seitens der Firma Knapp GmbH sind Vorschläge zur Orientierung ohne Gewähr und/oder Haftung für deren Richtigkeit und befreien den Kunden daher nicht davon, selbst für eine ordnungsgemäße Zeichnung und Berechnung durch einen Fachmann Sorge zu tragen. Bildnachweise liegen vor und können bei Bedarf angefordert werden. Alle Rechte vorbehalten. Copyright © 2022 by Knapp GmbH.

## Deckblatt-Sprachen (hidden)
DE | EN | FR
Belastungstabelle von KNAPP® RICON®, RICON® S und GIGANT® nach ETA-10/0189 (Ausgabe 25/08/2022) | Table for load-bearing capacity of KNAPP® RICON®, RICON® S and GIGANT® according to ETA 10-0189 (Issued on 25/08/2022) | Tableaux des capacités de charge - KNAPP® RICON®, RICON® S et GIGANT® selon ETA-10/0189 (édition 25/08/2022)
Belastungstabelle zur Auswahl der Haupt-Nebenträger-Verbinder | Load table for the selection of the main-secondary beam connectors | Données pour la sélection des connecteurs pour poutres principales et secondaires
Die Haupt-Nebenträger-Verbinder werden nach folgenden Kriterien ausgewählt: | The main secondary beam connectors are selected according to the following criteria: | Le choix des connecteurs pour poutres principales et secondaires est fait selon les critères suivants :
Festigkeitsklasse | Strength class | Types de bois
Nutzungsklasse NKL | Service class | Classe de service
Min. Nebenträgerabmessungen | Min. cross section joist | Section minimum poutre secondaire
Klasse der Einwirkungsdauer (kmod) | Load-duration-classes (kmod) | Classe de durée d'exposition (kmod)
Belastbarkeit (charakteristische - Bemessungswerte) | Load capacity (characteristic - design values) | Capacité de charge (caractéristiques - valeurs de calcul)
Kraftrichtungen: | Force directions: | Directions des efforts :
F1: Mittige Zuglast | F1: Central tensile load | F1 : Traction axiale
F2: Querkraft in Einschubrichtung | F2: Shear force in insertion direction | F2 : Effort transversal dans le sens de l'insertion
F3: Querkraft entgegen der Einschubrichtung | F3: Shear force against the direction of insertion | F3 : Effort transversal dans le sens contraire à l'insertion
F45: Querkraft rechtwinklig zur Einschubrichtung | F45: Shear force perpendicular to the direction of insertion | F45 : Effort transversal perpendiculaire au sens d'insertion
Vorauswahl: Belastungsübersicht für F2 Kraftrichtung der KNAPP® Haupt-Nebenträger-Verbinder für die Holzsortierklasse GL24h: | Preselection: Load overview for F2 force direction of KNAPP® Main-Secondary beam Connectors for timber grading class GL24h: | Présélection : vue d'ensemble pour une charge en sens d'insertion (F2) sur des connecteurs KNAPP® montés sur poutres principales et secondaires avec une classe de bois GL24h :
Min- und max Verbindergrößen | Min and max connector sizes | Tailles min. et max. des connecteurs
Min. Nebenträgerabmessungen [mm] | Min. cross section joist [mm] | Sections minimum poutre secondaire [mm]
Min. und max. charakteristischer F2,Rk [kN] Belastungswert | Min. and max. characteristic F2,Rk [kN] load value | Valeurs de charge caractéristiques min. et max. F2,Rk [kN]
Auswahl Tabellenblatt | Selection table sheet | Sélection de la feuille de calcul
Conditions générales d'utilisation
Die in diesem EXCEL Tool angegebenen technischen Inhalte gelten, bis ein (im Internet zum Download zur Verfügung stehendes) neues EXCEL Tool erscheint. Dieses EXCEL Tool steht im ausschließlichen Eigentum der Knapp GmbH. Vervielfältigungen, Reproduktion oder Veröffentlichungen, auch nur auszugsweise, sind nur nach vorheriger schriftlicher Genehmigung durch die Knapp GmbH gestattet. Alle Angaben in dieses EXCEL Tool erfolgen unter dem Vorbehalt etwaiger Druck und Schreibfehler sowie sonstiger Irrtümer. Technische Zeichnungen und Berechnungen, insbesondere solche, die Statik betreffen, sind vom Kunden in Eigenverantwortung vorzunehmen. Allfällige diesbezügliche Berechnungen und Zeichnungen seitens der Firma Knapp GmbH sind Vorschläge zur Orientierung ohne Gewähr und/oder Haftung für deren Richtigkeit und befreien den Kunden daher nicht davon, selbst für eine ordnungsgemäße Zeichnung und Berechnung durch einen Fachmann Sorge zu tragen. Bildnachweise liegen vor und können bei Bedarf angefordert werden. Alle Rechte vorbehalten. Copyright © 2022 by Knapp GmbH. | The technical contents specified in this EXCEL Tool are valid until a new EXCEL Tool (available for download on the Internet) appears. This EXCEL Tool is the exclusive property of Knapp GmbH. Duplication, reproduction or publication, even in part, is only permitted with the prior written consent of Knapp GmbH. All information in this EXCEL tool is subject to possible printing and typing errors and other mistakes. Technical drawings and calculations, in particular those concerning statics, are to be carried out by the customer on his own responsibility. Any calculations and drawings made by Knapp GmbH in this respect are suggestions for orientation purposes without guarantee and/or liability for their correctness and therefore do not release the customer from the obligation to ensure proper drawings and calculations by a specialist. Picture credits are available and can be requested if required. All rights reserved. Copyright © 2022 by Knapp GmbH. | Le contenu technique évoqué dans ces feuilles de calcul EXCEL est valable jusqu‘à parution d’une nouvelle version (toujours actualisée et téléchargeable sur internet). Ces feuilles de calcul EXCEL Tool sont la propriété exclusive de Knapp GmbH. Toute copie, reproduction, publication et aussi l‘utilisation d‘extraits sont soumis à autorisation écrite préalable de Knapp GmbH. Sauf erreurs, fautes d’impression ou modifications et réserves techniques. La vérification et l‘adaptation des dessins, calculs ou tous détails techniques, en particulier les données statiques restent à la responsabilité des clients. Les calculs et dessins complémentaires édités par Knapp GmbH sont des propositions d‘orientation et ne sont pas des garanties, les clients sont toujours tenus de vérifier ces données et de les adapter à leur cas de figure. Les photos présentes dans ce document sont disponibles sous format informatique sur demande à notre service marketing. Tous droits réservés. Copyright © 2022 par Knapp GmbH.

## RICON
Belastungstabelle von KNAPP® RICON® Normalstahl nach ETA-10/0189 (Ausgabe 25/08/2022)
[7 empty] | Version 6: |  | 2022-11-04
RICON® Normalstahl:
Belastungswerte: | F2 |  | Festigkeitsklasse: | GL24h |  | Brettschichtholz homogen |  |  |  | Sprache
In Einschubrichtung |  |  | Nutzungsklasse NKL: | 1 |  | Innenbereich |  |  |  | DE
Anzahl der Sperrbügel: |  | 1
1. Hauptträger
2. Nebenträger
3. RICON® Einzelanschluss
4. Einzelanschluss mit Doppel RICON®
5. RICON® Doppelanschluss mit Verbundmutter
Bild 1: RICON® Einzelanschluss |  | Bild 2: Doppel RICON® übereinander |  |  | Bild 3: RICON® Doppelanschluss DA
KNAPP® Verbinder | Min. Nebenträgerabmessungen [mm] | Charakteristische Werte [kN] |  | F2,KCC,Rd | Bemessungswerte |  |  | F2,Rd [kN] | GL24h | gM =1,3
Normalstahl |  | F2,KCC,RK | F2,RK | 1 | 0.6 | 0.7 | 0.8 | 0.9 | 1 | 1.1
RICON® 60/40 HT: 1xSK8x50, 2xSK5x50 NT: 1xSK8x80, 2xSK5x80 | 50/80 50/100** | 6 | 5.0131 | 6 | 2.3138 | 2.6994 | 3.085 | 3.4706 | 3.8563 | 4.2419
RICON® 80/40 HT: 2xSK8x50, 2xSK5x50 NT: 2xSK8x80, 2xSK5x80 | 50/100 50/120** | 11 | 7.2988 | 11 | 3.3687 | 3.9301 | 4.4916 | 5.053 | 5.6145 | 6.1759
RICON® 100/40 HT: 2xSK8x50, 4xSK5x50 NT: 2xSK8x80, 4xSK5x80 | 50/120 50/140** | 14 | 10.0263 | 14 | 4.6275 | 5.3988 | 6.17 | 6.9413 | 7.7125 | 8.4838
RICON® 120/40 HT: 2xSK8x50, 6xSK5x50 NT: 2xSK8x80, 6xSK5x80 | 50/140 50/160** | 18 | 12.7538 | 18 | 5.8863 | 6.8674 | 7.8485 | 8.8295 | 9.8106 | 10.7916
RICON® 140/40 HT: 2xSK8x50, 8xSK5x50 NT: 2xSK8x80, 8xSK5x80 | 50/160 50/180** | 18 | 15.4812 | 18 | 7.1452 | 8.336 | 9.5269 | 10.7178 | 11.9086 | 13.0995
RICON® 160/40 HT: 2xSK8x50, 10xSK5x50 NT: 2xSK8x80, 10xSK5x80 | 50/180 50/200** | 18 | 18.2087 | 18 | 8.404 | 9.8047 | 11.2054 | 12.606 | 14.0067 | 15.4074
RICON® 100/40 SL HT: 2xSK8x50, 4xSK5x50 NT: 2xSK8x160, 4xSK5x80 | 50/120 50/140** | 14 | 13.8667 | 14 | 6.4 | 7.4667 | 8.5333 | 9.6 | 10.6667 | 11.7334
RICON® 120/40 SL HT: 2xSK8x50, 6xSK5x50 NT: 2xSK8x160, 6xSK5x80 | 50/140 50/160** | 18 | 16.5942 | 18 | 7.6588 | 8.9353 | 10.2118 | 11.4883 | 12.7647 | 14.0412
RICON® 140/40 SL HT: 2xSK8x50, 8xSK5x50 NT: 2xSK8x160, 8xSK5x80 | 50/160 50/180** | 18 | 19.3216 | 18 | 8.9177 | 10.404 | 11.8902 | 13.3765 | 14.8628 | 16.3491
RICON 160/40 SL HT: 2xSK8x50, 10xSK5x50 NT: 2xSK8x160, 10xSK5x80 | 50/180 50/200* | 18 | 22.0491 | 18 | 10.1765 | 11.8726 | 13.5687 | 15.2648 | 16.9609 | 18
Doppel RICON® 100/40 * HT: 3x8x50, 8xSK5x50 NT: 3xSK8x80, 8xSK5x80 | 50/180 50/200* | 11 | 12.3119 | 11 | 5.6824 | 6.6295 | 7.5766 | 8.5237 | 9.4707 | 10.4178
Doppel RICON® 100/40 * HT: 3x8x50, 8xSK5x50 NT: 3xSK8x80, 8xSK5x80 | 50/220** | 14 | 17.7669 | 14 | 8.2001 | 9.5668 | 10.9335 | 12.3002 | 13.6668 | 14
Doppel RICON® 120/40 * HT: 3x8x50, 12xSK5x50 NT: 3xSK8x80, 12xSK5x80 | 50/260* | 18 | 23.2218 | 18 | 10.7178 | 12.5041 | 14.2904 | 16.0767 | 17.863 | 18
Doppel RICON® 140/40 * HT: 3x8x50, 16xSK5x50 NT: 3xSK8x80, 16xSK5x80 | 50/300** | 18 | 28.6768 | 18 | 13.2354 | 15.4414 | 17.6473 | 18 | 18 | 18
Doppel RICON® 160/40 * HT: 3x8x50, 20xSK5x50 NT: 3xSK8x80, 20xSK5x80 | 50/340** | 18 | 34.1318 | 18 | 15.7531 | 18 | 18 | 18 | 18 | 18
*Doppel RICON®: | Doppel RICON® sind 2 RICON® unter bzw. hintereinander angeordnet (siehe Bild 2)
Berechnung von F2,Rd: |  |  | ** Angegebene Mindestquerschnitte bei denen das Verhältnis a/HN > 0,7 eingehalten werden kann
=> Die Querzugspannung im Nebenträger sind OK
Wenn das Verhältnis a/HN < 0,7 => Querzugspannung im Nebenträger müssen ermittelt werden oder der Nebenträger ist mit sebstbohrenden Vollgewindeschrauben Querzug zu verstärken.
Belastungstabelle von KNAPP® RICON® Edelstahl nach ETA-10/0189 (Ausgabe 25/08/2022)
RICON® Edelstahl:
Belastungswerte: | F2 |  | Festigkeitsklasse: | GL24h |  | Brettschichtholz homogen
In Einschubrichtung |  |  | Nutzungsklasse NKL: | 1 |  | Innenbereich
Anzahl der Sperrbügel: |  | 1
KNAPP® Verbinder | Min. Nebenträgerabmessungen [mm] | Charakteristische Werte [kN] |  | F2,KCC,Rd | Bemessungswerte |  |  | F2,Rd [kN] | GL24h | gM =1,3
Edelstahl |  | F2,KCC,RK | F2,RK | 1 | 0.6 | 0.7 | 0.8 | 0.9 | 1 | 1.1
RICON 40/40 A2 Neu HT: 4xSK5x50 NT: 4xSK5x80 | 60/60 | 5.6 | 3.9826 | 5.6 | 1.8381 | 2.1445 | 2.4509 | 2.7572 | 3.0636 | 3.3699
RICON 60/40 A2 HT: 1xSK 8x50, 2xSK5x50 NT: 1xSK8x80; 2xSK5x80 | 50/80 50/100* | 4.5 | 5.1804 | 4.5 | 2.391 | 2.7895 | 3.188 | 3.5865 | 3.9849 | 4.3834
RICON® 80/40 A2 HT: 2xSK8x50, 2xSK5x50 NT: 2xSK8x80, 2xSK5x80 | 50/100 50/120** | 8.2 | 7.5161 | 8.2 | 3.469 | 4.0471 | 4.6253 | 5.2035 | 5.7816 | 6.3598
RICON 100/40 A2 HT: 2xSK 8x50, 4xSK5x50 NT: 2xSK8x80; 4xSK5x80 | 50/120 50/140** | 10.4 | 10.3609 | 10.4 | 4.7819 | 5.5789 | 6.3759 | 7.1729 | 7.9699 | 8.7669
RICON 120/40 A2 HT: 2xSK 8x50, 6xSK5x50 NT: 2xSK8x80; 6xSK5x80 | 50/140 50/160** | 13.4 | 13.2056 | 13.4 | 6.0949 | 7.1107 | 8.1265 | 9.1423 | 10.1582 | 11.174
RICON 140/40 A2 HT: 2xSK 8x50, 8xSK5x50 NT: 2xSK8x80; 8xSK5x80 | 50/160 50/180** | 13.4 | 16.0504 | 13.4 | 7.4079 | 8.6425 | 9.8771 | 11.1118 | 12.3464 | 13.4
RICON® 160/40 A2 HT: 2xSK8x50, 10xSK5x50 NT: 2xSK8x80, 10xSK5x80 | 50/180 50/200** | 13.4 | 18.8951 | 13.4 | 8.7208 | 10.1743 | 11.6278 | 13.0812 | 13.4 | 13.4
Doppel RICON® 80/40 A2 * HT: 3xSK8x50, 4xSK5x50 NT: 3xSK8x80, 4xSK5x80 | 50/180 50/200** | 8.2 | 12.6965 | 8.2 | 5.8599 | 6.8366 | 7.8133 | 8.2 | 8.2 | 8.2
Doppel RICON 100/40 A2 HT: 3xSK 8x50; 8xSK5x50 NT: 3xSK8x80; 8xSK5x80 | 50/220** | 10.4 | 18.386 | 10.4 | 8.4859 | 9.9002 | 10.4 | 10.4 | 10.4 | 10.4
Doppel RICON 120/40 A2 HT: 3xSK 8x50; 12xSK5x50 NT: 3xSK8x80; 12xSK5x80 | 50/260** | 13.4 | 24.0755 | 13.4 | 11.1118 | 12.9638 | 13.4 | 13.4 | 13.4 | 13.4
Doppel RICON 140/40 A2 HT: 3xSK 8x50; 16xSK5x50 NT: 3xSK8x80; 16xSK5x80 | 50/300** | 13.4 | 29.765 | 13.4 | 13.4 | 13.4 | 13.4 | 13.4 | 13.4 | 13.4
Doppel RICON® 160/40 A2 * HT: 3xSK8x50, 20xSK5x50 NT: 3xSK8x80, 20xSK5x80 | 50/340** | 13.4 | 35.4545 | 13.4 | 13.4 | 13.4 | 13.4 | 13.4 | 13.4 | 13.4
RICON® 60/30 A2 HT: 1xSK8x50, 2xSK5x50 NT: 1xSK8x80, 2xSK5x80 | 50/80 50/100** | 4.5 | 5.1804 | 4.5 | 2.391 | 2.7895 | 3.188 | 3.5865 | 3.9849 | 4.3834
RICON® 80/30 A2 HT: 2xSK8x50, 2xSK5x50 NT: 2xSK8x80, 2xSK5x80 | 50/100 20/120** | 8.2 | 7.5161 | 8.2 | 3.469 | 4.0471 | 4.6253 | 5.2035 | 5.7816 | 6.3598
RICON® 100/30 A2 HT: 2xSK8x50, 4xSK5x50 NT: 2xSK8x80, 4xSK5x80 | 50/120 50/140** | 10.4 | 10.3609 | 10.4 | 4.7819 | 5.5789 | 6.3759 | 7.1729 | 7.9699 | 8.7669
RICON® 120/30 A2 HT: 2xSK8x50, 6xSK5x50 NT: 2xSK8x80, 6xSK5x80 | 50/140 50/160** | 13.4 | 13.2056 | 13.4 | 6.0949 | 7.1107 | 8.1265 | 9.1423 | 10.1582 | 11.174
RICON® 140/30 A2 HT: 2xSK8x50, 8xSK5x50 NT: 2xSK8x80, 8xSK5x80 | 50/160 50/180** | 13.4 | 16.0504 | 13.4 | 7.4079 | 8.6425 | 9.8771 | 11.1118 | 12.3464 | 13.4
RICON® 160/30 A2 HT: 2xSK8x50, 10xSK5x50 NT: 2xSK8x80, 10xSK5x80 | 50/180 50/200** | 13.4 | 18.8951 | 13.4 | 8.7208 | 10.1743 | 11.6278 | 13.0812 | 13.4 | 13.4
Doppel RICON® 80/30 A2 * HT: 3xSK8x50, 4xSK5x50 NT: 3xSK8x80, 4xSK5x80 | 50/180 50/200** | 13.4 | 12.6965 | 13.4 | 5.8599 | 6.8366 | 7.8133 | 8.7899 | 9.7666 | 10.7432
Doppel RICON® 100/30 A2 * HT: 3xSK8x50, 8xSK5x50 NT: 3xSK8x80, 8xSK5x80 | 50/220** | 13.4 | 18.386 | 13.4 | 8.4859 | 9.9002 | 11.3145 | 12.7288 | 13.4 | 13.4
Doppel RICON® 120/30 A2 * HT: 3xSK8x50, 12xSK5x50 NT: 3xSK8x80, 12xSK5x80 | 50/260** | 13.4 | 24.0755 | 13.4 | 11.1118 | 12.9638 | 13.4 | 13.4 | 13.4 | 13.4
Doppel RICON® 140/30 A2 * HT: 3xSK8x50, 16xSK5x50 NT: 3xSK8x80, 16xSK5x80 | 50/300** | 13.4 | 29.765 | 13.4 | 13.4 | 13.4 | 13.4 | 13.4 | 13.4 | 13.4
Doppel RICON® 160/30 A2 * HT: 3xSK8x50, 20xSK5x50 NT: 3xSK8x80, 20xSK5x80 | 50/340** | 13.4 | 35.4545 | 13.4 | 13.4 | 13.4 | 13.4 | 13.4 | 13.4 | 13.4
RICON® 100/25 A2 NEU HT: 2xSK8x50, 2xSK5x50 NT: 2xSK8x80, 2xSK5x80 | 38/120 | 10 | 7.5161 | 10 | 3.469 | 4.0471 | 4.6253 | 5.2035 | 5.7816 | 6.3598
RICON® 120/25 A2 NEU HT: 2xSK8x50, 3xSK5x50 NT: 2xSK8x80, 3xSK5x80 | 38/140 | 10 | 8.9385 | 10 | 4.1255 | 4.813 | 5.5006 | 6.1882 | 6.8758 | 7.5633
RICON® 140/25 A2 NEU HT: 2xSK8x50, 3xSK5x50 NT: 2xSK8x80, 3xSK5x80 | 38/160 | 10 | 8.9385 | 10 | 4.1255 | 4.813 | 5.5006 | 6.1882 | 6.8758 | 7.5633
RICON® 160/25 A2 NEU HT: 2xSK8x50, 4xSK5x50 NT: 2xSK8x80, 4xSK5x80 | 38/180 | 10 | 10.3609 | 10 | 4.7819 | 5.5789 | 6.3759 | 7.1729 | 7.9699 | 8.7669
RICON® 70/20 A2 HT: 3xSK5x50 NT: 3xSK5x80 | 30/90 | 3.7 | 5.0646 | 3.7 | 2.3375 | 2.7271 | 3.1167 | 3.5063 | 3.7 | 3.7
RICON 66/16 A2 HT: 3xSK5x50 NT: 3xSK5x80 | 30/86 | 3.7 | 5.0646 | 3.7 | 2.3375 | 2.7271 | 3.1167 | 3.5063 | 3.7 | 3.7
*Doppel RICON®: | Doppel RICON® sind 2 RICON® unter bzw. hintereinander angeordnet (siehe Bild 2)
Belastungstabelle von KNAPP® RICON® Normalstahl nach ETA-10/0189 (Ausgabe 25/08/2022)
RICON® Normalstahl: |  | Ausmittige Glaslasten bis Glasstärken von 53 mm
Belastungswerte | F4 |  | Festigkeitsklasse: | GL24h |  | Brettschichtholz homogen
Aussermittig rechtwinklig zur Einschubrichtung |  |  | Nutzungsklasse NKL: | 1 |  | Innenbereich
6. Pfosten
7. Riegel
8. Doppel RICON®
9. Verstärkungsplatte
Bild 1: RICON® Pfosten-Riegel Anschluss |  | Bild 2: Doppel RICON® Pfosten-Riegel Anschluss |  | Bild 3: Pfosten-Riegel-Anschluss mit Verstärkungsplatte (VP)
KNAPP® Verbinder | Min. joint cross section [mm] | Charakteristische Werte [kN] |  | Belastungswerte F4,Rd [kN] für |  | GL24h | gM =1,3 | Ausmittige Glaslast/Riegel [kg]
Normalstahl |  | ohne VP | mit VP | ohne VP |  | mit VP |  | ohne VP | mit VP
|  | F4,Rk,ausmittig | F4,Rk,ausmittig | 0.6 | 0.9 | 0.6 | 0.9
RICON® 60/40 HT: 1xSK8x50, 2xSK5x50 NT: 1xSK8x80, 2xSK5x80 | 80/50 | 0.68556 | 4.6856 | 0.31641 | 0.47462 | 2.1626 | 3.2439 | 46.876 | 320.3803
RICON® 80/40 HT: 2xSK8x50, 2xSK5x50 NT: 2xSK8x80, 2xSK5x80 | 100/50 | 0.93004 | 4.93 | 0.42925 | 0.64388 | 2.2754 | 3.4131 | 63.5928 | 337.0971
RICON® 100/40 HT: 2xSK8x50, 4xSK5x50 NT: 2xSK8x80, 4xSK5x80 | 120/50 | 1.4938 | 5.4938 | 0.68944 | 1.0342 | 2.5356 | 3.8034 | 102.1388 | 375.6431
RICON® 120/40 HT: 2xSK8x50, 6xSK5x50 NT: 2xSK8x80, 6xSK5x80 | 140/50 | 2.0699 | 6.0699 | 0.95536 | 1.433 | 2.8015 | 4.2023 | 141.5349 | 415.0392
RICON® 140/40 HT: 2xSK8x50, 8xSK5x50 NT: 2xSK8x80, 8xSK5x80 | 160/50 | 2.6785 | 6.6785 | 1.2363 | 1.8544 | 3.0824 | 4.6236 | 183.1484 | 456.6527
RICON® 160/40 HT: 2xSK8x50, 10xSK5x50 NT: 2xSK8x80, 10xSK5x80 | 180/50 | 3.3245 | 7.3245 | 1.5344 | 2.3016 | 3.3806 | 5.0708 | 227.3187 | 500.823
RICON® 100/40 SL HT: 2xSK8x50, 4xSK5x50 NT: 2xSK8x160, 4xSK5x80 | 120/50 | 2.294 | 6.294 | 1.0588 | 1.5882 | 2.9049 | 4.3574 | 156.8562 | 430.3605
RICON® 120/40 SL HT: 2xSK8x50, 6xSK5x50 NT: 2xSK8x160, 6xSK5x80 | 140/50 | 3.1789 | 7.1789 | 1.4672 | 2.2008 | 3.3133 | 4.97 | 217.3613 | 490.8656
RICON® 140/40 SL HT: 2xSK8x50, 8xSK5x50 NT: 2xSK8x160, 8xSK5x80 | 160/50 | 4.1135 | 8.1135 | 1.8986 | 2.8478 | 3.7447 | 5.6171 | 281.2672 | 554.7715
RICON 160/40 SL HT: 2xSK8x50, 10xSK5x50 NT: 2xSK8x160, 10xSK5x80 | 180/50 | 5.1055 | 9.1055 | 2.3564 | 3.5346 | 4.2025 | 6.3038 | 349.0956 | 622.5999
Doppel RICON® 80/40 * HT: 3x8x50, 4xSK5x50 NT: 3xSK8x80, 4xSK5x80 | 50/180 | 2.8454 | 6.8454 | 1.3133 | 1.9699 | 3.1594 | 4.7391 | 194.5577 | 468.062
Doppel RICON® 100/40 * HT: 3x8x50, 8xSK5x50 NT: 3xSK8x80, 8xSK5x80 | 50/220 | 4.2725 | 8.2725 | 1.9719 | 2.9579 | 3.8181 | 5.7271 | 292.1397 | 565.644
Doppel RICON® 120/40 * HT: 3x8x50, 12xSK5x50 NT: 3xSK8x80, 12xSK5x80 | 50/260 | 5.6346 | 9.6346 | 2.6006 | 3.9009 | 4.4468 | 6.6701 | 385.2746 | 658.7788
Doppel RICON® 140/40 * HT: 3x8x50, 16xSK5x50 NT: 3xSK8x80, 16xSK5x80 | 50/300 | 5.117 | 9.117 | 2.3617 | 3.5425 | 4.2078 | 6.3117 | 349.8779 | 623.3821
Doppel RICON® 160/40 * HT: 3x8x50, 20xSK5x50 NT: 3xSK8x80, 20xSK5x80 | 50/340 | 4.6864 | 8.6864 | 2.163 | 3.2444 | 4.0091 | 6.0137 | 320.4373 | 593.9416
*Doppel RICON®: | Doppel RICON® sind 2 RICON® unter bzw. hintereinander angeordnet (siehe Bild 2)
Berechnung von F4,Rd für exzentrische Lasten für Glasdicken t ≤ 53 mm

## Belastungsblatt_RICON_DE (hidden)
Table for load-bearing capacity of KNAPP RICON for future ETA 10-0189 (expert report Blaß from 26.7.2018) | [9 empty] | Table for load-bearing capacity of KNAPP RICON, GIGANT and RICON S for future ETA 10-0189 (export report of Blaß from 26.7.2018)
RICON carbon steel:
Load-bearing values for insertion direction F2 |  |  | Wood type: | GL24h |  | Brettschichtholz homogen |  |  |  | Load-bearing values for insertion direction F2 for glulam GL24h:
|  |  | Service class: | 1 |  | Innenbereich |  |  |  | Service classes 1+2: Indoor and outdoor roofed
RICON :
Knapp connectors | Min. joint cross | Characteristic values [kN] |  | Design values F2,Rd for GL24h [kN] |  |  |  | gM =1,3 |  | Knapp Verbinders | Characteristic values [kN] |  | Design values F2,Rd for GL24h [kN]
Carbon steel | section [mm] | F2,KKC,RK | F2,Rk | 0.6 | 0.7 | 0.8 | 0.9 | 1 |  | Standard steel | F2,KKC,RK | F2,Rk | 0.6 | 0.7 | 0.8 | 0.9 | 1
RICON 60/40 H: 1xCS8x50, 2xCS5x50 J: 1xCS8x80, 2xCS5x80 | 50/80 50/100* | 6 | 5.0131 | 2.3138 | 2.6994 | 3.085 | 3.4706 | 3.8563 |  | RICON 60/40 H: 1xSK8x50, 2xSK5x50 J: 1xSK8x80; 2xSK5x80 | 6 | 5.0131 | 2.3138 | 2.6994 | 3.085 | 3.4706 | 3.8563
RICON 80/40 H: 2xCS8x50, 2xCS5x50 J: 2xCS8x80, 2xCS5x80 | 50/100 50/120* | 11 | 7.2988 | 3.3687 | 3.9301 | 4.4916 | 5.053 | 5.6145 |  | RICON 80/40 H: 2xSK8x50, 2xSK5x50 J: 2xSK8x80; 2xSK5x80 | 11 | 7.2988 | 3.3687 | 3.9301 | 4.4916 | 5.053 | 5.6145
RICON 100/40 H: 2xCS8x50, 4xCS5x50 J: 2xCS8x80, 4xCS5x82 | 50/120 50/140* | 14 | 10.0263 | 4.6275 | 5.3988 | 6.17 | 6.9413 | 7.7125 |  | RICON 100/40 H: 2xSK8x50, 4xSK5x50 J: 2xSK8x80; 4xSK5x82 | 14 | 10.0263 | 4.6275 | 5.3988 | 6.17 | 6.9413 | 7.7125
RICON 120/40 H: 2xCS8x50, 6xCS5x50 J: 2xCS8x80, 6xCS5x80 | 50/140 50/160* | 18 | 12.7538 | 5.8863 | 6.8674 | 7.8485 | 8.8295 | 9.8106 |  | RICON 120/40 H: 2xSK8x50, 6xSK5x50 J: 2xSK8x80; 6xSK5x80 | 18 | 12.7538 | 5.8863 | 6.8674 | 7.8485 | 8.8295 | 9.8106
RICON 140/40 H: 2xCS8x50, 8xCS5x50 J: 2xCS8x80, 8xCS5x80 | 50/160 50/180* | 18 | 15.4812 | 7.1452 | 8.336 | 9.5269 | 10.7178 | 11.9086 |  | RICON 140/40 H: 2xSK8x50, 8xSK5x50 J: 2xSK8x80; 8xSK5x80 | 18 | 15.4812 | 7.1452 | 8.336 | 9.5269 | 10.7178 | 11.9086
RICON 160/40 H: 2xCS8x50, 10xCS5x50 J: 2xCS8x80, 10xCS5x80 | 50/180 50/200* | 18 | 18.2087 | 8.404 | 9.8047 | 11.2054 | 12.606 | 14.0067 |  | RICON 160/40 H: 2xSK8x50, 10xSK5x50 J: 2xSK8x80; 10xSK5x80 | 18 | 18.2087 | 8.404 | 9.8047 | 11.2054 | 12.606 | 14.0067
RICON 140/40 SL H: 2xCS8x50, 8xCS5x50 J: 2xCS8x160, 8xCS5x80 | 50/160 50/180* | 18 | 19.3216 | 8.9177 | 10.404 | 11.8902 | 13.3765 | 14.8628 |  | RICON 140/40 SL H: 2xSK8x80, 8xSK5x80 J: 2xSK8x160; 8xSK5x80 | 18 | 19.3216 | 8.9177 | 10.404 | 11.8902 | 13.3765 | 14.8628
RICON 160/40 SL H: 2xCS8x50, 10xCS5x50 J: 2xCS8x160, 10xCS5x80 | 50/180 50/200* | 18 | 22.0491 | 10.1765 | 11.8726 | 13.5687 | 15.2648 | 16.9609 |  | RICON 160/40 SL H: 2xSK8x80, 10xSK5x80 J: 2xSK8x160; 10xSK5x80 | 18 | 22.0491 | 10.1765 | 11.8726 | 13.5687 | 15.2648 | 16.9609
Double RICON 80/40 H: 3xCS8x50, 4xCS5x50 J: 3xCS8x80, 4xCS5x80 | 50/180 50/200* | 11 | 12.3119 | 5.6824 | 6.6295 | 7.5766 | 8.5237 | 9.4707 |  | Double RICON 80/40 H: 3x8x50; 4xSK5x50 J: 3xSK8x80; 4xSK5x80 | 11 | 12.3119 | 5.6824 | 6.6295 | 7.5766 | 8.5237 | 9.4707
Double RICON 100/40 H: 3xCS8x50, 8xCS5x50 J: 3xCS8x80, 8xCS5x80 | 50/220* | 14 | 17.7669 | 8.2001 | 9.5668 | 10.9335 | 12.3002 | 13.6668 |  | Double RICON 100/40 H: 3x8x50; 8xSK5x50 J: 3xSK8x80; 8xSK5x80 | 14 | 17.7669 | 8.2001 | 9.5668 | 10.9335 | 12.3002 | 13.6668
Double RICON 120/40 H: 3xCS8x50, 12xCS5x50 J: 3xCS8x80, 12xCS5x80 | 50/260* | 18 | 23.2218 | 10.7178 | 12.5041 | 14.2904 | 16.0767 | 17.863 |  | Double RICON 120/40 H: 3x8x50; 12xSK5x50 J: 3xSK8x80; 12xSK5x80 | 18 | 23.2218 | 10.7178 | 12.5041 | 14.2904 | 16.0767 | 17.863
Double RICON 140/40 H: 3xCS8x50, 16xCS5x50 J: 3xCS8x80, 16xCS5x80 | 50/300* | 18 | 28.6768 | 13.2354 | 15.4414 | 17.6473 | 18 | 18 |  | Double RICON 140/40 H: 3x8x50; 16xSK5x50 J: 3xSK8x80; 16xSK5x80 | 18 | 28.6768 | 13.2354 | 15.4414 | 17.6473 | 18 | 18
Double RICON 160/40 H: 3xCS8x50, 20xCS5x50 J: 3xCS8x80, 20xCS5x80 | 50/340* | 18 | 34.1318 | 15.7531 | 18 | 18 | 18 | 18 |  | Double RICON 160/40 H: 3x8x50; 20xSK5x50 J: 3xSK8x80; 20xSK5x80 | 18 | 34.1318 | 15.7531 | 18 | 18 | 18 | 18
RICON stainless steel: | [9 empty] | Load-bearing values for insertion direction F2 for glulam GL24h:
Load-bearing values for insertion direction F2 |  |  | Wood type: | GL24h |  | Brettschichtholz homogen
|  |  | Service class: | 1 |  | Innenbereich |  |  |  | Service classes 1+2: Indoor and outdoor roofed
RICON Stainless steel:
Knapp Connector | Min. joint cross | Characteristic values [kN] |  | Design values F2,Rd for GL24h [kN] |  |  |  | gM =1,3 |  | Knapp Verbinder | Characteristic values [kN] |  | Design values F2,Rd for GL24h [kN]
Stainless steel | section [mm] | F2,KKC,RK | F2,Rk | 0.6 | 0.7 | 0.8 | 0.9 | 1 |  | Stainless steel | F2,KKC,RK | F2,Rk | 0.6 | 0.7 | 0.8 | 0.9 | 1
RICON 60/40 A2 H: 1xCS 8x50, 2xCS5x50 J: 1xCS8x80; 2xCS5x80 | 50/80 50/100* | 4.5 | 5.1804 | 2.391 | 2.7895 | 3.188 | 3.5865 | 3.9849 |  | RICON 60/40 A2 H: 1xSK 8x50, 2xSK5x50 J: 1xSK8x80; 2xSK5x80 | 4.5 | 5.1804 | 2.391 | 2.7895 | 3.188 | 3.5865 | 3.9849
RICON 80/40 A2 H: 2xCS8x50, 2xCS5x50 J: 2xCS8x80, 2xCS5x80 | 50/100 20/120* | 8.2 | 7.5161 | 3.469 | 4.0471 | 4.6253 | 5.2035 | 5.7816 |  | RICON 80/40 A2 H: 2xSK 8x50, 2xSK5x50 J: 2xSK8x80; 2xSK5x80 | 8.2 | 7.5161 | 3.469 | 4.0471 | 4.6253 | 5.2035 | 5.7816
RICON 100/40 A2 H: 2xCS 8x50, 4xCS5x50 J: 2xCS8x80; 4xCS5x80 | 50/120 50/140* | 10.4 | 10.3609 | 4.7819 | 5.5789 | 6.3759 | 7.1729 | 7.9699 |  | RICON 100/40 A2 H: 2xSK 8x50, 4xSK5x50 J: 2xSK8x80; 4xSK5x80 | 10.4 | 10.3609 | 4.7819 | 5.5789 | 6.3759 | 7.1729 | 7.9699
RICON 120/40 A2 H: 2xCS 8x50, 6xCS5x50 J: 2xCS8x80; 6xCS5x80 | 50/140 50/160* | 13.4 | 13.2056 | 6.0949 | 7.1107 | 8.1265 | 9.1423 | 10.1582 |  | RICON 120/40 A2 H: 2xSK 8x50, 6xSK5x50 J: 2xSK8x80; 6xSK5x80 | 13.4 | 13.2056 | 6.0949 | 7.1107 | 8.1265 | 9.1423 | 10.1582
RICON 140/40 A2 H: 2xCS 8x50, 8xCS5x50 J: 2xCS8x80; 8xCS5x80 | 50/160 50/180* | 13.4 | 16.0504 | 7.4079 | 8.6425 | 9.8771 | 11.1118 | 12.3464 |  | RICON 140/40 A2 H: 2xSK 8x50, 8xSK5x50 J: 2xSK8x80; 8xSK5x80 | 13.4 | 16.0504 | 7.4079 | 8.6425 | 9.8771 | 11.1118 | 12.3464
RICON 160/40 A2 H: 2xCS8x50, 10xCS5x50 J: 2xCS8x80, 10xCS5x80 | 50/180 50/200* | 13.4 | 18.8951 | 8.7208 | 10.1743 | 11.6278 | 13.0812 | 13.4 |  | RICON 160/40 A2 H: 2xSK 8x50, 10xSK5x50 J: 2xSK8x80; 10xSK5x80 | 13.4 | 18.8951 | 8.7208 | 10.1743 | 11.6278 | 13.0812 | 13.4
Double RICON 80/40 A2 H: 3xCS8x50, 4xCS5x50 J: 3xCS8x80, 4xCS5x80 | 50/180 50/200* | 8.2 | 12.6965 | 5.8599 | 6.8366 | 7.8133 | 8.2 | 8.2 |  | Double RICON 80/40 A2 H: 3xSK 8x50; 4xSK5x50 J: 3xSK8x80; 4xSK5x80 | 8.2 | 12.6965 | 5.8599 | 6.8366 | 7.8133 | 8.2 | 8.2
Double RICON 100/40 A2 H: 3xCS 8x50; 8xCS5x50 J: 3xCS8x80; 8xCS5x80 | 50/220* | 10.4 | 18.386 | 8.4859 | 9.9002 | 10.4 | 10.4 | 10.4 |  | Double RICON 100/40 A2 H: 3xSK 8x50; 8xSK5x50 J: 3xSK8x80; 8xSK5x80 | 10.4 | 18.386 | 8.4859 | 9.9002 | 10.4 | 10.4 | 10.4
Double RICON 120/40 A2 H: 3xCS 8x50; 12xCS5x50 J: 3xCS8x80; 12xCS5x80 | 50/260* | 13.4 | 24.0755 | 11.1118 | 12.9638 | 13.4 | 13.4 | 13.4 |  | Double RICON 120/40 A2 H: 3xSK 8x50; 12xSK5x50 J: 3xSK8x80; 12xSK5x80 | 13.4 | 24.0755 | 11.1118 | 12.9638 | 13.4 | 13.4 | 13.4
Double RICON 140/40 A2 H: 3xCS 8x50; 16xCS5x50 J: 3xCS8x80; 16xCS5x80 | 50/300* | 13.4 | 29.765 | 13.4 | 13.4 | 13.4 | 13.4 | 13.4 |  | Double RICON 140/40 A2 H: 3xSK 8x50; 16xSK5x50 J: 3xSK8x80; 16xSK5x80 | 13.4 | 29.765 | 13.4 | 13.4 | 13.4 | 13.4 | 13.4
Double RICON 160/40 A2 H: 3xCS8x50, 20xCS5x50 J: 3xCS8x80, 20xCS5x80 | 50/340* | 13.4 | 35.4545 | 13.4 | 13.4 | 13.4 | 13.4 | 13.4 |  | Double RICON 160/40 A2 H: 3xSK 8x50; 20xSK5x50 J: 3xSK8x80; 20xSK5x80 | 13.4 | 35.4545 | 13.4 | 13.4 | 13.4 | 13.4 | 13.4
RICON 60/30 A2 H: 1xCS8x50, 2xCS5x50 J: 1xCS8x80, 2xCS5x80 | 50/80 50/100* | 4.5 | 5.1804 | 2.391 | 2.7895 | 3.188 | 3.5865 | 3.9849 |  | RICON 60/30 A2 H: 1xSK 8x50, 2xSK5x50 J: 1xSK8x80; 2xSK5x80 | 4.5 | 5.1804 | 2.391 | 2.7895 | 3.188 | 3.5865 | 3.9849
RICON 80/30 A2 H: 2xCS8x50, 2xCS5x50 J: 2xCS8x80, 2xCS5x80 | 50/100 20/120* | 8.2 | 7.5161 | 3.469 | 4.0471 | 4.6253 | 5.2035 | 5.7816 |  | RICON 80/30 A2 H: 2xSK 8x50, 2xSK5x50 J: 2xSK8x80; 2xSK5x80 | 8.2 | 7.5161 | 3.469 | 4.0471 | 4.6253 | 5.2035 | 5.7816
RICON 100/30 A2 H: 2xCS8x50, 4xCS5x50 J: 2xCS8x80, 4xCS5x80 | 50/120 50/140* | 10.4 | 10.3609 | 4.7819 | 5.5789 | 6.3759 | 7.1729 | 7.9699 |  | RICON 100/30 A2 H: 2xSK 8x50, 4xSK5x50 J: 2xSK8x80; 4xSK5x80 | 10.4 | 10.3609 | 4.7819 | 5.5789 | 6.3759 | 7.1729 | 7.9699
RICON 120/30 A2 H: 2xCS8x50, 6xCS5x50 J: 2xCS8x80, 6xCS5x80 | 50/140 50/160* | 13.4 | 13.2056 | 6.0949 | 7.1107 | 8.1265 | 9.1423 | 10.1582 |  | RICON 120/30 A2 H: 2xSK 8x50, 6xSK5x50 J: 2xSK8x80; 6xSK5x80 | 13.4 | 13.2056 | 6.0949 | 7.1107 | 8.1265 | 9.1423 | 10.1582
RICON 140/30 A2 H: 2xCS8x50, 8xCS5x50 J: 2xCS8x80, 8xCS5x80 | 50/160 50/180* | 13.4 | 16.0504 | 7.4079 | 8.6425 | 9.8771 | 11.1118 | 12.3464 |  | RICON 140/30 A2 H: 2xSK 8x50, 8xSK5x50 J: 2xSK8x80; 8xSK5x80 | 13.4 | 16.0504 | 7.4079 | 8.6425 | 9.8771 | 11.1118 | 12.3464
RICON 160/30 A2 H: 2xCS8x50, 10xCS5x50 J: 2xCS8x80, 10xCS5x80 | 50/180 50/200* | 13.4 | 18.8951 | 8.7208 | 10.1743 | 11.6278 | 13.0812 | 13.4 |  | RICON 160/30 A2 H: 2xSK 8x50, 10xSK5x50 J: 2xSK8x80; 10xSK5x80 | 13.4 | 18.8951 | 8.7208 | 10.1743 | 11.6278 | 13.0812 | 13.4
Double RICON 80/30 A2 H: 3xCS8x50, 4xCS5x50 J: 3xCS8x80, 4xCS5x80 | 50/180 50/200* | 13.4 | 12.6965 | 5.8599 | 6.8366 | 7.8133 | 8.7899 | 9.7666 |  | Double RICON 80/30 A2 H: 3xSK 8x50; 4xSK5x50 J: 3xSK8x80; 4xSK5x80 | 13.4 | 12.6965 | 5.8599 | 6.8366 | 7.8133 | 8.7899 | 9.7666
Double RICON 100/30 A2 H: 3xCS8x50, 8xCS5x50 J: 3xCS8x80, 8xCS5x80 | 50/220* | 13.4 | 18.386 | 8.4859 | 9.9002 | 11.3145 | 12.7288 | 13.4 |  | Double RICON 100/30 A2 H: 3xSK 8x50; 8xSK5x50 J: 3xSK8x80; 8xSK5x80 | 13.4 | 18.386 | 8.4859 | 9.9002 | 11.3145 | 12.7288 | 13.4
Double RICON 120/30 A2 H: 3xCS8x50, 12xCS5x50 J: 3xCS8x80, 12xCS5x80 | 50/260* | 13.4 | 24.0755 | 11.1118 | 12.9638 | 13.4 | 13.4 | 13.4 |  | Double RICON 120/30 A2 H: 3xSK 8x50; 12xSK5x50 J: 3xSK8x80; 12xSK5x80 | 13.4 | 24.0755 | 11.1118 | 12.9638 | 13.4 | 13.4 | 13.4
Double RICON 140/30 A2 H: 3xCS8x50, 16xCS5x50 J: 3xCS8x80, 16xCS5x80 | 50/300* | 13.4 | 29.765 | 13.4 | 13.4 | 13.4 | 13.4 | 13.4 |  | Double RICON 140/30 A2 H: 3xSK 8x50; 16xSK5x50 J: 3xSK8x80; 16xSK5x80 | 13.4 | 29.765 | 13.4 | 13.4 | 13.4 | 13.4 | 13.4
Double RICON 160/30 A2 H: 3xCS8x50, 20xCS5x50 J: 3xCS8x80, 20xCS5x80 | 50/340* | 13.4 | 35.4545 | 13.4 | 13.4 | 13.4 | 13.4 | 13.4 |  | Double RICON 160/30 A2 H: 3xSK 8x50; 20xSK5x50 J: 3xSK8x80; 20xSK5x80 | 13.4 | 35.4545 | 13.4 | 13.4 | 13.4 | 13.4 | 13.4
RICON 70/20 A2 H: 3xCS5x50 J: 3xCS5x80 | 30/90 | 3.7 | 5.0646 | 2.3375 | 2.7271 | 3.1167 | 3.5063 | 3.7 |  | RICON 70/20 A2 H: 3xSK5x50 J: 3xSK5x80 | 3.7 | 5.0646 | 2.3375 | 2.7271 | 3.1167 | 3.5063 | 3.7
RICON 66/16 A2 H: 3xCS5x50 J: 3xCS5x80 | 30/86 | 3.7 | 5.0646 | 2.3375 | 2.7271 | 3.1167 | 3.5063 | 3.7 |  | RICON 66/16 A2 H: 3xSK5x50 J: 3xSK5x80 | 3.7 | 5.0646 | 2.3375 | 2.7271 | 3.1167 | 3.5063 | 3.7
RICON carbon steel: |  | Eccentric glass load up to 53 mm glass thickness | [7 empty] | Load-bearing values for insertion direction F2 for glulam GL24h:
Load-bearing values |  |  | Wood type: | GL24h |  | Brettschichtholz homogen |  |  |  | Load-bearing values perpendicular to the insertion direction F4 for glulam GL24h:
perpendicular to the insertion direction F4 |  |  | Service class: | 1 |  | Indoor |  |  |  | Service classes 1: Indoor
RICON :
Knapp Connector | Min. joint cross section [mm] | Characteristic values [kN] |  | Design values F2,Rd for GL24h [kN] |  |  | gM =1,3 | Total glass load per latch [kg] |  | Knapp Verbinder | Characteristic values [kN] |  | Design values F2,Rd for GL24h [kN] |  |  |  | Total glass load per latch [kg]
Carbon steel |  | without RP | with RP | without RP |  | with RP |  | without RP | wtíth RP |  | without RP | with RP | without RP |  | with RP |  | without RP | wtíth RP
|  | F4,Rk,eccentric | F4,Rk,eccentric | 0.6 | 0.9 | 0.6 | 0.9 |  |  |  | F4,Rk,eccentric | F4,Rk,eccentric | 0.6 | 0.9 | 0.6 | 0.9
RICON 60/40 H: 1xCS8x50, 2xCS5x50 J: 1xCS8x80, 2xCS5x80 | 80/50 | 0.68556 | 4.6856 | 0.31641 | 0.47462 | 2.1626 | 3.2439 | 46.876 | 320.3803 | RICON 60/40 H: 1xSK8x50, 2xSK5x50 J: 1xSK8x80; 2xSK5x80 | 0.68556 | 4.6856 | 0.31641 | 0.47462 | 2.1626 | 3.2439 | 46.876 | 320.3803
RICON 80/40 H: 2xCS8x50, 2xCS5x50 J: 2xCS8x80, 2xCS5x80 | 100/50 | 0.93004 | 4.93 | 0.42925 | 0.64388 | 2.2754 | 3.4131 | 63.5928 | 337.0971 | RICON 80/40 H: 2xSK8x50, 2xSK5x50 J: 2xSK8x80; 2xSK5x80 | 0.93004 | 4.93 | 0.42925 | 0.64388 | 2.2754 | 3.4131 | 63.5928 | 337.0971
RICON 100/40 H: 2xCS8x50, 4xCS5x50 J: 2xCS8x80, 4xCS5x82 | 120/50 | 1.4938 | 5.4938 | 0.68944 | 1.0342 | 2.5356 | 3.8034 | 102.1388 | 375.6431 | RICON 100/40 H: 2xSK8x50, 4xSK5x50 J: 2xSK8x80; 4xSK5x82 | 1.4938 | 5.4938 | 0.68944 | 1.0342 | 2.5356 | 3.8034 | 102.1388 | 375.6431
RICON 120/40 H: 2xCS8x50, 6xCS5x50 J: 2xCS8x80, 6xCS5x80 | 140/50 | 2.0699 | 6.0699 | 0.95536 | 1.433 | 2.8015 | 4.2023 | 141.5349 | 415.0392 | RICON 120/40 H: 2xSK8x50, 6xSK5x50 J: 2xSK8x80; 6xSK5x80 | 2.0699 | 6.0699 | 0.95536 | 1.433 | 2.8015 | 4.2023 | 141.5349 | 415.0392
RICON 140/40 H: 2xCS8x50, 8xCS5x50 J: 2xCS8x80, 8xCS5x80 | 160/50 | 2.6785 | 6.6785 | 1.2363 | 1.8544 | 3.0824 | 4.6236 | 183.1484 | 456.6527 | RICON 140/40 H: 2xSK8x50, 8xSK5x50 J: 2xSK8x80; 8xSK5x80 | 2.6785 | 6.6785 | 1.2363 | 1.8544 | 3.0824 | 4.6236 | 183.1484 | 456.6527
RICON 160/40 H: 2xCS8x50, 10xCS5x50 J: 2xCS8x80, 10xCS5x80 | 180/50 | 3.3245 | 7.3245 | 1.5344 | 2.3016 | 3.3806 | 5.0708 | 227.3187 | 500.823 | RICON 160/40 H: 2xSK8x50, 10xSK5x50 J: 2xSK8x80; 10xSK5x80 | 3.3245 | 7.3245 | 1.5344 | 2.3016 | 3.3806 | 5.0708 | 227.3187 | 500.823
RICON 140/40 SL H: 2xCS8x80, 8xCS5x80 J: 2xCS8x160, 8xCS5x80 | 160/50 | 4.1135 | 8.1135 | 1.8986 | 2.8478 | 3.7447 | 5.6171 | 281.2672 | 554.7715 | RICON 140/40 SL H: 2xSK8x80, 8xSK5x80 J: 2xSK8x160; 8xSK5x80 | 4.1135 | 8.1135 | 1.8986 | 2.8478 | 3.7447 | 5.6171 | 281.2672 | 554.7715
RICON 160/40 SL H: 2xCS8x80, 10xCS5x80 J: 2xCS8x160, 10xCS5x80 | 180/50 | 5.1055 | 9.1055 | 2.3564 | 3.5346 | 4.2025 | 6.3038 | 349.0956 | 622.5999 | RICON 160/40 SL H: 2xSK8x80, 10xSK5x80 J: 2xSK8x160; 10xSK5x80 | 5.1055 | 9.1055 | 2.3564 | 3.5346 | 4.2025 | 6.3038 | 349.0956 | 622.5999
Double RICON 80/40 H: 3xCS8x50, 4xCS5x50 J: 3xCS8x80, 4xCS5x80 | 50/180 | 2.8454 | 6.8454 | 1.3133 | 1.9699 | 3.1594 | 4.7391 | 194.5577 | 468.062 | Double RICON 80/40 H: 3x8x50; 4xSK5x50 J: 3xSK8x80; 4xSK5x80 | 2.8454 | 6.8454 | 1.3133 | 1.9699 | 3.1594 | 4.7391 | 194.5577 | 468.062
Double RICON 100/40 H: 3xCS8x50, 8xCS5x50 J: 3xCS8x80, 8xCS5x80 | 50/220 | 4.2725 | 8.2725 | 1.9719 | 2.9579 | 3.8181 | 5.7271 | 292.1397 | 565.644 | Double RICON 100/40 H: 3x8x50; 8xSK5x50 J: 3xSK8x80; 8xSK5x80 | 4.2725 | 8.2725 | 1.9719 | 2.9579 | 3.8181 | 5.7271 | 292.1397 | 565.644
Double RICON 120/40 H: 3xCS8x50, 12xCS5x50 J: 3xCS8x80, 12xCS5x80 | 50/260 | 5.6346 | 9.6346 | 2.6006 | 3.9009 | 4.4468 | 6.6701 | 385.2746 | 658.7788 | Double RICON 120/40 H: 3x8x50; 12xSK5x50 J: 3xSK8x80; 12xSK5x80 | 5.6346 | 9.6346 | 2.6006 | 3.9009 | 4.4468 | 6.6701 | 385.2746 | 658.7788
Double RICON 140/40 H: 3xCS8x50, 16xCS5x50 J: 3xCS8x80, 16xCS5x80 | 50/300 | 5.117 | 9.117 | 2.3617 | 3.5425 | 4.2078 | 6.3117 | 349.8779 | 623.3821 | Double RICON 140/40 H: 3x8x50; 16xSK5x50 J: 3xSK8x80; 16xSK5x80 | 5.117 | 9.117 | 2.3617 | 3.5425 | 4.2078 | 6.3117 | 349.8779 | 623.3821
Double RICON 160/40 H: 3xCS8x50; 20xCS5x50 J: 3xCS8x80; 20xCS5x80 | 50/340 | 4.6864 | 8.6864 | 2.163 | 3.2444 | 4.0091 | 6.0137 | 320.4373 | 593.9416 | Double RICON 160/40 H: 3x8x50; 20xSK5x50 J: 3xSK8x80; 20xSK5x80 | 4.6864 | 8.6864 | 2.163 | 3.2444 | 4.0091 | 6.0137 | 320.4373 | 593.9416

## RICON_Sprachen_DE_EN-FR (hidden)
DE | EN | FR
Belastungstabelle von KNAPP® RICON® Normalstahl nach ETA-10/0189 (Ausgabe 25/08/2022) | Table for load-bearing capacity of KNAPP® RICON® carbon steel according to ETA 10-0189 (Issued on 25/08/2022) | Données de reprises de charges des connecteurs RICON®, d'après l'ETA 10-0189 (Edition 25/08/2022)
RICON® Normalstahl: | RICON® carbon steel: | RICON® acier
Belastungswerte: | Load-bearing values: | Valeurs:
Festigkeitsklasse: | Strength class: | Types de bois :
Nutzungsklasse NKL: | Service class: | Classe de service :
Bild 1: RICON® Einzelanschluss | Figure 1: RICON® Single connection | Image 1 : Assemblage RICON® simple (EA)
Bild 2: Doppel RICON® übereinander | Figure 2: RICON® Double connection - one above the other | Image 2 : Assemblage RICON® double superposés (2x EA)
Bild 3: RICON® Doppelanschluss DA | Figure 3: RICON® DA connection | Image 3 : Assemblage RICON® double - face à face (DA)
KNAPP® Verbinder | Knapp connectors | Connecteurs Knapp
Normalstahl | Carbon steel | Acier zingué ou galvanisé
Min. Nebenträgerabmessungen [mm] | Min. cross section joist [mm] | Section minimum poutre secondaire [mm]
Charakteristische Werte [kN] | Characteristic values [kN] | Valeurs caractéristiques [kN]
Bemessungswerte | Design values | Valeurs de calcul
RICON® 60/40 HT: 1xSK8x50, 2xSK5x50 NT: 1xSK8x80, 2xSK5x80 | RICON® 60/40 H: 1xCS8x50, 2xCS5x50 J: 1xCS8x80, 2xCS5x80 | RICON® 60/40 PP : 1 vis TF 8x50, 2 vis TF 5x50 PS : 1 vis TF 8x80, 2 vis TF 5x80
RICON® 80/40 HT: 2xSK8x50, 2xSK5x50 NT: 2xSK8x80, 2xSK5x80 | RICON® 80/40 H: 2xCS8x50, 2xCS5x50 J: 2xCS8x80, 2xCS5x80 | RICON® 80/40 PP : 2 vis TF 8x50, 2 vis TF 5x50 PS : 2 vis TF 8x80, 2 vis TF 5x80
RICON® 100/40 HT: 2xSK8x50, 4xSK5x50 NT: 2xSK8x80, 4xSK5x80 | RICON® 100/40 H: 2xCS8x50, 4xCS5x50 J: 2xCS8x80, 4xCS5x82 | RICON® 100/40 PP : 2 vis TF 8x50, 4 vis TF 5x50 PS : 2 vis TF 8x80, 4 vis TF 5x80
RICON® 120/40 HT: 2xSK8x50, 6xSK5x50 NT: 2xSK8x80, 6xSK5x80 | RICON® 120/40 H: 2xCS8x50, 6xCS5x50 J: 2xCS8x80, 6xCS5x80 | RICON® 120/40 PP : 2 vis TF 8x50, 6 vis TF 5x50 PS : 2 vis TF 8x80, 6 vis TF 5x80
RICON® 140/40 HT: 2xSK8x50, 8xSK5x50 NT: 2xSK8x80, 8xSK5x80 | RICON® 140/40 H: 2xCS8x50, 8xCS5x50 J: 2xCS8x80, 8xCS5x80 | RICON® 140/40 PP : 2 vis TF 8x50, 8 vis TF 5x50 PS : 2 vis TF 8x80, 8 vis TF 5x80
RICON® 160/40 HT: 2xSK8x50, 10xSK5x50 NT: 2xSK8x80, 10xSK5x80 | RICON® 160/40 H: 2xCS8x50, 10xCS5x50 J: 2xCS8x80, 10xCS5x80 | RICON® 160/40 PP : 2 vis TF 8x50, 10 vis TF 5x50 PS : 2 vis TF 8x80, 10 vis TF 5x80
RICON® 100/40 SL HT: 2xSK8x50, 4xSK5x50 NT: 2xSK8x160, 4xSK5x80 | RICON® 100/40 SL H: 2xCS8x50, 4xCS5x50 J: 2xCS8x160, 4xCS5x80 | RICON® 100/40 SL PP : 2 vis TF 8x50, 4 vis TF 5x50 PS : 2 vis TF 8x160, 4 vis TF 5x79
RICON® 120/40 SL HT: 2xSK8x50, 6xSK5x50 NT: 2xSK8x160, 6xSK5x80 | RICON® 120/40 SL H: 2xCS8x50, 6xCS5x50 J: 2xCS8x160, 6xCS5x80 | RICON® 120/40 SL PP : 2 vis TF 8x50, 6 vis TF 5x50 PS : 2 vis TF 8x160, 6 vis TF 5x80
RICON® 140/40 SL HT: 2xSK8x50, 8xSK5x50 NT: 2xSK8x160, 8xSK5x80 | RICON® 140/40 SL H: 2xCS8x50, 8xCS5x50 J: 2xCS8x160, 8xCS5x80 | RICON® 140/40 SL PP : 2 vis TF 8x50, 8 vis TF 5x50 PS : 2 vis TF 8x160, 8 vis TF 5x80
RICON 160/40 SL HT: 2xSK8x50, 10xSK5x50 NT: 2xSK8x160, 10xSK5x80 | RICON® 160/40 SL H: 2xCS8x50, 10xCS5x50 J: 2xCS8x160, 10xCS5x80 | RICON® 160/40 SL PP : 2 vis TF 8x50, 10 vis TF 5x50 PS : 2 vis TF 8x160, 10 vis TF 5x80
Doppel RICON® 80/40 * HT: 3x8x50, 4xSK5x50 NT: 3xSK8x80, 4xSK5x80 | Double RICON® 80/40 * H: 3xCS8x50, 4xCS5x50 J: 3xCS8x80, 4xCS5x80 | Double RICON® 80/40 * PP : 3 vis TF 8x50, 4 vis TF 5x50 PS : 3 vis TF 8x80, 4 vis TF 5x80
Doppel RICON® 100/40 * HT: 3x8x50, 8xSK5x50 NT: 3xSK8x80, 8xSK5x80 | Double RICON® 100/40 * H: 3xCS8x50, 8xCS5x50 J: 3xCS8x80, 8xCS5x80 | Double RICON® 100/40 * PP : 3 vis TF 8x50, 8 vis TF 5x50 PS : 3 vis TF 8x80, 8 vis TF 5x80
Doppel RICON® 120/40 * HT: 3x8x50, 12xSK5x50 NT: 3xSK8x80, 12xSK5x80 | Double RICON® 120/40 * H: 3xCS8x50, 12xCS5x50 J: 3xCS8x80, 12xCS5x80 | Double RICON® 120/40 * PP : 3 vis TF 8x50, 12 vis TF 5x50 PS : 3 vis TF 8x80, 12 vis TF 5x80
Doppel RICON® 140/40 * HT: 3x8x50, 16xSK5x50 NT: 3xSK8x80, 16xSK5x80 | Double RICON® 140/40 * H: 3xCS8x50, 16xCS5x50 J: 3xCS8x80, 16xCS5x80 | Double RICON® 140/40 * PP : 3 vis TF 8x50, 16 vis TF 5x50 PS : 3 vis TF 8x80, 16 vis TF 5x80
Doppel RICON® 160/40 * HT: 3x8x50, 20xSK5x50 NT: 3xSK8x80, 20xSK5x80 | Double RICON® 160/40 * H: 3xCS8x50, 20xCS5x50 J: 3xCS8x80, 20xCS5x80 | Double RICON® 160/40 * PP : 3 vis TF 8x50, 20 vis TF 5x50 PS : 3 vis TF 8x80, 20 vis TF 5x80
*Doppel RICON®: | * Double RICON® | * RICON® double superposés :
Doppel RICON® sind 2 RICON® unter bzw. hintereinander angeordnet (siehe Bild 2) | 2 connectors arranged one below, or behind the other (figure 2) | 2 RICON® placés l'un à la suite de l'autre, avec ou sans écart (image 2).
Berechnung von F2,Rd: | Calulation of F2,Rd: | Calcul de F2,Rd :
** Angegebene Mindestquerschnitte bei denen das Verhältnis a/HN > 0,7 eingehalten werden kann | ** Specified minimum cross-sections for which the ratio a / HN > 0.7 can be maintained | **Sections minimales indiquées pour lesquelles le rapport a/HN > 0,7 peut être respecté
=> Die Querzugspannung im Nebenträger sind OK | => The shear reinforcement in the secondary beam (joist) is OK | => Les contraintes de traction transversale dans la poutre secondaire sont OK
Wenn das Verhältnis a/HN < 0,7 => Querzugspannung im Nebenträger müssen ermittelt werden oder der Nebenträger ist mit sebstbohrenden Vollgewindeschrauben Querzug zu verstärken. | If the ratio a / HN < 0.7 => the transverse tensile stresses in the secondary beam must be determined, or the secondary beam must be reinforced with self-tapping fully threaded screws | Si le rapport a/HN < 0,7 => vérifier l'effort de traction transversale dans la poutre secondaire ou, toujours sur cette dernière, réaliser un renforcement de la section par vis de frettage.
Belastungstabelle von KNAPP® RICON® Edelstahl nach ETA-10/0189 (Ausgabe 25/08/2022) | Table for load-bearing capacity of KNAPP® RICON® stainless steel according to ETA 10-0189 (Issued on 25/08/2022) | Données de reprises de charges des connecteurs RICON®, d'après l'ETA 10-0189 (Edition 25/08/2022)
RICON® Edelstahl: | RICON® stainless steel: | RICON® inox
Edelstahl | Stainless steel | Inox
RICON 40/40 A2 Neu HT: 4xSK5x50 NT: 4xSK5x80 | RICON 40/40 A2 New H: 4xCS5x50 J: 4xCS5x80 | RICON 40/40 A2 - NOUVEAU PP : 4 vis TF 5x50 PS : 4 vis TF 5x80
RICON 60/40 A2 HT: 1xSK 8x50, 2xSK5x50 NT: 1xSK8x80; 2xSK5x80 | RICON 60/40 A2 H: 1xCS 8x50, 2xCS5x50 J: 1xCS8x80; 2xCS5x80 | RICON 60/40 A2 PP : 1 vis TF 8x50, 2 vis TF 5x50 PS : 1 vis TF 8x80, 2 vis TF 5x80
RICON® 80/40 A2 HT: 2xSK8x50, 2xSK5x50 NT: 2xSK8x80, 2xSK5x80 | RICON® 80/40 A2 H: 2xCS8x50, 2xCS5x50 J: 2xCS8x80, 2xCS5x80 | RICON® 80/40 A2 PP : 2 vis TF 8x50, 2 vis TF 5x50 PS : 2 vis TF 8x80, 2 vis TF 5x80
RICON 100/40 A2 HT: 2xSK 8x50, 4xSK5x50 NT: 2xSK8x80; 4xSK5x80 | RICON 100/40 A2 H: 2xCS 8x50, 4xCS5x50 J: 2xCS8x80; 4xCS5x80 | RICON® 100/40 A2 PP : 2 vis TF 8x50, 4 vis TF 5x50 PS : 2 vis TF 8x80, 4 vis TF 5x80
RICON 120/40 A2 HT: 2xSK 8x50, 6xSK5x50 NT: 2xSK8x80; 6xSK5x80 | RICON 120/40 A2 H: 2xCS 8x50, 6xCS5x50 J: 2xCS8x80; 6xCS5x80 | RICON® 120/40 A2 PP : 2 vis TF 8x50, 6 vis TF 5x50 PS : 2 vis TF 8x80, 6 vis TF 5x80
RICON 140/40 A2 HT: 2xSK 8x50, 8xSK5x50 NT: 2xSK8x80; 8xSK5x80 | RICON 140/40 A2 H: 2xCS 8x50, 8xCS5x50 J: 2xCS8x80; 8xCS5x80 | RICON® 140/40 A2 PP : 2 vis TF 8x50, 8 vis TF 5x50 PS : 2 vis TF 8x80, 8 vis TF 5x80
RICON® 160/40 A2 HT: 2xSK8x50, 10xSK5x50 NT: 2xSK8x80, 10xSK5x80 | RICON® 160/40 A2 H: 2xCS8x50, 10xCS5x50 J: 2xCS8x80, 10xCS5x80 | RICON® 160/40 A2 PP : 2 vis TF 8x50, 10 vis TF 5x50 PS : 2 vis TF 8x80, 10 vis TF 5x80
Doppel RICON® 80/40 A2 * HT: 3xSK8x50, 4xSK5x50 NT: 3xSK8x80, 4xSK5x80 | Double RICON® 80/40 A2 * H: 3xCS8x50, 4xCS5x50 J: 3xCS8x80, 4xCS5x80 | Double RICON® 80/40 A2 PP : 3 vis TF 8x50, 4 vis TF 5x50 PS : 3 vis TF 8x80, 4 vis TF 5x80
Doppel RICON 100/40 A2 HT: 3xSK 8x50; 8xSK5x50 NT: 3xSK8x80; 8xSK5x80 | Double RICON 100/40 A2 H: 3xCS 8x50; 8xCS5x50 J: 3xCS8x80; 8xCS5x80 | Double RICON® 100/40 A2 PP : 3 vis TF 8x50, 8 vis TF 5x50 PS : 3 vis TF 8x80, 8 vis TF 5x80
Doppel RICON 120/40 A2 HT: 3xSK 8x50; 12xSK5x50 NT: 3xSK8x80; 12xSK5x80 | Double RICON 120/40 A2 H: 3xCS 8x50; 12xCS5x50 J: 3xCS8x80; 12xCS5x80 | Double RICON® 120/40 A2 PP : 3 vis TF 8x50, 12 vis TF 5x50 PS : 3 vis TF 8x80, 12 vis TF 5x80
Doppel RICON 140/40 A2 HT: 3xSK 8x50; 16xSK5x50 NT: 3xSK8x80; 16xSK5x80 | Double RICON 140/40 A2 H: 3xCS 8x50; 16xCS5x50 J: 3xCS8x80; 16xCS5x80 | Double RICON® 140/40 A2 PP : 3 vis TF 8x50, 16 vis TF 5x50 PS : 3 vis TF 8x80, 16 vis TF 5x80
Doppel RICON® 160/40 A2 * HT: 3xSK8x50, 20xSK5x50 NT: 3xSK8x80, 20xSK5x80 | Double RICON® 160/40 A2 * H: 3xCS8x50, 20xCS5x50 J: 3xCS8x80, 20xCS5x80 | Double RICON® 160/40 A2 PP : 3 vis TF 8x50, 20 vis TF 5x50 PS : 3 vis TF 8x80, 20 vis TF 5x80
RICON® 60/30 A2 HT: 1xSK8x50, 2xSK5x50 NT: 1xSK8x80, 2xSK5x80 | RICON® 60/30 A2 H: 1xCS8x50, 2xCS5x50 J: 1xCS8x80, 2xCS5x80 | RICON® 60/30 A2 PP : 1 vis TF 8x50, 2 vis TF 5x50 PS : 1 vis TF 8x80, 2 vis TF 5x80
RICON® 80/30 A2 HT: 2xSK8x50, 2xSK5x50 NT: 2xSK8x80, 2xSK5x80 | RICON® 80/30 A2 H: 2xCS8x50, 2xCS5x50 J: 2xCS8x80, 2xCS5x80 | RICON® 80/30 A2 PP : 2 vis TF 8x50, 2 vis TF 5x50 PS : 2 vis TF 8x80, 2 vis TF 5x80
RICON® 100/30 A2 HT: 2xSK8x50, 4xSK5x50 NT: 2xSK8x80, 4xSK5x80 | RICON® 100/30 A2 H: 2xCS8x50, 4xCS5x50 J: 2xCS8x80, 4xCS5x80 | RICON® 100/30 A2 PP : 2 vis TF 8x50, 4 vis TF 5x50 PS : 2 vis TF 8x80, 4 vis TF 5x80
RICON® 120/30 A2 HT: 2xSK8x50, 6xSK5x50 NT: 2xSK8x80, 6xSK5x80 | RICON® 120/30 A2 H: 2xCS8x50, 6xCS5x50 J: 2xCS8x80, 6xCS5x80 | RICON® 120/30 A2 PP : 2 vis TF 8x50, 6 vis TF 5x50 PS : 2 vis TF 8x80, 6 vis TF 5x80
RICON® 140/30 A2 HT: 2xSK8x50, 8xSK5x50 NT: 2xSK8x80, 8xSK5x80 | RICON® 140/30 A2 H: 2xCS8x50, 8xCS5x50 J: 2xCS8x80, 8xCS5x80 | RICON® 140/30 A2 PP : 2 vis TF 8x50, 8 vis TF 5x50 PS : 2 vis TF 8x80, 8 vis TF 5x80
RICON® 160/30 A2 HT: 2xSK8x50, 10xSK5x50 NT: 2xSK8x80, 10xSK5x80 | RICON® 160/30 A2 H: 2xCS8x50, 10xCS5x50 J: 2xCS8x80, 10xCS5x80 | RICON® 160/30 A2 PP : 2 vis TF 8x50, 10 vis TF 5x50 PS : 2 vis TF 8x80, 10 vis TF 5x80
Doppel RICON® 80/30 A2 * HT: 3xSK8x50, 4xSK5x50 NT: 3xSK8x80, 4xSK5x80 | Double RICON® 80/30 A2 * H: 3xCS8x50, 4xCS5x50 J: 3xCS8x80, 4xCS5x80 | Double RICON® 80/30 A2 PP : 3 vis TF 8x50, 4 vis TF 5x50 PS : 3 vis TF 8x80, 4 vis TF 5x80
Doppel RICON® 100/30 A2 * HT: 3xSK8x50, 8xSK5x50 NT: 3xSK8x80, 8xSK5x80 | Double RICON® 100/30 A2 * H: 3xCS8x50, 8xCS5x50 J: 3xCS8x80, 8xCS5x80 | Double RICON® 100/30 A2 PP : 3 vis TF 8x50, 8 vis TF 5x50 PS : 3 vis TF 8x80, 8 vis TF 5x80
Doppel RICON® 120/30 A2 * HT: 3xSK8x50, 12xSK5x50 NT: 3xSK8x80, 12xSK5x80 | Double RICON® 120/30 A2 * H: 3xCS8x50, 12xCS5x50 J: 3xCS8x80, 12xCS5x80 | Double RICON® 120/30 A2 PP : 3 vis TF 8x50, 12 vis TF 5x50 PS : 3 vis TF 8x80, 12 vis TF 5x80
Doppel RICON® 140/30 A2 * HT: 3xSK8x50, 16xSK5x50 NT: 3xSK8x80, 16xSK5x80 | Double RICON® 140/30 A2 * H: 3xCS8x50, 16xCS5x50 J: 3xCS8x80, 16xCS5x80 | Double RICON® 140/30 A2 PP : 3 vis TF 8x50, 16 vis TF 5x50 PS : 3 vis TF 8x80, 16 vis TF 5x80
Doppel RICON® 160/30 A2 * HT: 3xSK8x50, 20xSK5x50 NT: 3xSK8x80, 20xSK5x80 | Double RICON® 160/30 A2 * H: 3xCS8x50, 20xCS5x50 J: 3xCS8x80, 20xCS5x80 | Double RICON® 160/30 A2 PP : 3 vis TF 8x50, 20 vis TF 5x50 PS : 3 vis TF 8x80, 20 vis TF 5x80
RICON® 100/25 A2 NEU HT: 2xSK8x50, 2xSK5x50 NT: 2xSK8x80, 2xSK5x80 | RICON® 100/25 A2 NEW H: 2xSK 8x50, 2xSK5x50 J: 2xSK8x80; 2xSK5x80 | RICON® 100/25 A2 - NOUVEAU PP : 2 vis TF 8x50, 2 vis TF 5x50 PS : 2 vis TF 8x80, 2 vis TF 5x80
RICON® 120/25 A2 NEU HT: 2xSK8x50, 3xSK5x50 NT: 2xSK8x80, 3xSK5x80 | RICON® 120/25 A2 NEW H: 2xSK 8x50, 3xSK5x50 J: 2xSK8x80; 3xSK5x80 | RICON® 120/25 A2 - NOUVEAU PP : 2 vis TF 8x50, 3 vis TF 5x50 PS : 2 vis TF 8x80, 3 vis TF 5x80
RICON® 140/25 A2 NEU HT: 2xSK8x50, 3xSK5x50 NT: 2xSK8x80, 3xSK5x80 | RICON® 140/25A2 NEW H: 2xSK 8x50, 3xSK5x50 J: 2xSK8x80; 3xSK5x80 | RICON® 140/25 A2 - NOUVEAU PP : 2 vis TF 8x50, 3 vis TF 5x50 PS : 2 vis TF 8x80, 3 vis TF 5x80
RICON® 160/25 A2 NEU HT: 2xSK8x50, 4xSK5x50 NT: 2xSK8x80, 4xSK5x80 | RICON® 160/25 A2 NEW H: 2xSK 8x50, 4xSK5x50 J: 2xSK8x80; 4xSK5x80 | RICON® 160/25 A2 - NOUVEAU PP : 2 vis TF 8x50, 4 vis TF 5x50 PS : 2 vis TF 8x80, 4 vis TF 5x80
RICON® 70/20 A2 HT: 3xSK5x50 NT: 3xSK5x80 | RICON® 70/20 A2 H: 3xCS5x50 J: 3xCS5x80 | RICON® 70/20 A2 PP : 3 vis TF 5x50 PS : 3 vis TF 5x80
RICON 66/16 A2 HT: 3xSK5x50 NT: 3xSK5x80 | RICON® 66/16 A2 H: 3xCS5x50 J: 3xCS5x80 | RICON® 66/16 A2 PP : 3 vis TF 5x50 PS : 3 vis TF 5x80
Belastungstabelle von KNAPP® RICON® Normalstahl nach ETA-10/0189 (Ausgabe 25/08/2022) | Table for load-bearing capacity of KNAPP® RICON® carbon steel according to ETA 10-0189 (Issued on 25/08/2022) | Données de reprises de charges des connecteurs RICON®, d'après l'ETA 10-0189 (Edition 25/08/2022)
Ausmittige Glaslasten bis Glasstärken von 53 mm | Eccentric glass loads up to 53 mm glass thickness | Charges décentrées pour épaisseur de vitrage jusqu'à 53 mm
Belastungswerte | Load-bearing values | Valeurs en sens perpendiculaire
Aussermittig rechtwinklig zur Einschubrichtung | Off-centre at right angles to insertion direction | Décentré perpendiculairement au sens d'insertion
Bild 1: RICON® Pfosten-Riegel Anschluss | Figure 1: RICON® post-beam-connection | Image 1: Assemblage RICON® poteau-traverse
Bild 2: Doppel RICON® Pfosten-Riegel Anschluss | Figure 2: Double RICON® post-beam-connection | Image 2: Assemblage RICON® poteau-traverse en série
Bild 3: Pfosten-Riegel-Anschluss mit Verstärkungsplatte (VP) | Figure 3: Post-beam-connection with reinforcing plate (RP) | Image 3: Assemblage RICON® poteau-traverse avec platine de renfort
Belastungswerte F4,Rd [kN] für | Design values F4,Rd [kN] for | Valeurs de calcul F4,Rd [kN]
ohne VP | without RP | sans VP
mit VP | with RP | avec VP (renfort)
Ausmittige Glaslast/Riegel [kg] | Total glass load per beam [kg] | Charge de vitrage [kg]
F4,Rk,ausmittig | F4,Rk,eccentric | F4,Rk,décent.
Berechnung von F4,Rd für exzentrische Lasten für Glasdicken t ≤ 53 mm | Calculation of F4,Rd for eccentric load for glass thickness t ≤ 53 mm | Calcul de F4,Rd pour charge décentrée de vitrage ép. t ≤ 53 mm:
BauBuche ist nicht für NKL 3 zugelassen ! | BauBuche is not approved for outdoor use (service class 3)! | BauBuche n'est pas approuvé en classe de servive 3 !
Bild-Beschreibungen:
1. Hauptträger | 1. Header | 1. Pourtre principale
2. Nebenträger | 2. Joist | 2. Pourtre secondaire
3. RICON® Einzelanschluss | 3. RICON® wood-to-wood connection | 3. Fixation bois sur bois RICON®
4. Einzelanschluss mit Doppel RICON® | 4. Double RICON® wood-to-wood connection | 4. Fixation bois sur bois RICON® superposé
5. RICON® Doppelanschluss mit Verbundmutter | 5. RICON® wood-to-wood connection with connecting nut | 5. Fixation bois sur bois RICON® avec assemblage double
6. Pfosten | 6. Post | 6. Poteau
7. Riegel | 7. Beam | 7. Traverse
8. Doppel RICON® | 8. Double RICON® | 8. Double RICON®
9. Verstärkungsplatte | 9. Reinforcing plate | 9. Platine de renfort

## RICON-S
Belastungstabelle von KNAPP® RICON® S nach ETA-10/0189 (Ausgabe 25/08/2022)
[7 empty] | Version 6: |  | 2022-11-04
RICON® S EK: (RICON® S mit einstellbaren Kragenbolzen)
RICON® S GK: (RICON® S mit gefederten Kragenbolzen)
Belastungswerte: | F2 |  | Festigkeitsklasse: | GL24h |  | Brettschichtholz homogen |  |  |  | Sprache
In Einschubrichtung |  |  | Nutzungsklasse NKL: | 1 |  | Innenbereich |  |  |  | DE
1. Hauptträger
2. Nebenträger
Bild 1: RICON® S60 EK Einzelanschluss
KNAPP®Verbinder | Min. Nebenträgerabmessungen [mm] | Charakteristische Werte [kN] |  | F2,KCC,Rd | Bemessungswerte |  |  | F2,Rd [kN] | GL24h | gM =1,3
|  | F2,KCC,RK | F2,RK | 1 | 0.6 | 0.7 | 0.8 | 0.9 | 1 | 1.1
RICON® S 140/60 EK/GK Min HT: 7xSK8x80 NT: 7xSK8x160 | 100/160 | 34 | 26.9493 | 34 | 12.4381 | 14.5111 | 16.5842 | 18.6572 | 20.7302 | 22.8032
RICON® S 140/60 EK/GK ST HT: 10xSK8x80 NT: 10xSK8x160 | 100/160 | 34 | 37.15 | 34 | 17.1461 | 20.0038 | 22.8615 | 25.7192 | 28.5769 | 31.4346
RICON® S 140/60 EK/GK Max HT: 10xSK8x80 NT: 10xSK8x240 | 100/260 120/220 | 34 | 40.1813 | 34 | 18.5452 | 21.6361 | 24.7269 | 27.8178 | 30.9087 | 33.9995
RICON® S 200/60 EK/GK Min HT: 8xSK8x80 NT: 8xSK8x160 | 100/220 | 34 | 30.3906 | 34 | 14.0264 | 16.3642 | 18.7019 | 21.0397 | 23.3774 | 25.7151
RICON® S 200/60 EK/GK ST HT: 16xSK8x80 NT: 16xSK8x160 | 100/220 | 34 | 56.7109 | 34 | 26.1743 | 30.5366 | 34 | 34 | 34 | 34
RICON S 200/60 EK/GK Max HT: 16xSK8x80 NT: 16xSK8x240 | 100/220 120/340 | 34 | 66.4806 | 34 | 30.6834 | 34 | 34 | 34 | 34 | 34
RICON® S 200/80 EK/GK Min HT: 8xSK10x100 NT: 8xSK10x200 | 120/230 | 50 | 42.402 | 50 | 19.5702 | 22.8319 | 26.0935 | 29.3552 | 32.6169 | 35.8786
RICON® S 200/80 EK/GK ST HT: 16xSK10x100 NT: 16xSK10x200 | 120/230 | 50 | 79.125 | 50 | 36.5192 | 42.6057 | 48.6923 | 50 | 50 | 50
RICON® S 290/80 EK/GK Min HT: 8xSK10x100 NT: 8xSK10x200 | 120/320 | 50 | 42.402 | 50 | 19.5702 | 22.8319 | 26.0935 | 29.3552 | 32.6169 | 35.8786
RICON® S 290/80 EK/GK ST HT: 20xSK10x100 NT: 20xSK10x200 | 120/320 | 50 | 96.7236 | 50 | 44.6417 | 50 | 50 | 50 | 50 | 50
Berechnung von F2,Rd:
Belastungstabelle von KNAPP® RICON® S nach ETA-10/0189 (Ausgabe 25/08/2022)
RICON® S VK: (RICON® S mit verschraubten Kragenbolzen)
Belastungswerte: | F2 |  | Festigkeitsklasse: | GL24h |  | Brettschichtholz homogen
In Einschubrichtung |  |  | Nutzungsklasse NKL: | 1 |  | Innenbereich
1. Hauptträger
2. Nebenträger
Bild 1: RICON® S60 VK Einzelanschluss |  |  | Bild 2: RICON® S80 VK Einzelanschluss
KNAPP®Verbinder | Min. Nebenträgerabmessungen [mm] | Charakteristische Werte [kN] |  | F2,KCC,Rd | Bemessungswerte |  |  | F2,Rd [kN] | GL24h | gM =1,3
|  | F2,KCC,RK | F2,RK | 1 | 0.6 | 0.7 | 0.8 | 0.9 | 1 | 1.1
RICON® S 140/60 VK ST HT: 8xSK8x80 NT: 8xSK8x160 | 100/160 | 34 | 31.4915 | 34 | 14.5345 | 16.957 | 19.3794 | 21.8018 | 24.2242 | 26.6467
RICON® S 140/60 VK Max HT: 8xSK8x80 NT: 8xSK8x240 | 100/260 120/220 | 34 | 33.462 | 34 | 15.444 | 18.018 | 20.592 | 23.166 | 25.74 | 28.314
RICON® S 200/60 VK ST HT: 9xSK8x80 NT: 9xSK8x160 | 100/220 | 34 | 34.9329 | 34 | 16.1229 | 18.81 | 21.4971 | 24.1843 | 26.8714 | 29.5586
RICON S 200/60 VK Max HT: 9xSK8x80 NT: 9xSK8x240 | 100/220 120/340 | 34 | 41.4246 | 34 | 19.1191 | 22.3056 | 25.4921 | 28.6786 | 31.8651 | 34
RICON® S 200/80 VK ST HT: 9xSK10x100 NT: 9xSK10x200 | 120/230 | 50 | 48.85 | 50 | 22.5461 | 26.3038 | 30.0615 | 33.8192 | 37.5769 | 41.3346
RICON® S 200/80 VK Max HT: 9xSK10x100 NT: 9xSK10x300 | 120/230 | 50 | 58.443 | 50 | 26.9737 | 31.4693 | 35.9649 | 40.4606 | 44.9562 | 49.4518
RICON® S 290/80 VK ST HT: 9xSK10x100 NT: 9xSK10x200 | 120/320 | 50 | 48.85 | 50 | 22.5461 | 26.3038 | 30.0615 | 33.8192 | 37.5769 | 41.3346
RICON® S 290/80 VK Max HT: 9xSK10x100 NT: 9xSK10x300 | 120/320 | 50 | 59.71 | 50 | 27.5585 | 32.1515 | 36.7446 | 41.3377 | 45.9308 | 50
Berechnung von F2,Rd:
Belastungstabelle von KNAPP® RICON® S nach ETA-10/0189 (Ausgabe 25/08/2022)
RICON® S VS: (RICON® S mit verschweißten Kragenbolzen)
Belastungswerte: | F2 |  | Festigkeitsklasse: | GL24h |  | Brettschichtholz homogen
In Einschubrichtung |  |  | Nutzungsklasse NKL: | 1 |  | Innenbereich
1. Hauptträger
2. Nebenträger
3. Verschweißter Kragenbolzen
4. 2x Schrägschrauben SK 10x400 (Hauptträger)
5. 2x Schrägschrauben SK 10x450 (Nebenträger)
6. Mit / ohne Vollgewindeschraube
Bild 1: RICON® S60 VS Einzelanschluss |  |  |  | Bild 2: RICON® S 390x80 VS+ZP Einzelanschluss
KNAPP®Verbinder | Min. Nebenträgerabmessungen [mm] | Charakteristische Werte [kN] |  | F2,KCC,Rd | Bemessungswerte |  |  | F2,Rd [kN] | GL24h | gM =1,3
|  | F2,KCC,RK | F2,RK | 1 | 0.6 | 0.7 | 0.8 | 0.9 | 1 | 1.1
RICON® S 140/60 VS Min HT: 7xSK8x80 NT: 7xSK8x160 | 100/160 | 60 | 26.9073 | 60 | 12.4187 | 14.4885 | 16.5583 | 18.6281 | 20.6979 | 22.7677
RICON® S 140/60 VS ST HT: 10xSK8x80 NT: 10xSK8x160 | 100/160 | 60 | 37.0921 | 60 | 17.1194 | 19.9727 | 22.8259 | 25.6792 | 28.5324 | 31.3856
RICON® S 140/60 VS Max HT: 10xSK8x80 NT: 10xSK8x240 | 100/260 120/220* | 60 | 40.1813 | 60 | 18.5452 | 21.6361 | 24.7269 | 27.8178 | 30.9087 | 33.9995
RICON® S 200/60 VS Min HT: 8xSK8x80 NT: 8xSK8x160 | 100/220 | 60 | 30.3433 | 60 | 14.0046 | 16.3387 | 18.6728 | 21.0069 | 23.341 | 25.6751
RICON® S 200/60 VS ST HT: 16xSK8x80 NT: 16xSK8x160 | 100/220 | 60 | 56.6226 | 60 | 26.1335 | 30.4891 | 34.8447 | 39.2002 | 43.5558 | 47.9114
RICON® S 200/60 VS Max HT: 16xSK8x80 NT: 16xSK8x240 | 100/400 120/340* | 60 | 66.4806 | 60 | 30.6834 | 35.7973 | 40.9111 | 46.025 | 51.1389 | 56.2528
RICON® S 200/80 VS Min HT: 8xSK10x100 NT: 8xSK10x200 | 120/230 | 99 | 42.3343 | 99 | 19.5389 | 22.7954 | 26.0519 | 29.3084 | 32.5648 | 35.8213
RICON® S 200/80 VS ST HT: 16xSK10x100 NT: 16xSK10x200 | 120/230 | 99 | 78.9986 | 99 | 36.4609 | 42.5377 | 48.6145 | 54.6913 | 60.7681 | 66.845
RICON® S 200/80 VS Max HT: 16xSK10x100 NT: 16xSK10x300 | 120/480 160/360* | 99 | 92.4156 | 99 | 42.6533 | 49.7622 | 56.8711 | 63.98 | 71.0889 | 78.1978
RICON® S 290/80 VS Min HT: 8xSK10x100 NT: 8xSK10x200 | 120/320 | 99 | 42.3343 | 99 | 19.5389 | 22.7954 | 26.0519 | 29.3084 | 32.5648 | 35.8213
RICON® S 290/80 VS ST HT: 25xSK10x100 NT: 25xSK10x200 | 120/320 | 99 | 118.0477 | 99 | 54.4835 | 63.5641 | 72.6447 | 81.7253 | 90.8059 | 99
RICON® S 290/80 VS Max HT: 25 SK 10x100 NT: 25 SK 10x300 | 120/560 160/420* | 99 | 142.6913 | 99 | 65.8575 | 76.8338 | 87.81 | 98.7863 | 99 | 99
RICON® S 390/80 VS + ZP Min HT: 28xSK10x100 NT: 28xSK10x200 | 120/720 140/640* 160/520* | 180 | 130.5571 | 180 | 60.2571 | 70.3 | 80.3428 | 90.3857 | 100.4285 | 110.4714
RICON® S 390/80 VS + ZP ST HT: 28xSK10x100 + 2xSK10x400 NT: 28xSK10x200 + 2xSK10x450 | 120/800 140/680* 160/600* | 180 | 170.5571 | 180 | 78.7187 | 91.8384 | 104.9582 | 118.078 | 131.1978 | 144.3175
RICON® S 390/80 VS + ZP Max HT: 28xSK10x100 + 2xSK10x400 NT: 28xSK10x300 + 2xSK10x450 | 120/800 140/680* 160/600* | 180 | 195.3119 | 180 | 90.144 | 105.168 | 120.192 | 135.2159 | 150.2399 | 165.2639
Berechnung von F2,Rd: |  | * Alternativabmessung des Querschnittes in Bezug auf die gleiche Schubkraft mit F2,Rk aus Tabelle.
z.B. RICON S 140x60 VS Max:
Mindestquerschnitt: 100x260 A= 260cm², Schubspannung: t = 1,5 * 40,2 / 260 = 0,23 kN/cm²
Alternativquerschnitt: 120x220* A= 264 cm², Schubspannung: t = 1,5 * 40,2 / 264 = 0,23 kN/cm²
Die Schubkraft des Nebenträgers ist bei beiden Querschnitten gleich groß. Die Schubkraft ist auf die F2,Rk = 40,2 kN (GL24h) Last angepasst.

## RICON-S_Sprachen_DE-EN-FR (hidden)
DE | EN | FR
Belastungstabelle von KNAPP® RICON® S nach ETA-10/0189 (Ausgabe 25/08/2022) | Table for load-bearing capacity of KNAPP® RICON® S according to ETA 10-0189 (Issued on 25/08/2022) | Données de reprises de charges des connecteurs RICON® S, d'après l'ETA 10-0189 (Edition 25/08/2022)
RICON® S EK: (RICON® S mit einstellbaren Kragenbolzen) | RICON® S EK: (RICON® S with retaining screw collar bolt) | RICON®S EK : (avec insert et accroche réglable)
RICON® S GK: (RICON® S mit gefederten Kragenbolzen) | RICON® S GK: (RICON® S with spring retaining screw collar bolt) | RICON® S GK : (avec goujons d’accroche à ressort)
Belastungswerte: | Load-bearing values: | Valeurs:
Festigkeitsklasse: | Strength class: | Types de bois :
Nutzungsklasse NKL: | Service class: | Classe de service :
Bild 1: RICON® S60 EK Einzelanschluss | Figure 1: RICON® S60 EK single connection | Image 1 : Assemblage RICON® S60 EK simple
KNAPP®Verbinder | Knapp Connector | Connecteurs Knapp
Min. Nebenträgerabmessungen [mm] | Min. cross section joist [mm] | Section minimum poutre secondaire [mm]
Charakteristische Werte [kN] | Characteristic values [kN] | Valeurs caractéristiques [kN]
Bemessungswerte | Design values | Valeurs de calcul
RICON® S 140/60 EK/GK Min HT: 7xSK8x80 NT: 7xSK8x160 | RICON® S 140/60 EK/GK Min H: 7xCS8x80 J: 7xCS8x160 | RICON® S 140/60 EK/GK Min PP : 7 vis TF 8x80 PS : 7 vis TF 8x160
RICON® S 140/60 EK/GK ST HT: 10xSK8x80 NT: 10xSK8x160 | RICON® S 140/60 EK/GK ST H: 10xCS8x80 J: 10xCS8x160 | RICON® S 140/60 EK/GK ST PP : 10 vis TF 8x80 PS : 10 vis TF 8x160
RICON® S 140/60 EK/GK Max HT: 10xSK8x80 NT: 10xSK8x240 | RICON® S 140/60 EK Max H: 10xCS8x80 J: 10xCS8x240 | RICON® S 140/60 EK/GK Max PP : 10 vis TF 8x80 PS : 10 vis TF 8x240
RICON® S 200/60 EK/GK Min HT: 8xSK8x80 NT: 8xSK8x160 | RICON® S 200/60 EK/GK Min H: 8xCS8x80 J: 8xCS8x160 | RICON® S 200/60 EK/GK Min PP : 8 vis TF 8x80 PS : 8 vis TF 8x160
RICON® S 200/60 EK/GK ST HT: 16xSK8x80 NT: 16xSK8x160 | RICON® S 200/60 EK/GK ST H: 16xCS8x80 J: 16xCS8x160 | RICON® S 200/60 EK/GK ST PP : 16 vis TF 8x80 PS : 16 vis TF 8x160
RICON S 200/60 EK/GK Max HT: 16xSK8x80 NT: 16xSK8x240 | RICON®S 200/60 EK/GK Max H: 16xCS8x80 J: 16xCS8x240 | RICON® S 200/60 EK/GK Max PP : 16 vis TF 8x80 PS : 16 vis TF 8x240
RICON® S 200/80 EK/GK Min HT: 8xSK10x100 NT: 8xSK10x200 | RICON® S 200/80 EK/GK Min H: 8xCS10x100 J: 8xCS10x200 | RICON® S 200/80 EK/GK Min PP : 8 vis TF 10x100 PS : 8 vis TF 10x200
RICON® S 200/80 EK/GK ST HT: 16xSK10x100 NT: 16xSK10x200 | RICON® S 200/80 EK/GK ST H: 16xCS10x100 J: 16xCS10x200 | RICON® S 200/80 EK/GK ST PP : 16 vis TF 10x100 PS : 16 vis TF 10x200
RICON® S 290/80 EK/GK Min HT: 8xSK10x100 NT: 8xSK10x200 | RICON® S 290/80 EK/GK Min H: 8xCS10x100 J: 8xCS10x200 | RICON® S 290/80 EK/GK Min PP : 8 vis TF 10x100 PS : 8 vis TF 10x200
RICON® S 290/80 EK/GK ST HT: 20xSK10x100 NT: 20xSK10x200 | RICON® S 290/80 EK/GK ST H: 20xCS10x100 J: 20xCS10x200 | RICON® S 290/80 EK/GK ST PP : 20 vis TF 10x100 PS : 20 vis TF 10x200
Berechnung von F2,Rd: | Calulation of F2,Rd: | Calcul de F2,Rd :
Belastungstabelle von KNAPP® RICON® S nach ETA-10/0189 (Ausgabe 25/08/2022) | Table for load-bearing capacity of KNAPP® RICON® S according to ETA 10-0189 (Issued on 25/08/2022) | Données de reprises de charges des connecteurs RICON® S, d'après l'ETA 10-0189 (Edition 25/08/2022)
RICON® S VK: (RICON® S mit verschraubten Kragenbolzen) | RICON® S VK: (RICON® S with screwed collar bolt) | RICON®S VK : (avec douille d’accroche à visser)
Belastungswerte: | Load-bearing values: | Valeurs:
Festigkeitsklasse: | Strength class: | Types de bois :
Nutzungsklasse NKL: | Service class: | Classe de service :
Bild 1: RICON® S60 VK Einzelanschluss | Figure 1: RICON® S60 VK single connection | Image 1 : Assemblage RICON® S60 VK simple
Bild 2: RICON® S80 VK Einzelanschluss | Figure 2: RICON® S80 VK single connection | Image 2 : Assemblage RICON® S80 VK simple
KNAPP®Verbinder | Knapp Connector | Connecteurs Knapp
Min. Nebenträgerabmessungen [mm] | Min.cross section joist [mm] | Section minimum poutre secondaire [mm]
Charakteristische Werte [kN] | Characteristic values [kN] | Valeurs caractéristiques [kN]
Bemessungswerte | Design values | Valeurs de calcul
RICON® S 140/60 VK ST HT: 8xSK8x80 NT: 8xSK8x160 | RICON® S 140/60 VK ST H: 8x CS 8x80 J: 8x CS 8x160 | RICON® S 140/60 VK ST PP : 8 vis TF 8x80 PS : 8 vis TF 8x160
RICON® S 140/60 VK Max HT: 8xSK8x80 NT: 8xSK8x240 | RICON® S 140/60 VK Max H: 8x CS 8x80 J: 8x CS 8x240 | RICON® S 140/60 VK Max PP : 8 vis TF 8x80 PS : 8 vis TF 8x240
RICON® S 200/60 VK ST HT: 9xSK8x80 NT: 9xSK8x160 | RICON® S 200/60 VK ST H: 9x CS 8x80 J: 9x CS 8x160 | RICON® S 200/60 VK ST PP : 9 vis TF 8x80 PS : 9 vis TF 8x160
RICON S 200/60 VK Max HT: 9xSK8x80 NT: 9xSK8x240 | RICON S 200/60 VK Max H: 9x CS 8x80 J: 9x CS 8x240 | RICON S 200/60 VK Max PP : 9 vis TF 8x80 PS : 9 vis TF 8x240
RICON® S 200/80 VK ST HT: 9xSK10x100 NT: 9xSK10x200 | RICON® S 200/80 VK ST H: 9x CS 10x100 J: 9x CS 10x200 | RICON® S 200/80 VK ST PP : 9 vis TF 10x100 PS : 9 vis TF 10x200
RICON® S 200/80 VK Max HT: 9xSK10x100 NT: 9xSK10x300 | RICON® S 200/80 VK Max H: 9x CS 10x100 J: 9x CS 10x300 | RICON® S 200/80 VK Max PP : 9 vis TF 10x100 PS : 9 vis TF 10x300
RICON® S 290/80 VK ST HT: 9xSK10x100 NT: 9xSK10x200 | RICON® S 290/80 VK ST H: 9x CS 10x100 J: 9x CS 10x200 | RICON® S 290/80 VK ST PP : 9 vis TF 10x100 PS : 9 vis TF 10x200
RICON® S 290/80 VK Max HT: 9xSK10x100 NT: 9xSK10x300 | RICON® S 290/80 VK Max H: 9x CS 10x100 J: 9x CS 10x300 | RICON® S 290/80 VK Max PP : 9 vis TF 10x100 PS : 9 vis TF 10x300
Berechnung von F2,Rd: | Calulation of F2,Rd: | Calcul de F2,Rd :
Belastungstabelle von KNAPP® RICON® S nach ETA-10/0189 (Ausgabe 25/08/2022) | Table for load-bearing capacity of KNAPP® RICON® S according to ETA 10-0189 (Issued on 25/08/2022) | Données de reprises de charges des connecteurs RICON® S, d'après l'ETA 10-0189 (Edition 25/08/2022)
RICON® S VS: (RICON® S mit verschweißten Kragenbolzen) | RICON® S VS: (RICON® S with welded collar bolt) | RICON® S VS : (avec accroche soudée)
Belastungswerte: | Load-bearing values: | Valeurs:
Festigkeitsklasse: | Strength class: | Types de bois :
Nutzungsklasse NKL: | Service class: | Classe de service :
Bild 1: RICON® S60 VS Einzelanschluss | Figure 1: RICON® S60 VS single connection | Image 1 : Assemblage RICON® S60 VS simple
Bild 2: RICON® S 390x80 VS+ZP Einzelanschluss | Figure 2: RICON® S 390x80 VS+ZP single connection | Image 2 : Assemblage RICON® S390x80 VS+ZP simple
KNAPP®Verbinder | Knapp Connector | Connecteurs Knapp
Min. Nebenträgerabmessungen [mm] | Min. cross section joist [mm] | Section minimum poutre secondaire [mm]
Charakteristische Werte [kN] | Characteristic values [kN] | Valeurs caractéristiques [kN]
Bemessungswerte | Design values | Valeurs de calcul
RICON® S 140/60 VS Min HT: 7xSK8x80 NT: 7xSK8x160 | RICON® S 140/60 VS Min H: 7xCS8x80 J: 7xCS8x160 | RICON® S 140/60 VS Min PP : 7 vis TF 8x80 PS : 7 vis TF 8x160
RICON® S 140/60 VS ST HT: 10xSK8x80 NT: 10xSK8x160 | RICON® S 140/60 VS ST H: 10xCS8x80 J: 10xCS8x160 | RICON® S 140/60 VS ST PP : 10 vis TF 8x80 PS : 10 vis TF 8x160
RICON® S 140/60 VS Max HT: 10xSK8x80 NT: 10xSK8x240 | RICON® S 140/60 VS Max H: 10xCS8x80 J: 10xCS8x240 | RICON® S 140/60 VS Max PP : 10 vis TF 8x80 PS : 10 vis TF 8x240
RICON® S 200/60 VS Min HT: 8xSK8x80 NT: 8xSK8x160 | RICON® S 200/60 VS Min H: 8xCS8x80 J: 8xCS8x160 | RICON® S 200/60 VS Min PP : 8 vis TF 8x80 PS : 8 vis TF 8x160
RICON® S 200/60 VS ST HT: 16xSK8x80 NT: 16xSK8x160 | RICON® S 200/60 VS ST H: 16xCS8x80 J: 16xCS8x160 | RICON® S 200/60 VS ST PP : 16 vis TF 8x80 PS : 16 vis TF 8x160
RICON® S 200/60 VS Max HT: 16xSK8x80 NT: 16xSK8x240 | RICON® S 200/60 VS Max H: 16xCS8x80 J: 16xCS8x240 | RICON® S 200/60 VS Max PP : 16 vis TF 8x80 PS : 16 vis TF 8x240
RICON® S 200/80 VS Min HT: 8xSK10x100 NT: 8xSK10x200 | RICON® S 200/80 VS Min H: 8xCS10x100 J: 8xCS10x200 | RICON® S 200/80 VS Min PP : 8 vis TF 10x100 PS : 8 vis TF 10x200
RICON® S 200/80 VS ST HT: 16xSK10x100 NT: 16xSK10x200 | RICON® S 200/80 VS ST H: 16xCS10x100 J: 16xCS10x200 | RICON® S 200/80 VS ST PP : 16 vis TF 10x100 PS : 16 vis TF 10x200
RICON® S 200/80 VS Max HT: 16xSK10x100 NT: 16xSK10x300 | RICON® S 200/80 VS Max H: 16xCS10x100 J: 16xCS10x300 | RICON® S 200/80 VS Max PP : 16 vis TF 10x100 PS : 16 vis TF 10x300
RICON® S 290/80 VS Min HT: 8xSK10x100 NT: 8xSK10x200 | RICON® S 290/80 VS Min H: 8xCS10x100 J: 8xCS10x200 | RICON® S 290/80 VS Min PP : 8 vis TF 10x100 PS : 8 vis TF 10x200
RICON® S 290/80 VS ST HT: 25xSK10x100 NT: 25xSK10x200 | RICON® S 290/80 VS ST H: 25xCS10x100 J: 25xCS10x200 | RICON® S 290/80 VS ST PP : 25 vis TF 10x100 PS : 25 vis TF 10x200
RICON® S 290/80 VS Max HT: 25 SK 10x100 NT: 25 SK 10x300 | RICON® S 290/80 VS Max H: 25xCS10x100 J: 25xCS10x300 | RICON® S 290/80 VS max PP : 25 vis TF 10x100 PS : 25 vis TF 10x300
RICON® S 390/80 VS + ZP Min HT: 28xSK10x100 NT: 28xSK10x200 | RICON® S 390/80 VS + ZP Min H: 28xCS10x100 J: 28xCS10x200 | RICON® S 390/80 VS + ZP Min PP : 28 vis TF 10x100 PS : 28 vis TF 10x200
RICON® S 390/80 VS + ZP ST HT: 28xSK10x100 + 2xSK10x400 NT: 28xSK10x200 + 2xSK10x450 | RICON® S 390/80 VS + ZP ST H: 28xCS10x100 + 2xCS10x400 J: 28xCS10x200 + 2xCS10x450 | RICON® S 390/80 VS + ZP ST PP : 28 vis TF 10x100 + 2 vis TF 10x400 PS : 28 vis TF 10x200 + 2 vis TF 10x450
RICON® S 390/80 VS + ZP Max HT: 28xSK10x100 + 2xSK10x400 NT: 28xSK10x300 + 2xSK10x450 | RICON® S 390/80 VS + ZP Max H: 28xCS10x100 + 2xCS10x400 J: 28xCS10x300 + 2xCS10x450 | RICON® S 390/80 VS + ZP Max PP : 28 vis TF 10x100 + 2 vis TF 10x400 PS : 28 vis TF 10x300 + 2 vis TF 10x450
Berechnung von F2,Rd: | Calulation of F2,Rd: | Calcul de F2,Rd :
* Alternativabmessung des Querschnittes in Bezug auf die gleiche Schubkraft mit F2,Rk aus Tabelle. | * Alternative dimension of the cross-section in relation to the same shear force with F2,Rk from table. | * Section bois alternative en fonction du même effort tranchant avec F2,Rk du tableau.
z.B. RICON S 140x60 VS Max: | e.g. RICON S 140x60 VS Max: | ex. RICON S 140x60 VS Max :
Mindestquerschnitt: 100x260 A= 260cm², Schubspannung: t = 1,5 * 40,2 / 260 = 0,23 kN/cm² | Minimum cross-section: 100x260 A= 260cm², shear stress: = 1.5 * 40.2 / 260 = 0.23 kN/cm² | Section bois minimum : 100x260 A= 260 cm², contraintes de cisaillement : t = 1,5 * 40,2 / 260 = 0,23 kN/cm²
Alternativquerschnitt: 120x220* A= 264 cm², Schubspannung: t = 1,5 * 40,2 / 264 = 0,23 kN/cm² | Alternative cross-section: 120x220* A= 264 cm², shear stress: = 1.5 * 40.2 / 264 = 0.23 kN/cm² | Section bois alternative : 120x220* A= 264 cm², contraintes de cisaillement : t = 1,5 * 40,2 / 264 = 0,23 kN/cm²
Die Schubkraft des Nebenträgers ist bei beiden Querschnitten gleich groß. Die Schubkraft ist auf die F2,Rk = 40,2 kN (GL24h) Last angepasst. | The shear force of the joist is the same for both cross-sections. This shear force is adjusted to the F2,Rk = 40.2 kN (GL24h) load. | L’effort tranchant de la poutre est la même pour les deux sections. Elles sont adaptées à la charge F2,Rk = 40,2 kNm (GL24h).
Bild-Beschreibungen:
1. Hauptträger | 1. Header (Main Beam) | 1. Pourtre principale
2. Nebenträger | 2. Joist (Secondary Beam) | 2. Pourtre secondaire
3. Verschweißter Kragenbolzen | 3. Welded collar bolt | 3. Accroche soudée (VS)
4. 2x Schrägschrauben SK 10x400 (Hauptträger) | 4. 2x inclined srews CS 10x400 (Header) | 4. 2 TF 10x400 à tête inclinée (Poutre principale)
5. 2x Schrägschrauben SK 10x450 (Nebenträger) | 5. 2x inclined screws CS 10x450 (Joist) | 5. 2 TF 10x450 à tête inclinée (Poutre secondaire)
6. Mit / ohne Vollgewindeschraube | 6. With/without fully threaded screw | 6. Dans/ san vis TF à filetage total

## GIGANT
Belastungstabelle von KNAPP® GIGANT nach ETA-10/0189 (Ausgabe 25/08/2022)
[7 empty] | Version 6: |  | 2022-11-04
GIGANT:
Belastungswerte: | F2 |  | Festigkeitsklasse: | GL24h |  | Brettschichtholz homogen |  |  |  | Sprache
In Einschubrichtung |  |  | Nutzungsklasse NKL: | 1 |  | Innenbereich |  |  |  | DE
1. Hauptträger
2. Nebenträger
Bild 1: GIGANT Einzelanschluss
KNAPP® Verbinder | Min. Nebenträgerabmessungen [mm] | Charakteristische Werte [kN] |  | F2,KCC,Rd | Bemessungswerte |  |  | F2,Rd [kN] | GL24h | gM =1,3
|  | F2,KCC,RK | F2,RK | 1 | 0.6 | 0.7 | 0.8 | 0.9 | 1 | 1.1
GIGANT 120/40 ST mit/ohne Sperrklappe HT: 3xSK10x80 NT: 3xSK10x120 | 60/150 | 17 | 12.4945 | 17 | 5.7667 | 6.7278 | 7.6889 | 8.65 | 9.6112 | 10.5723
GIGANT 150/40 ST ohne Sperrklappe HT: 4xSK10x80 NT: 4xSK10x120 | 80/200 | 24 | 16.6593 | 24 | 7.6889 | 8.9704 | 10.2519 | 11.5334 | 12.8149 | 14.0964
GIGANT 150/40 Max ohne Sperrklappe HT: 4xSK10x80 NT: 4xSK10x200 | 80/200 | 24 | 19.1935 | 24 | 8.8586 | 10.335 | 11.8114 | 13.2878 | 14.7643 | 16.2407
GIGANT 150/40 ST mit Sperrklappe HT: 4xSK10x80 NT: 4xSK10x120 | 60/200 | 24 | 16.6593 | 24 | 7.6889 | 8.9704 | 10.2519 | 11.5334 | 12.8149 | 14.0964
GIGANT 180/40 ST ohne Sperrklappe HT: 6xSK10x80 NT: 6xSK10x120 | 80/220 | 33 | 24.989 | 33 | 11.5334 | 13.4556 | 15.3779 | 17.3001 | 19.2223 | 21.1445
GIGANT 180/40 Max ohne Sperrklappe HT: 6xSK10x80 NT: 6xSK10x200 | 80/220 | 33 | 30.6734 | 33 | 14.157 | 16.5165 | 18.876 | 21.2355 | 23.595 | 25.9544
GIGANT 180/40 ST mit Sperrklappe HT: 6xSK10x80 NT: 5xSK10x120 | 60/220 | 33 | 20.8242 | 33 | 9.6112 | 11.213 | 12.8149 | 14.4167 | 16.0186 | 17.6205
Berechnung von F2,Rd:

## GIGANT_Sprachen_DE-EN-FR (hidden)
DE | EN | FR
Belastungstabelle von KNAPP® GIGANT nach ETA-10/0189 (Ausgabe 25/08/2022) | Table for load-bearing capacity of KNAPP® GIGANT according to ETA 10-0189 (Issued on 25/08/2022) | Données de reprises de charges des connecteurs GIGANT, d'après l'ETA 10-0189 (Edition 25/08/2022)
Belastungswerte: | Load-bearing values: | Valeurs:
Festigkeitsklasse: | Strength class: | Types de bois :
Nutzungsklasse NKL: | Service class: | Classe de service :
Bild 1: GIGANT Einzelanschluss | Figure 1: GIGANT single connection | Image 1 : Assemblage GIGANT simple
KNAPP® Verbinder | Knapp Connector | Connecteurs Knapp
Min. Nebenträgerabmessungen [mm] | Min. joist cross section [mm] | Section minimum poutre secondaire [mm]
Charakteristische Werte [kN] | Characteristic values [kN] | Valeurs caractéristiques [kN]
Bemessungswerte | Design values | Valeurs de calcul
GIGANT 120/40 ST mit/ohne Sperrklappe HT: 3xSK10x80 NT: 3xSK10x120 | GIGANT 120/40 ST with/without locking clip H: 3xCS10x80 J: 3xCS10x120 | GIGANT 120/40 ST Avec /Sans platine de verrouillage PP : 3 vis TF 10x80 PS : 3 vis TF 10x120
GIGANT 150/40 ST ohne Sperrklappe HT: 4xSK10x80 NT: 4xSK10x120 | GIGANT 150/40 ST without clip lock H: 4xCS10x80 J: 4xCS10x120 | GIGANT 150/40 ST Sans platine de verrouillage PP : 4 vis TF 10x80 PS : 4 vis TF 10x120
GIGANT 150/40 Max ohne Sperrklappe HT: 4xSK10x80 NT: 4xSK10x200 | GIGANT 150/40 Max without clip lock H: 4xCS10x80 J: 4xCS10x200 | GIGANT 150/40 Max Sans platine de verrouillage PP : 4 vis TF 10x80 PS : 4 vis TF 10x200
GIGANT 150/40 ST mit Sperrklappe HT: 4xSK10x80 NT: 4xSK10x120 | GIGANT 150/40 ST with clip lock H: 4xCS10x80 J: 4xCS10x120 | GIGANT 150/40 ST Avec platine de verrouillage PP : 4 vis TF 10x80 PS : 4 vis TF 10x120
GIGANT 180/40 ST ohne Sperrklappe HT: 6xSK10x80 NT: 6xSK10x120 | GIGANT 180/40 ST without clip lock H: 6xCS10x80 J: 6xCS10x120 | GIGANT 180/40 ST Sans platine de verrouillage PP : 6 vis TF 10x80 PS : 6 vis TF 10x120
GIGANT 180/40 Max ohne Sperrklappe HT: 6xSK10x80 NT: 6xSK10x200 | GIGANT 180/40 Max without clip lock H: 6xCS10x80 J: 6xCS10x200 | GIGANT 180/40 Max Sans platine de verrouillage PP : 6 vis TF 10x80 PS : 6 vis TF 10x200
GIGANT 180/40 ST mit Sperrklappe HT: 6xSK10x80 NT: 5xSK10x120 | GIGANT 180/40 ST with clip lock H: 6xCS10x80 J: 5xCS10x120 | GIGANT 180/40 ST Avec platine de verrouillage PP : 6 vis TF 10x80 PS : 5 vis TF 10x120
Berechnung von F2,Rd: | Calulation of F2,Rd: | Calcul de F2,Rd :
Bild-Beschreibungen:
1. Hauptträger | 1. Header | 1. Pourtre principale
2. Nebenträger | 2. Joist | 2. Pourtre secondaire

## Belastungsblatt_ETA_neu_EN (hidden)
Belastungstabelle von KNAPP RICON, GIGANT und RICON S nach zukünftiger ETA 10-0189 (Gutachten Blaß vom 26.7.2018) | [8 empty] | Table for load-bearing capacity of KNAPP RICON, GIGANT and RICON S for future ETA 10-0189 (export report of Blaß from 26.7.2018)
Belastungswerte in Einschubrichtung F2 für Brettschichtholz GL24h: | [8 empty] | Load-bearing values for insertion direction F2 for glulam GL24h:
NutzungCSlasse 1+2: Innenbereich und Außen überdacht | [8 empty] | Service classes 1+2: Indoor and outdoor roofed
RICON : | [8 empty] | RICON:
Knapp Verbinder | Char. Werte [kN] |  | Belastungswerte F2,Rd für GL24h [kN] | [5 empty] | Knapp connectors | Min. joint cross | Characteristic values [kN] |  | Design values F2,Rd for GL24h [kN]
Normalstahl | F2,KKC,RK | F2,Rk | 0.6 | 0.7 | 0.8 | 0.9 | 1 |  | Standard steel | section [mm] | F2,KKC,RK | F2,Rk | 0.6 | 0.7 | 0.8 | 0.9 | 1
RICON 60/40 HT: 1xCS8x50, 2xCS5x50 NT: 1xCS8x80; 2xCS5x80 | 6 | 5.0131 | 2.3138 | 2.6994 | 3.085 | 3.4706 | 3.8563 |  | RICON 60/40 H: 1xCS8x50, 2xCS5x50 J: 1xCS8x80; 2xCS5x80 | 50/80 50/100* | 6 | 5.0131 | 2.3138 | 2.6994 | 3.085 | 3.4706 | 3.8563
RICON 80/40 HT: 2xCS8x50, 2xCS5x50 NT: 2xCS8x80; 2xCS5x80 | 11 | 7.2988 | 3.3687 | 3.9301 | 4.4916 | 5.053 | 5.6145 |  | RICON 80/40 H: 2xCS8x50, 2xCS5x50 J: 2xCS8x80; 2xCS5x80 | 50/100 50/120* | 11 | 7.2988 | 3.3687 | 3.9301 | 4.4916 | 5.053 | 5.6145
RICON 100/40 HT: 2xCS8x50, 4xCS5x50 NT: 2xCS8x80; 4xCS5x82 | 14 | 10.0263 | 4.6275 | 5.3988 | 6.17 | 6.9413 | 7.7125 |  | RICON 100/40 H: 2xCS8x50, 4xCS5x50 J: 2xCS8x80; 4xCS5x82 | 50/120 50/140* | 14 | 10.0263 | 4.6275 | 5.3988 | 6.17 | 6.9413 | 7.7125
RICON 120/40 HT: 2xCS8x50, 6xCS5x50 NT: 2xCS8x80; 6xCS5x80 | 18 | 12.7538 | 5.8863 | 6.8674 | 7.8485 | 8.8295 | 9.8106 |  | RICON 120/40 H: 2xCS8x50, 6xCS5x50 J: 2xCS8x80; 6xCS5x80 | 50/140 50/160* | 18 | 12.7538 | 5.8863 | 6.8674 | 7.8485 | 8.8295 | 9.8106
RICON 140/40 HT: 2xCS8x50, 8xCS5x50 NT: 2xCS8x80; 8xCS5x80 | 18 | 15.4812 | 7.1452 | 8.336 | 9.5269 | 10.7178 | 11.9086 |  | RICON 140/40 H: 2xCS8x50, 8xCS5x50 J: 2xCS8x80; 8xCS5x80 | 50/160 50/180* | 18 | 15.4812 | 7.1452 | 8.336 | 9.5269 | 10.7178 | 11.9086
RICON 160/40 HT: 2xCS8x50, 10xCS5x50 NT: 2xCS8x80; 10xCS5x80 | 18 | 18.2087 | 8.404 | 9.8047 | 11.2054 | 12.606 | 14.0067 |  | RICON 160/40 H: 2xCS8x50, 10xCS5x50 J: 2xCS8x80; 10xCS5x80 | 50/180 50/200* | 18 | 18.2087 | 8.404 | 9.8047 | 11.2054 | 12.606 | 14.0067
RICON 140/40 SL HT: 2xCS8x80, 8xCS5x80 NT: 2xCS8x160; 8xCS5x80 | 18 | 19.3216 | 8.9177 | 10.404 | 11.8902 | 13.3765 | 14.8628 |  | RICON 140/40 SL H: 2xCS8x80, 8xCS5x80 J: 2xCS8x160; 8xCS5x80 | 50/160 50/180* | 18 | 19.3216 | 8.9177 | 10.404 | 11.8902 | 13.3765 | 14.8628
RICON 160/40 SL HT: 2xCS8x80, 10xCS5x80 NT: 2xCS8x160; 10xCS5x80 | 18 | 22.0491 | 10.1765 | 11.8726 | 13.5687 | 15.2648 | 16.9609 |  | RICON 160/40 SL H: 2xCS8x80, 10xCS5x80 J: 2xCS8x160; 10xCS5x80 | 50/180 50/200* | 18 | 22.0491 | 10.1765 | 11.8726 | 13.5687 | 15.2648 | 16.9609
Doppel RICON 80/40 HT: 3x8x50; 4xCS5x50 NT: 3xCS8x80; 4xCS5x80 | 11 | 12.3119 | 5.6824 | 6.6295 | 7.5766 | 8.5237 | 9.4707 |  | Double RICON 80/40 H: 3x8x50; 4xCS5x50 J: 3xCS8x80; 4xCS5x80 | 50/180 50/200* | 11 | 12.3119 | 5.6824 | 6.6295 | 7.5766 | 8.5237 | 9.4707
Doppel RICON 100/40 HT: 3x8x50; 8xCS5x50 NT: 3xCS8x80; 8xCS5x80 | 14 | 17.7669 | 8.2001 | 9.5668 | 10.9335 | 12.3002 | 13.6668 |  | Double RICON 100/40 H: 3x8x50; 8xCS5x50 J: 3xCS8x80; 8xCS5x80 | 50/220* | 14 | 17.7669 | 8.2001 | 9.5668 | 10.9335 | 12.3002 | 13.6668
Doppel RICON 120/40 HT: 3x8x50; 12xCS5x50 NT: 3xCS8x80; 12xCS5x80 | 18 | 23.2218 | 10.7178 | 12.5041 | 14.2904 | 16.0767 | 17.863 |  | Double RICON 120/40 H: 3x8x50; 12xCS5x50 J: 3xCS8x80; 12xCS5x80 | 50/260* | 18 | 23.2218 | 10.7178 | 12.5041 | 14.2904 | 16.0767 | 17.863
Doppel RICON 140/40 HT: 3x8x50; 16xCS5x50 NT: 3xCS8x80; 16xCS5x80 | 18 | 28.6768 | 13.2354 | 15.4414 | 17.6473 | 18 | 18 |  | Double RICON 140/40 H: 3x8x50; 16xCS5x50 J: 3xCS8x80; 16xCS5x80 | 50/300* | 18 | 28.6768 | 13.2354 | 15.4414 | 17.6473 | 18 | 18
Doppel RICON 160/40 HT: 3x8x50; 20xCS5x50 NT: 3xCS8x80; 20xCS5x80 | 18 | 34.1318 | 15.7531 | 18 | 18 | 18 | 18 |  | Double RICON 160/40 H: 3x8x50; 20xCS5x50 J: 3xCS8x80; 20xCS5x80 | 50/340* | 18 | 34.1318 | 15.7531 | 18 | 18 | 18 | 18
Belastungswerte in Einschubrichtung F2 für Brettschichtholz GL24h: | [8 empty] | Load-bearing values for insertion direction F2 for glulam GL24h:
NutzungCSlasse 1+2: Innenbereich und Außen überdacht | [8 empty] | Service classes 1+2: Indoor and outdoor roofed
RICON Edelstahl: | [8 empty] | RICON Stainless steel:
Knapp Connector | Char. Werte [kN] |  | Belastungswerte F2,Rd für GL24h [kN] | [5 empty] | Knapp Connector | Min. joint cross | Characteristic values [kN] |  | Design values F2,Rd for GL24h [kN]
Edelstahl | F2,KKC,RK | F2,Rk | 0.6 | 0.7 | 0.8 | 0.9 | 1 |  | Stainless steel | section [mm] | F2,KKC,RK | F2,Rk | 0.6 | 0.7 | 0.8 | 0.9 | 1
RICON 60/40 A2 HT: 1xCS 8x50, 2xCS5x50 NT: 1xCS8x80; 2xCS5x80 | 4.5 | 5.1804 | 2.391 | 2.7895 | 3.188 | 3.5865 | 3.9849 |  | RICON 60/40 A2 H: 1xCS 8x50, 2xCS5x50 J: 1xCS8x80; 2xCS5x80 | 50/80 50/100* | 4.5 | 5.1804 | 2.391 | 2.7895 | 3.188 | 3.5865 | 3.9849
RICON 80/40 A2 HT: 2xCS 8x50, 2xCS5x50 NT: 2xCS8x80; 2xCS5x80 | 8.2 | 7.5161 | 3.469 | 4.0471 | 4.6253 | 5.2035 | 5.7816 |  | RICON 80/40 A2 H: 2xCS 8x50, 2xCS5x50 J: 2xCS8x80; 2xCS5x80 | 50/100 20/120* | 8.2 | 7.5161 | 3.469 | 4.0471 | 4.6253 | 5.2035 | 5.7816
RICON 100/40 A2 HT: 2xCS 8x50, 4xCS5x50 NT: 2xCS8x80; 4xCS5x80 | 10.4 | 10.3609 | 4.7819 | 5.5789 | 6.3759 | 7.1729 | 7.9699 |  | RICON 100/40 A2 H: 2xCS 8x50, 4xCS5x50 J: 2xCS8x80; 4xCS5x80 | 50/120 50/140* | 10.4 | 10.3609 | 4.7819 | 5.5789 | 6.3759 | 7.1729 | 7.9699
RICON 120/40 A2 HT: 2xCS 8x50, 6xCS5x50 NT: 2xCS8x80; 6xCS5x80 | 13.4 | 13.2056 | 6.0949 | 7.1107 | 8.1265 | 9.1423 | 10.1582 |  | RICON 120/40 A2 H: 2xCS 8x50, 6xCS5x50 J: 2xCS8x80; 6xCS5x80 | 50/140 50/160* | 13.4 | 13.2056 | 6.0949 | 7.1107 | 8.1265 | 9.1423 | 10.1582
RICON 140/40 A2 HT: 2xCS 8x50, 8xCS5x50 NT: 2xCS8x80; 8xCS5x80 | 13.4 | 16.0504 | 7.4079 | 8.6425 | 9.8771 | 11.1118 | 12.3464 |  | RICON 140/40 A2 H: 2xCS 8x50, 8xCS5x50 J: 2xCS8x80; 8xCS5x80 | 50/160 50/180* | 13.4 | 16.0504 | 7.4079 | 8.6425 | 9.8771 | 11.1118 | 12.3464
RICON 160/40 A2 HT: 2xCS 8x50, 10xCS5x50 NT: 2xCS8x80; 10xCS5x80 | 13.4 | 18.8951 | 8.7208 | 10.1743 | 11.6278 | 13.0812 | 13.4 |  | RICON 160/40 A2 H: 2xCS 8x50, 10xCS5x50 J: 2xCS8x80; 10xCS5x80 | 50/180 50/200* | 13.4 | 18.8951 | 8.7208 | 10.1743 | 11.6278 | 13.0812 | 13.4
Doppel RICON 80/40 A2 HT: 3xCS 8x50; 4xCS5x50 NT: 3xCS8x80; 4xCS5x80 | 8.2 | 12.6965 | 5.8599 | 6.8366 | 7.8133 | 8.2 | 8.2 |  | Double RICON 80/40 A2 H: 3xCS 8x50; 4xCS5x50 J: 3xCS8x80; 4xCS5x80 | 50/180 50/200* | 8.2 | 12.6965 | 5.8599 | 6.8366 | 7.8133 | 8.2 | 8.2
Doppel RICON 100/40 A2 HT: 3xCS 8x50; 8xCS5x50 NT: 3xCS8x80; 8xCS5x80 | 10.4 | 18.386 | 8.4859 | 9.9002 | 10.4 | 10.4 | 10.4 |  | Double RICON 100/40 A2 H: 3xCS 8x50; 8xCS5x50 J: 3xCS8x80; 8xCS5x80 | 50/220* | 10.4 | 18.386 | 8.4859 | 9.9002 | 10.4 | 10.4 | 10.4
Doppel RICON 120/40 A2 HT: 3xCS 8x50; 12xCS5x50 NT: 3xCS8x80; 12xCS5x80 | 13.4 | 24.0755 | 11.1118 | 12.9638 | 13.4 | 13.4 | 13.4 |  | Double RICON 120/40 A2 H: 3xCS 8x50; 12xCS5x50 J: 3xCS8x80; 12xCS5x80 | 50/260* | 13.4 | 24.0755 | 11.1118 | 12.9638 | 13.4 | 13.4 | 13.4
Doppel RICON 140/40 A2 HT: 3xCS 8x50; 16xCS5x50 NT: 3xCS8x80; 16xCS5x80 | 13.4 | 29.765 | 13.4 | 13.4 | 13.4 | 13.4 | 13.4 |  | Double RICON 140/40 A2 H: 3xCS 8x50; 16xCS5x50 J: 3xCS8x80; 16xCS5x80 | 50/300* | 13.4 | 29.765 | 13.4 | 13.4 | 13.4 | 13.4 | 13.4
Doppel RICON 160/40 A2 HT: 3xCS 8x50; 20xCS5x50 NT: 3xCS8x80; 20xCS5x80 | 13.4 | 35.4545 | 13.4 | 13.4 | 13.4 | 13.4 | 13.4 |  | Double RICON 160/40 A2 H: 3xCS 8x50; 20xCS5x50 J: 3xCS8x80; 20xCS5x80 | 50/340* | 13.4 | 35.4545 | 13.4 | 13.4 | 13.4 | 13.4 | 13.4
RICON 60/30 A2 HT: 1xCS 8x50, 2xCS5x50 NT: 1xCS8x80; 2xCS5x80 | 4.5 | 5.1804 | 2.391 | 2.7895 | 3.188 | 3.5865 | 3.9849 |  | RICON 60/30 A2 H: 1xCS 8x50, 2xCS5x50 J: 1xCS8x80; 2xCS5x80 | 50/80 50/100* | 4.5 | 5.1804 | 2.391 | 2.7895 | 3.188 | 3.5865 | 3.9849
RICON 80/30 A2 HT: 2xCS 8x50, 2xCS5x50 NT: 2xCS8x80; 2xCS5x80 | 8.2 | 7.5161 | 3.469 | 4.0471 | 4.6253 | 5.2035 | 5.7816 |  | RICON 80/30 A2 H: 2xCS 8x50, 2xCS5x50 J: 2xCS8x80; 2xCS5x80 | 50/100 20/120* | 8.2 | 7.5161 | 3.469 | 4.0471 | 4.6253 | 5.2035 | 5.7816
RICON 100/30 A2 HT: 2xCS 8x50, 4xCS5x50 NT: 2xCS8x80; 4xCS5x80 | 10.4 | 10.3609 | 4.7819 | 5.5789 | 6.3759 | 7.1729 | 7.9699 |  | RICON 100/30 A2 H: 2xCS 8x50, 4xCS5x50 J: 2xCS8x80; 4xCS5x80 | 50/120 50/140* | 10.4 | 10.3609 | 4.7819 | 5.5789 | 6.3759 | 7.1729 | 7.9699
RICON 120/30 A2 HT: 2xCS 8x50, 6xCS5x50 NT: 2xCS8x80; 6xCS5x80 | 13.4 | 13.2056 | 6.0949 | 7.1107 | 8.1265 | 9.1423 | 10.1582 |  | RICON 120/30 A2 H: 2xCS 8x50, 6xCS5x50 J: 2xCS8x80; 6xCS5x80 | 50/140 50/160* | 13.4 | 13.2056 | 6.0949 | 7.1107 | 8.1265 | 9.1423 | 10.1582
RICON 140/30 A2 HT: 2xCS 8x50, 8xCS5x50 NT: 2xCS8x80; 8xCS5x80 | 13.4 | 16.0504 | 7.4079 | 8.6425 | 9.8771 | 11.1118 | 12.3464 |  | RICON 140/30 A2 H: 2xCS 8x50, 8xCS5x50 J: 2xCS8x80; 8xCS5x80 | 50/160 50/180* | 13.4 | 16.0504 | 7.4079 | 8.6425 | 9.8771 | 11.1118 | 12.3464
RICON 160/30 A2 HT: 2xCS 8x50, 10xCS5x50 NT: 2xCS8x80; 10xCS5x80 | 13.4 | 18.8951 | 8.7208 | 10.1743 | 11.6278 | 13.0812 | 13.4 |  | RICON 160/30 A2 H: 2xCS 8x50, 10xCS5x50 J: 2xCS8x80; 10xCS5x80 | 50/180 50/200* | 13.4 | 18.8951 | 8.7208 | 10.1743 | 11.6278 | 13.0812 | 13.4
Doppel RICON 80/30 A2 HT: 3xCS 8x50; 4xCS5x50 NT: 3xCS8x80; 4xCS5x80 | 13.4 | 12.6965 | 5.8599 | 6.8366 | 7.8133 | 8.7899 | 9.7666 |  | Double RICON 80/30 A2 H: 3xCS 8x50; 4xCS5x50 J: 3xCS8x80; 4xCS5x80 | 50/180 50/200* | 13.4 | 12.6965 | 5.8599 | 6.8366 | 7.8133 | 8.7899 | 9.7666
Doppel RICON 100/30 A2 HT: 3xCS 8x50; 8xCS5x50 NT: 3xCS8x80; 8xCS5x80 | 13.4 | 18.386 | 8.4859 | 9.9002 | 11.3145 | 12.7288 | 13.4 |  | Double RICON 100/30 A2 H: 3xCS 8x50; 8xCS5x50 J: 3xCS8x80; 8xCS5x80 | 50/220* | 13.4 | 18.386 | 8.4859 | 9.9002 | 11.3145 | 12.7288 | 13.4
Doppel RICON 120/30 A2 HT: 3xCS 8x50; 12xCS5x50 NT: 3xCS8x80; 12xCS5x80 | 13.4 | 24.0755 | 11.1118 | 12.9638 | 13.4 | 13.4 | 13.4 |  | Double RICON 120/30 A2 H: 3xCS 8x50; 12xCS5x50 J: 3xCS8x80; 12xCS5x80 | 50/260* | 13.4 | 24.0755 | 11.1118 | 12.9638 | 13.4 | 13.4 | 13.4
Doppel RICON 140/30 A2 HT: 3xCS 8x50; 16xCS5x50 NT: 3xCS8x80; 16xCS5x80 | 13.4 | 29.765 | 13.4 | 13.4 | 13.4 | 13.4 | 13.4 |  | Double RICON 140/30 A2 H: 3xCS 8x50; 16xCS5x50 J: 3xCS8x80; 16xCS5x80 | 50/300* | 13.4 | 29.765 | 13.4 | 13.4 | 13.4 | 13.4 | 13.4
Doppel RICON 160/30 A2 HT: 3xCS 8x50; 20xCS5x50 NT: 3xCS8x80; 20xCS5x80 | 13.4 | 35.4545 | 13.4 | 13.4 | 13.4 | 13.4 | 13.4 |  | Double RICON 160/30 A2 H: 3xCS 8x50; 20xCS5x50 J: 3xCS8x80; 20xCS5x80 | 50/340* | 13.4 | 35.4545 | 13.4 | 13.4 | 13.4 | 13.4 | 13.4
RICON 70/20 A2 HT: 3xCS5x50 NT: 3xCS5x80 | 3.7 | 5.0646 | 2.3375 | 2.7271 | 3.1167 | 3.5063 | 3.7 |  | RICON 70/20 A2 H: 3xCS5x50 J: 3xCS5x80 | 30/90 | 3.7 | 5.0646 | 2.3375 | 2.7271 | 3.1167 | 3.5063 | 3.7
RICON 66/16 A2 HT: 3xCS5x50 NT: 3xCS5x80 | 3.7 | 5.0646 | 2.3375 | 2.7271 | 3.1167 | 3.5063 | 3.7 |  | RICON 66/16 A2 H: 3xCS5x50 J: 3xCS5x80 | 30/86 | 3.7 | 5.0646 | 2.3375 | 2.7271 | 3.1167 | 3.5063 | 3.7
Belastungswerte in Einschubrichtung F2 für Brettschichtholz GL24h: | [8 empty] | Load-bearing values for insertion direction F2 for glulam GL24h:
NutzungCSlasse 3: Außenbereich | [8 empty] | Service classes 3: Outdoor
RICON Edelstahl: | [8 empty] | RICON Stainless steel:
Knapp Connector | Char. Werte [kN] |  | Belastungswerte F2,Rd für GL24h [kN] | [5 empty] | Knapp Connector | Min. joint cross | Characteristic values [kN] |  | Design values F2,Rd for GL24h [kN]
Edelstahl | F2,KKC,RK | F2,Rk | 0.6 | 0.7 | 0.8 | 0.9 | 1 |  | Stainless steel | section [mm] | F2,KKC,RK | F2,Rk | 0.6 | 0.7 | 0.8 | 0.9 | 1
RICON 60/40 A2 HT: 1xCS 8x50, 2xCS5x50 NT: 1xCS8x80; 2xCS5x80 | 4.5 | 5.1804 | 2.391 | 2.7895 | 3.188 | 3.5865 | 3.9849 |  | RICON 60/40 A2 H: 1xCS 8x50, 2xCS5x50 J: 1xCS8x80; 2xCS5x80 | 50/80 50/100* | 4.5 | 5.1804 | 2.391 | 2.7895 | 3.188 | 3.5865 | 3.9849
RICON 80/40 A2 HT: 2xCS 8x50, 2xCS5x50 NT: 2xCS8x80; 2xCS5x80 | 8.2 | 7.5161 | 3.469 | 4.0471 | 4.6253 | 5.2035 | 5.7816 |  | RICON 80/40 A2 H: 2xCS 8x50, 2xCS5x50 J: 2xCS8x80; 2xCS5x80 | 50/100 20/120* | 8.2 | 7.5161 | 3.469 | 4.0471 | 4.6253 | 5.2035 | 5.7816
RICON 100/40 A2 HT: 2xCS 8x50, 4xCS5x50 NT: 2xCS8x80; 4xCS5x80 | 10.4 | 10.3609 | 4.7819 | 5.5789 | 6.3759 | 7.1729 | 7.9699 |  | RICON 100/40 A2 H: 2xCS 8x50, 4xCS5x50 J: 2xCS8x80; 4xCS5x80 | 50/120 50/140* | 10.4 | 10.3609 | 4.7819 | 5.5789 | 6.3759 | 7.1729 | 7.9699
RICON 120/40 A2 HT: 2xCS 8x50, 6xCS5x50 NT: 2xCS8x80; 6xCS5x80 | 13.4 | 13.2056 | 6.0949 | 7.1107 | 8.1265 | 9.1423 | 10.1582 |  | RICON 120/40 A2 H: 2xCS 8x50, 6xCS5x50 J: 2xCS8x80; 6xCS5x80 | 50/140 50/160* | 13.4 | 13.2056 | 6.0949 | 7.1107 | 8.1265 | 9.1423 | 10.1582
RICON 140/40 A2 HT: 2xCS 8x50, 8xCS5x50 NT: 2xCS8x80; 8xCS5x80 | 13.4 | 16.0504 | 7.4079 | 8.6425 | 9.8771 | 11.1118 | 12.3464 |  | RICON 140/40 A2 H: 2xCS 8x50, 8xCS5x50 J: 2xCS8x80; 8xCS5x80 | 50/160 50/180* | 13.4 | 16.0504 | 7.4079 | 8.6425 | 9.8771 | 11.1118 | 12.3464
RICON 160/40 A2 HT: 2xCS 8x50, 10xCS5x50 NT: 2xCS8x80; 10xCS5x80 | 13.4 | 18.8951 | 8.7208 | 10.1743 | 11.6278 | 13.0812 | 13.4 |  | RICON 160/40 A2 H: 2xCS 8x50, 10xCS5x50 J: 2xCS8x80; 10xCS5x80 | 50/180 50/200* | 13.4 | 18.8951 | 8.7208 | 10.1743 | 11.6278 | 13.0812 | 13.4
Doppel RICON 80/40 A2 HT: 3xCS 8x50; 4xCS5x50 NT: 3xCS8x80; 4xCS5x80 | 8.2 | 12.6965 | 5.8599 | 6.8366 | 7.8133 | 8.2 | 8.2 |  | Double RICON 80/40 A2 H: 3xCS 8x50; 4xCS5x50 J: 3xCS8x80; 4xCS5x80 | 50/180 50/200* | 8.2 | 12.6965 | 5.8599 | 6.8366 | 7.8133 | 8.2 | 8.2
Doppel RICON 100/40 A2 HT: 3xCS 8x50; 8xCS5x50 NT: 3xCS8x80; 8xCS5x80 | 10.4 | 18.386 | 8.4859 | 9.9002 | 10.4 | 10.4 | 10.4 |  | Double RICON 100/40 A2 H: 3xCS 8x50; 8xCS5x50 J: 3xCS8x80; 8xCS5x80 | 50/220* | 10.4 | 18.386 | 8.4859 | 9.9002 | 10.4 | 10.4 | 10.4
Doppel RICON 120/40 A2 HT: 3xCS 8x50; 12xCS5x50 NT: 3xCS8x80; 12xCS5x80 | 13.4 | 24.0755 | 11.1118 | 12.9638 | 13.4 | 13.4 | 13.4 |  | Double RICON 120/40 A2 H: 3xCS 8x50; 12xCS5x50 J: 3xCS8x80; 12xCS5x80 | 50/260* | 13.4 | 24.0755 | 11.1118 | 12.9638 | 13.4 | 13.4 | 13.4
Doppel RICON 140/40 A2 HT: 3xCS 8x50; 16xCS5x50 NT: 3xCS8x80; 16xCS5x80 | 13.4 | 29.765 | 13.4 | 13.4 | 13.4 | 13.4 | 13.4 |  | Double RICON 140/40 A2 H: 3xCS 8x50; 16xCS5x50 J: 3xCS8x80; 16xCS5x80 | 50/300* | 13.4 | 29.765 | 13.4 | 13.4 | 13.4 | 13.4 | 13.4
Doppel RICON 160/40 A2 HT: 3xCS 8x50; 20xCS5x50 NT: 3xCS8x80; 20xCS5x80 | 13.4 | 35.4545 | 13.4 | 13.4 | 13.4 | 13.4 | 13.4 |  | Double RICON 160/40 A2 H: 3xCS 8x50; 20xCS5x50 J: 3xCS8x80; 20xCS5x80 | 50/340* | 13.4 | 35.4545 | 13.4 | 13.4 | 13.4 | 13.4 | 13.4
RICON 60/30 A2 HT: 1xCS 8x50, 2xCS5x50 NT: 1xCS8x80; 2xCS5x80 | 4.5 | 5.1804 | 2.391 | 2.7895 | 3.188 | 3.5865 | 3.9849 |  | RICON 60/30 A2 H: 1xCS 8x50, 2xCS5x50 J: 1xCS8x80; 2xCS5x80 | 50/80 50/100* | 4.5 | 5.1804 | 2.391 | 2.7895 | 3.188 | 3.5865 | 3.9849
RICON 80/30 A2 HT: 2xCS 8x50, 2xCS5x50 NT: 2xCS8x80; 2xCS5x80 | 8.2 | 7.5161 | 3.469 | 4.0471 | 4.6253 | 5.2035 | 5.7816 |  | RICON 80/30 A2 H: 2xCS 8x50, 2xCS5x50 J: 2xCS8x80; 2xCS5x80 | 50/100 20/120* | 8.2 | 7.5161 | 3.469 | 4.0471 | 4.6253 | 5.2035 | 5.7816
RICON 100/30 A2 HT: 2xCS 8x50, 4xCS5x50 NT: 2xCS8x80; 4xCS5x80 | 10.4 | 10.3609 | 4.7819 | 5.5789 | 6.3759 | 7.1729 | 7.9699 |  | RICON 100/30 A2 H: 2xCS 8x50, 4xCS5x50 J: 2xCS8x80; 4xCS5x80 | 50/120 50/140* | 10.4 | 10.3609 | 4.7819 | 5.5789 | 6.3759 | 7.1729 | 7.9699
RICON 120/30 A2 HT: 2xCS 8x50, 6xCS5x50 NT: 2xCS8x80; 6xCS5x80 | 13.4 | 13.2056 | 6.0949 | 7.1107 | 8.1265 | 9.1423 | 10.1582 |  | RICON 120/30 A2 H: 2xCS 8x50, 6xCS5x50 J: 2xCS8x80; 6xCS5x80 | 50/140 50/160* | 13.4 | 13.2056 | 6.0949 | 7.1107 | 8.1265 | 9.1423 | 10.1582
RICON 140/30 A2 HT: 2xCS 8x50, 8xCS5x50 NT: 2xCS8x80; 8xCS5x80 | 13.4 | 16.0504 | 7.4079 | 8.6425 | 9.8771 | 11.1118 | 12.3464 |  | RICON 140/30 A2 H: 2xCS 8x50, 8xCS5x50 J: 2xCS8x80; 8xCS5x80 | 50/160 50/180* | 13.4 | 16.0504 | 7.4079 | 8.6425 | 9.8771 | 11.1118 | 12.3464
RICON 160/30 A2 HT: 2xCS 8x50, 10xCS5x50 NT: 2xCS8x80; 10xCS5x80 | 13.4 | 18.8951 | 8.7208 | 10.1743 | 11.6278 | 13.0812 | 13.4 |  | RICON 160/30 A2 H: 2xCS 8x50, 10xCS5x50 J: 2xCS8x80; 10xCS5x80 | 50/180 50/200* | 13.4 | 18.8951 | 8.7208 | 10.1743 | 11.6278 | 13.0812 | 13.4
Doppel RICON 80/30 A2 HT: 3xCS 8x50; 4xCS5x50 NT: 3xCS8x80; 4xCS5x80 | 13.4 | 12.6965 | 5.8599 | 6.8366 | 7.8133 | 8.7899 | 9.7666 |  | Double RICON 80/30 A2 H: 3xCS 8x50; 4xCS5x50 J: 3xCS8x80; 4xCS5x80 | 50/180 50/200* | 13.4 | 12.6965 | 5.8599 | 6.8366 | 7.8133 | 8.7899 | 9.7666
Doppel RICON 100/30 A2 HT: 3xCS 8x50; 8xCS5x50 NT: 3xCS8x80; 8xCS5x80 | 13.4 | 18.386 | 8.4859 | 9.9002 | 11.3145 | 12.7288 | 13.4 |  | Double RICON 100/30 A2 H: 3xCS 8x50; 8xCS5x50 J: 3xCS8x80; 8xCS5x80 | 50/220* | 13.4 | 18.386 | 8.4859 | 9.9002 | 11.3145 | 12.7288 | 13.4
Doppel RICON 120/30 A2 HT: 3xCS 8x50; 12xCS5x50 NT: 3xCS8x80; 12xCS5x80 | 13.4 | 24.0755 | 11.1118 | 12.9638 | 13.4 | 13.4 | 13.4 |  | Double RICON 120/30 A2 H: 3xCS 8x50; 12xCS5x50 J: 3xCS8x80; 12xCS5x80 | 50/260* | 13.4 | 24.0755 | 11.1118 | 12.9638 | 13.4 | 13.4 | 13.4
Doppel RICON 140/30 A2 HT: 3xCS 8x50; 16xCS5x50 NT: 3xCS8x80; 16xCS5x80 | 13.4 | 29.765 | 13.4 | 13.4 | 13.4 | 13.4 | 13.4 |  | Double RICON 140/30 A2 H: 3xCS 8x50; 16xCS5x50 J: 3xCS8x80; 16xCS5x80 | 50/300* | 13.4 | 29.765 | 13.4 | 13.4 | 13.4 | 13.4 | 13.4
Doppel RICON 160/30 A2 HT: 3xCS 8x50; 20xCS5x50 NT: 3xCS8x80; 20xCS5x80 | 13.4 | 35.4545 | 13.4 | 13.4 | 13.4 | 13.4 | 13.4 |  | Double RICON 160/30 A2 H: 3xCS 8x50; 20xCS5x50 J: 3xCS8x80; 20xCS5x80 | 50/340* | 13.4 | 35.4545 | 13.4 | 13.4 | 13.4 | 13.4 | 13.4
RICON 70/20 A2 HT: 3xCS5x50 NT: 3xCS5x80 | 3.7 | 5.0646 | 2.3375 | 2.7271 | 3.1167 | 3.5063 | 3.7 |  | RICON 70/20 A2 H: 3xCS5x50 J: 3xCS5x80 | 30/90 | 3.7 | 5.0646 | 2.3375 | 2.7271 | 3.1167 | 3.5063 | 3.7
RICON 66/16 A2 HT: 3xCS5x50 NT: 3xCS5x80 | 3.7 | 5.0646 | 2.3375 | 2.7271 | 3.1167 | 3.5063 | 3.7 |  | RICON 66/16 A2 H: 3xCS5x50 J: 3xCS5x80 | 30/86 | 3.7 | 5.0646 | 2.3375 | 2.7271 | 3.1167 | 3.5063 | 3.7
Belastungswerte in Einschubrichtung F2 für Brettschichtholz GL24h: | [8 empty] | Load-bearing values for insertion direction F2 for glulam GL24h:
NutzungCSlasse 1+2: Innenbereich und Außen überdacht | [8 empty] | Service classes 1+2: Indoor and outdoor roofed
GIGANT: | [8 empty] | GIGANT:
Knapp Connector | Char. Werte [kN] |  | Belastungswerte F2,Rd für GL24h [kN] | [5 empty] | Knapp Connector | Min. joint cross | Characteristic values [kN] |  | Design values F2,Rd for GL24h [kN]
| F2,KKC,RK | F2,Rk | 0.6 | 0.7 | 0.8 | 0.9 | 1 |  |  | section [mm] | F2,KKC,RK | F2,Rk | 0.6 | 0.7 | 0.8 | 0.9 | 1
GIGANT 120/40 HT: 3xCS10x80 NT: 3xCS8x120 | 17 | 12.4945 | 5.7667 | 6.7278 | 7.6889 | 8.65 | 9.6112 |  | GIGANT 120/40 H: 3xCS10x80 J: 3xCS8x120 | 60/150 | 17 | 12.4945 | 5.7667 | 6.7278 | 7.6889 | 8.65 | 9.6112
GIGANT 150/40 without clip lock HT: 4xCS10x80 NT: 4xCS10x120 | 24 | 16.6593 | 7.6889 | 8.9704 | 10.2519 | 11.5334 | 12.8149 |  | GIGANT 150/40 without clip lock H: 4xCS10x80 J: 4xCS10x120 | 60/200 | 24 | 16.6593 | 7.6889 | 8.9704 | 10.2519 | 11.5334 | 12.8149
GIGANT 150/40 mit Sperrklappe HT: 4xCS10x80 NT: 4xCS10x120 | 24 | 16.6593 | 7.6889 | 8.9704 | 10.2519 | 11.5334 | 12.8149 |  | GIGANT 150/40 with clip lock H: 4xCS10x80 J: 4xCS10x120 | 80/200 | 24 | 16.6593 | 7.6889 | 8.9704 | 10.2519 | 11.5334 | 12.8149
GIGANT 180/40 without clip lock HT: 6xCS10x80 NT: 6xCS10x120 | 33 | 24.989 | 11.5334 | 13.4556 | 15.3779 | 17.3001 | 19.2223 |  | GIGANT 180/40 without clip lock H: 6xCS10x80 J: 6xCS10x120 | 60/220 | 33 | 24.989 | 11.5334 | 13.4556 | 15.3779 | 17.3001 | 19.2223
GIGANT 150/40 mit Sperrklappe HT: 6xCS10x80 NT: 5xCS10x120 | 33 | 20.8242 | 9.6112 | 11.213 | 12.8149 | 14.4167 | 16.0186 |  | GIGANT 150/40 with clip lock H: 6xCS10x80 J: 5xCS10x120 | 80/220 | 33 | 20.8242 | 9.6112 | 11.213 | 12.8149 | 14.4167 | 16.0186
Belastungswerte in Einschubrichtung F2 für Brettschichtholz GL24h: | [8 empty] | Load-bearing values for insertion direction F2 for glulam GL24h:
NutzungCSlasse 1+2: Innenbereich und Außen überdacht | [8 empty] | Service classes 1+2: Indoor and outdoor roofed
RICON S EK | [8 empty] | RICON S EK:
Knapp Verbinder | Char. Werte [kN] |  | Belastungswerte F2,Rd für GL24h [kN] | [5 empty] | Knapp Connector | Min. joint cross | Characteristic values [kN] |  | Design values F2,Rd for GL24h [kN]
| F2,KKC,RK | F2,Rk | 0.6 | 0.7 | 0.8 | 0.9 | 1 |  |  | section [mm] | F2,KKC,RK | F2,Rk | 0.6 | 0.7 | 0.8 | 0.9 | 1
RICON S 140/60 EK min HT: 10 CS 8x80; NT: 10 CS 8x160 | 34 | 37.15 | 17.1461 | 20.0038 | 22.8615 | 25.7192 | 28.5769 |  | RICON S 140/60 EK min H: 10 CS 8x80; J: 10 CS 8x160 | 100/160 | 34 | 37.15 | 17.1461 | 20.0038 | 22.8615 | 25.7192 | 28.5769
RICON S 140/60 EK max HT: 10 CS 8x80; NT: 10 CS 8x240 | 34 | 40.1813 | 18.5452 | 21.6361 | 24.7269 | 27.8178 | 30.9087 |  | RICON S 140/60 EK max H: 10 CS 8x80; J: 10 CS 8x240 | 100/260 120/220 | 34 | 40.1813 | 18.5452 | 21.6361 | 24.7269 | 27.8178 | 30.9087
RICON S 200/60 EK min HT: 16 CS 8x80; NT: 16 CS 8x160 | 34 | 56.7109 | 26.1743 | 30.5366 | 34 | 34 | 34 |  | RICON S 200/60 EK min H: 16 CS 8x80; J: 16 CS 8x160 | 100/220 | 34 | 56.7109 | 26.1743 | 30.5366 | 34 | 34 | 34
RICON S 200/60 EK max HT: 16 CS 8x80; NT: 16 CS 8x240 | 34 | 66.4806 | 30.6834 | 34 | 34 | 34 | 34 |  | RICON S 200/60 EK max H: 16 CS 8x80; J: 16 CS 8x240 | 100/220 120/340 | 34 | 66.4806 | 30.6834 | 34 | 34 | 34 | 34
RICON S 200/80 EK HT: 16 CS 10x100; NT: 16 CS10x200 | 50 | 79.125 | 36.5192 | 42.6057 | 48.6923 | 50 | 50 |  | RICON S 200/80 EK H: 16 CS 10x100; J: 16 CS10x200 | 120/230 | 50 | 79.125 | 36.5192 | 42.6057 | 48.6923 | 50 | 50
RICON S 290/80 EK HT: 20 CS 10x100; NT: 20 CS10x200 | 50 | 96.7236 | 44.6417 | 50 | 50 | 50 | 50 |  | RICON S 290/80 EK H: 20 CS 10x100; J: 20 CS10x200 | 120/320 | 50 | 96.7236 | 44.6417 | 50 | 50 | 50 | 50
Belastungswerte in Einschubrichtung F2 für Brettschichtholz GL24h: | [8 empty] | Load-bearing values for insertion direction F2 for glulam GL24h:
NutzungCSlasse 1+2: Innenbereich und Außen überdacht | [8 empty] | Service classes 1+2: Indoor and outdoor roofed
RICON S VS | [8 empty] | RICON S VS:
Knapp Verbinder | Char. Werte [kN] |  | Belastungswerte F2,Rd für GL24h [kN] | [5 empty] | Knapp Connector | Min. joint cross | Characteristic values [kN] |  | Design values F2,Rd for GL24h [kN]
| F2,KKC,RK | F2,Rk | 0.6 | 0.7 | 0.8 | 0.9 | 1 |  |  | section [mm] | F2,KKC,RK | F2,Rk | 0.6 | 0.7 | 0.8 | 0.9 | 1
RICON S 140/60 VS min HT: 10 CS 8x80; NT: 10 CS 8x160 | 60 | 37.0921 | 17.1194 | 19.9727 | 22.8259 | 25.6792 | 28.5324 |  | RICON S 140/60 VS min H: 10 CS 8x80; J: 10 CS 8x160 | 100/160 | 60 | 37.0921 | 17.1194 | 19.9727 | 22.8259 | 25.6792 | 28.5324
RICON S 140/60 VS max HT: 10 CS 8x80; NT: 10 CS 8x240 | 60 | 40.1813 | 18.5452 | 21.6361 | 24.7269 | 27.8178 | 30.9087 |  | RICON S 140/60 VS max H: 10 CS 8x80; J: 10 CS 8x240 | 100/260* 120/220* | 60 | 40.1813 | 18.5452 | 21.6361 | 24.7269 | 27.8178 | 30.9087
RICON S 200/60 VS min HT: 16 CS 8x80; NT: 16 CS 8x160 | 60 | 56.6226 | 26.1335 | 30.4891 | 34.8447 | 39.2002 | 43.5558 |  | RICON S 200/60 VS min H: 16 CS 8x80; J: 16 CS 8x160 | 100/220 | 60 | 56.6226 | 26.1335 | 30.4891 | 34.8447 | 39.2002 | 43.5558
RICON S 200/60 VS max HT: 16 CS 8x80; NT: 16 CS 8x240 | 60 | 66.4806 | 30.6834 | 35.7973 | 40.9111 | 46.025 | 51.1389 |  | RICON S 200/60 VS max H: 16 CS 8x80; J: 16 CS 8x240 | 100/400* 120/340 | 60 | 66.4806 | 30.6834 | 35.7973 | 40.9111 | 46.025 | 51.1389
RICON S 200/80 VS min HT: 16 CS 10x100; NT: 16 CS10x200 | 99 | 78.9986 | 36.4609 | 42.5377 | 48.6145 | 54.6913 | 60.7681 |  | RICON S 200/80 VS min H: 16 CS 10x100; J: 16 CS10x200 | 120/230 | 99 | 78.9986 | 36.4609 | 42.5377 | 48.6145 | 54.6913 | 60.7681
RICON S 200/80 VS max HT: 16 CS 10x100; NT: 16 CS10x300 | 99 | 92.4156 | 42.6533 | 49.7622 | 56.8711 | 63.98 | 71.0889 |  | RICON S 200/80 VS max H: 16 CS 10x100; J: 16 CS10x300 | 120/480* 160/360* | 99 | 92.4156 | 42.6533 | 49.7622 | 56.8711 | 63.98 | 71.0889
RICON S 290/80 VS min HT: 25 CS 10x100; NT: 25 CS10x200 | 99 | 118.0477 | 54.4835 | 63.5641 | 72.6447 | 81.7253 | 90.8059 |  | RICON S 290/80 VS min H: 25 CS 10x100; J: 25 CS10x200 | 120/320 | 99 | 118.0477 | 54.4835 | 63.5641 | 72.6447 | 81.7253 | 90.8059
RICON S 290/80 VS max HT: 25 CS 10x100; NT: 25 CS10x300 | 99 | 142.6913 | 65.8575 | 76.8338 | 87.81 | 98.7863 | 99 |  | RICON S 290/80 VS max H: 25 CS 10x100; J: 25 CS10x300 | 120/560* 160/420* | 99 | 142.6913 | 65.8575 | 76.8338 | 87.81 | 98.7863 | 99
RICON S 390/80 VS + ZP max HT: 28 CS 10x100; + 2 CS 10x400 NT: 28 CS 10x200 + 2 CS 10x450 | 180 | 170.5571 | 78.7187 | 91.8384 | 104.9582 | 118.078 | 131.1978 |  | RICON S 390/80 VS + ZP max H: 28 CS 10x100; + 2 CS 10x400 J: 28 CS 10x200 + 2 CS 10x450 | 120/720 140/640 160/520 | 180 | 170.5571 | 78.7187 | 91.8384 | 104.9582 | 118.078 | 131.1978
RICON S 390/80 VS + ZP max HT: 28 CS 10x100; + 2 CS 10x400 NT: 28 CS 10x300 + 2 CS 10x450 | 180 | 195.3119 | 90.144 | 105.168 | 120.192 | 135.2159 | 150.2399 |  | RICON S 390/80 VS + ZP max H: 28 CS 10x100; + 2 CS 10x400 J: 28 CS 10x300 + 2 CS 10x450 | 120/800 140/680 160/600 | 180 | 195.3119 | 90.144 | 105.168 | 120.192 | 135.2159 | 150.2399
Ausmittige Glaslasten bis Glasstärken von 53 mm | [8 empty] | Eccentric glass load up to 53 mm glass thickness
Belastungswerte rechtwinklig zur Einschubrichtung F4 für Brettschichtholz GL24h: | [8 empty] | Load-bearing values perpendicular to the insertion direction F4 for glulam GL24h:
NutzungCSlasse 1: Innenbereich | [8 empty] | Service classes 1: Indoor
RICON : | [8 empty] | RICON:
Knapp Verbinder | Char. Werte [kN] |  | Belastungswerte F2,Rd für GL24h [kN] |  |  |  | Total Glasgewicht [kg] |  | Knapp Connector | Min. joint cross section [mm] | Characteristic values [kN] |  | Design values F2,Rd for GL24h [kN] |  |  |  | Total glass load per latch [kg]
| ohne VP | mit VP | ohne VP |  | mit VP |  | ohne VP | mit VP |  |  | without RP | with RP | without RP |  | with RP |  | without RP | wtíth RP
| F4,Rk,ausmittig | F4,Rk,ausmittig | 0.6 | 0.9 | 0.6 | 0.9 |  |  |  |  | F4,Rk,eccentric | F4,Rk,eccentric | 0.6 | 0.9 | 0.6 | 0.9
RICON 60/40 HT: 1xCS8x50, 2xCS5x50 NT: 1xCS8x80; 2xCS5x80 | 0.68556 | 4.6856 | 0.31641 | 0.47462 | 2.1626 | 3.2439 | 46.876 | 320.3803 | RICON 60/40 H: 1xCS8x50, 2xCS5x50 J: 1xCS8x80; 2xCS5x80 | 80/50 | 0.68556 | 4.6856 | 0.31641 | 0.47462 | 2.1626 | 3.2439 | 46.876 | 320.3803
RICON 80/40 HT: 2xCS8x50, 2xCS5x50 NT: 2xCS8x80; 2xCS5x80 | 0.93004 | 4.93 | 0.42925 | 0.64388 | 2.2754 | 3.4131 | 63.5928 | 337.0971 | RICON 80/40 H: 2xCS8x50, 2xCS5x50 J: 2xCS8x80; 2xCS5x80 | 100/50 | 0.93004 | 4.93 | 0.42925 | 0.64388 | 2.2754 | 3.4131 | 63.5928 | 337.0971
RICON 100/40 HT: 2xCS8x50, 4xCS5x50 NT: 2xCS8x80; 4xCS5x82 | 1.4938 | 5.4938 | 0.68944 | 1.0342 | 2.5356 | 3.8034 | 102.1388 | 375.6431 | RICON 100/40 H: 2xCS8x50, 4xCS5x50 J: 2xCS8x80; 4xCS5x82 | 120/50 | 1.4938 | 5.4938 | 0.68944 | 1.0342 | 2.5356 | 3.8034 | 102.1388 | 375.6431
RICON 120/40 HT: 2xCS8x50, 6xCS5x50 NT: 2xCS8x80; 6xCS5x80 | 2.0699 | 6.0699 | 0.95536 | 1.433 | 2.8015 | 4.2023 | 141.5349 | 415.0392 | RICON 120/40 H: 2xCS8x50, 6xCS5x50 J: 2xCS8x80; 6xCS5x80 | 140/50 | 2.0699 | 6.0699 | 0.95536 | 1.433 | 2.8015 | 4.2023 | 141.5349 | 415.0392
RICON 140/40 HT: 2xCS8x50, 8xCS5x50 NT: 2xCS8x80; 8xCS5x80 | 2.6785 | 6.6785 | 1.2363 | 1.8544 | 3.0824 | 4.6236 | 183.1484 | 456.6527 | RICON 140/40 H: 2xCS8x50, 8xCS5x50 J: 2xCS8x80; 8xCS5x80 | 160/50 | 2.6785 | 6.6785 | 1.2363 | 1.8544 | 3.0824 | 4.6236 | 183.1484 | 456.6527
RICON 160/40 HT: 2xCS8x50, 10xCS5x50 NT: 2xCS8x80; 10xCS5x80 | 3.3245 | 7.3245 | 1.5344 | 2.3016 | 3.3806 | 5.0708 | 227.3187 | 500.823 | RICON 160/40 H: 2xCS8x50, 10xCS5x50 J: 2xCS8x80; 10xCS5x80 | 180/50 | 3.3245 | 7.3245 | 1.5344 | 2.3016 | 3.3806 | 5.0708 | 227.3187 | 500.823
RICON 140/40 SL HT: 2xCS8x80, 8xCS5x80 NT: 2xCS8x160; 8xCS5x80 | 4.1135 | 8.1135 | 1.8986 | 2.8478 | 3.7447 | 5.6171 | 281.2672 | 554.7715 | RICON 140/40 SL H: 2xCS8x80, 8xCS5x80 J: 2xCS8x160; 8xCS5x80 | 160/50 | 4.1135 | 8.1135 | 1.8986 | 2.8478 | 3.7447 | 5.6171 | 281.2672 | 554.7715
RICON 160/40 SL HT: 2xCS8x80, 10xCS5x80 NT: 2xCS8x160; 10xCS5x80 | 5.1055 | 9.1055 | 2.3564 | 3.5346 | 4.2025 | 6.3038 | 349.0956 | 622.5999 | RICON 160/40 SL H: 2xCS8x80, 10xCS5x80 J: 2xCS8x160; 10xCS5x80 | 180/50 | 5.1055 | 9.1055 | 2.3564 | 3.5346 | 4.2025 | 6.3038 | 349.0956 | 622.5999
Doppel RICON 80/40 HT: 3x8x50; 4xCS5x50 NT: 3xCS8x80; 4xCS5x80 | 2.8454 | 6.8454 | 1.3133 | 1.9699 | 3.1594 | 4.7391 | 194.5577 | 468.062 | Double RICON 80/40 H: 3x8x50; 4xCS5x50 J: 3xCS8x80; 4xCS5x80 | 50/180 | 2.8454 | 6.8454 | 1.3133 | 1.9699 | 3.1594 | 4.7391 | 194.5577 | 468.062
Doppel RICON 100/40 HT: 3x8x50; 8xCS5x50 NT: 3xCS8x80; 8xCS5x80 | 4.2725 | 8.2725 | 1.9719 | 2.9579 | 3.8181 | 5.7271 | 292.1397 | 565.644 | Double RICON 100/40 H: 3x8x50; 8xCS5x50 J: 3xCS8x80; 8xCS5x80 | 50/220 | 4.2725 | 8.2725 | 1.9719 | 2.9579 | 3.8181 | 5.7271 | 292.1397 | 565.644
Doppel RICON 120/40 HT: 3x8x50; 12xCS5x50 NT: 3xCS8x80; 12xCS5x80 | 5.6346 | 9.6346 | 2.6006 | 3.9009 | 4.4468 | 6.6701 | 385.2746 | 658.7788 | Double RICON 120/40 H: 3x8x50; 12xCS5x50 J: 3xCS8x80; 12xCS5x80 | 50/260 | 5.6346 | 9.6346 | 2.6006 | 3.9009 | 4.4468 | 6.6701 | 385.2746 | 658.7788
Doppel RICON 140/40 HT: 3x8x50; 16xCS5x50 NT: 3xCS8x80; 16xCS5x80 | 5.117 | 9.117 | 2.3617 | 3.5425 | 4.2078 | 6.3117 | 349.8779 | 623.3821 | Double RICON 140/40 H: 3x8x50; 16xCS5x50 J: 3xCS8x80; 16xCS5x80 | 50/300 | 5.117 | 9.117 | 2.3617 | 3.5425 | 4.2078 | 6.3117 | 349.8779 | 623.3821
Doppel RICON 160/40 HT: 3x8x50; 20xCS5x50 NT: 3xCS8x80; 20xCS5x80 | 4.6864 | 8.6864 | 2.163 | 3.2444 | 4.0091 | 6.0137 | 320.4373 | 593.9416 | Double RICON 160/40 H: 3x8x50; 20xCS5x50 J: 3xCS8x80; 20xCS5x80 | 50/340 | 4.6864 | 8.6864 | 2.163 | 3.2444 | 4.0091 | 6.0137 | 320.4373 | 593.9416

## Belastungsblatt_GIGANT_EN (hidden)
Table for load-bearing capacity of KNAPP GIGANT for future ETA 10-0189 (expert report Blaß from 26.7.2018) | [8 empty] | Table for load-bearing capacity of KNAPP RICON, GIGANT and RICON S for future ETA 10-0189 (export report of Blaß from 26.7.2018)
GIGANT:
Load-bearing values for insertion direction F2 |  |  | Wood type: | GL24h |  | Brettschichtholz homogen |  |  | Load-bearing values for insertion direction F2 for glulam GL24h:
|  |  | Service class: | 1 |  | Innenbereich |  |  | Service classes 1+2: Indoor and outdoor roofed
GIGAJ:
Knapp Connector | Min. joint cross | Characteristic values [kN] |  | Design values F2,Rd for GL24h [kN] |  |  |  | gM =1,3 | Knapp Verbinder | Characteristic values [kN] |  | Design values F2,Rd for GL24h [kN]
| section [mm] | F2,KKC,RK | F2,Rk | 0.6 | 0.7 | 0.8 | 0.9 | 1 |  | F2,KKC,RK | F2,Rk | 0.6 | 0.7 | 0.8 | 0.9 | 1
GIGANT 120/40 H: 3xCS10x80 J: 3xCS8x120 | 60/150 | 17 | 12.4945 | 5.7667 | 6.7278 | 7.6889 | 8.65 | 9.6112 | GIGANT 120/40 H: 3xSK10x80 J: 3xSK8x120 | 17 | 12.4945 | 5.7667 | 6.7278 | 7.6889 | 8.65 | 9.6112
GIGANT 150/40 without clip lock H: 4xCS10x80 J: 4xCS10x120 | 60/200 | 24 | 16.6593 | 7.6889 | 8.9704 | 10.2519 | 11.5334 | 12.8149 | GIGANT 150/40 mit Sperrklappe H: 4xSK10x80 J: 4xSK10x120 | 24 | 16.6593 | 7.6889 | 8.9704 | 10.2519 | 11.5334 | 12.8149
GIGANT 150/40 with clip lock H: 4xCS10x80 J: 4xCS10x120 | 80/200 | 24 | 16.6593 | 7.6889 | 8.9704 | 10.2519 | 11.5334 | 12.8149 | GIGANT 150/40 with clip lock H: 4xSK10x80 J: 4xSK10x120 | 24 | 16.6593 | 7.6889 | 8.9704 | 10.2519 | 11.5334 | 12.8149
GIGANT 180/40 without clip lock H: 6xCS10x80 J: 6xCS10x120 | 60/220 | 33 | 24.989 | 11.5334 | 13.4556 | 15.3779 | 17.3001 | 19.2223 | GIGANT 180/40 mit Sperrklappe H: 6xSK10x80 J: 6xSK10x120 | 33 | 24.989 | 11.5334 | 13.4556 | 15.3779 | 17.3001 | 19.2223
GIGANT 180/40 with clip lock H: 6xCS10x80 J: 5xCS10x120 | 80/220 | 33 | 20.8242 | 9.6112 | 11.213 | 12.8149 | 14.4167 | 16.0186 | GIGANT 150/40 with clip lock H: 6xSK10x80 J: 5xSK10x120 | 33 | 20.8242 | 9.6112 | 11.213 | 12.8149 | 14.4167 | 16.0186

## Belastungsblatt_RICON-S_EN (hidden)
Table for load-bearing capacity of KNAPP RICON S for future ETA 10-0189 (expert report Blaß from 26.7.2018) | [8 empty] | Table for load-bearing capacity of KNAPP RICON, GIGANT and RICON S for future ETA 10-0189 (export report of Blaß from 26.7.2018)
RICON S EK:
Load-bearing values for insertion direction F2 |  |  | Wood type: | GL24h |  | Brettschichtholz homogen |  |  | Load-bearing values for insertion direction F2 for glulam GL24h:
|  |  | Service class: | 1 |  | Innenbereich |  |  | Service classes 1+2: Indoor and outdoor roofed
RICON S EK
Knapp Connector | Min. joint cross | Characteristic values [kN] |  | Design values F2,Rd for GL24h [kN] |  |  |  | gM =1,3 | Knapp Verbinder | Characteristic values [kN] |  | Design values F2,Rd for GL24h [kN]
| section [mm] | F2,KKC,RK | F2,Rk | 0.6 | 0.7 | 0.8 | 0.9 | 1 |  | F2,KKC,RK | F2,Rk | 0.6 | 0.7 | 0.8 | 0.9 | 1
RICON S 140/60 EK min H: 10xCS8x80 J: 10xCS8x160 | 100/160 | 34 | 37.15 | 17.1461 | 20.0038 | 22.8615 | 25.7192 | 28.5769 | RICON S 140/60 EK min H: 10 SK 8x80; J: 10 SK 8x160 | 34 | 37.15 | 17.1461 | 20.0038 | 22.8615 | 25.7192 | 28.5769
RICON S 140/60 EK max H: 10xCS8x80 J: 10xCS8x240 | 100/260 120/220 | 34 | 40.1813 | 18.5452 | 21.6361 | 24.7269 | 27.8178 | 30.9087 | RICON S 140/60 EK max H: 10 SK 8x80; J: 10 SK 8x240 | 34 | 40.1813 | 18.5452 | 21.6361 | 24.7269 | 27.8178 | 30.9087
RICON S 200/60 EK min H: 16xCS8x80 J: 16xCS8x160 | 100/220 | 34 | 56.7109 | 26.1743 | 30.5366 | 34 | 34 | 34 | RICON S 200/60 EK min H: 16 SK 8x80; J: 16 SK 8x160 | 34 | 56.7109 | 26.1743 | 30.5366 | 34 | 34 | 34
RICON S 200/60 EK max H: 16xCS8x80 J: 16xCS8x240 | 100/220 120/340 | 34 | 66.4806 | 30.6834 | 34 | 34 | 34 | 34 | RICON S 200/60 EK max H: 16 SK 8x80; J: 16 SK 8x240 | 34 | 66.4806 | 30.6834 | 34 | 34 | 34 | 34
RICON S 200/80 EK H: 16xCS10x100 J: 16xCS10x200 | 120/230 | 50 | 79.125 | 36.5192 | 42.6057 | 48.6923 | 50 | 50 | RICON S 200/80 EK H: 16 SK 10x100; J: 16 SK10x200 | 50 | 79.125 | 36.5192 | 42.6057 | 48.6923 | 50 | 50
RICON S 290/80 EK H: 20xCS10x100 J: 20xCS10x200 | 120/320 | 50 | 96.7236 | 44.6417 | 50 | 50 | 50 | 50 | RICON S 290/80 EK H: 20 SK 10x100; J: 20 SK10x200 | 50 | 96.7236 | 44.6417 | 50 | 50 | 50 | 50
RICON S VS:
Load-bearing values for insertion direction F2 |  |  | Wood type: | GL24h |  | Brettschichtholz homogen |  |  | Load-bearing values for insertion direction F2 for glulam GL24h:
|  |  | Service class: | 1 |  | Innenbereich |  |  | Service classes 1+2: Indoor and outdoor roofed
RICON S VS
Knapp Connector | Min. joint cross | Characteristic values [kN] |  | Design values F2,Rd for GL24h [kN] |  |  |  | gM =1,3 | Knapp Verbinder | Characteristic values [kN] |  | Design values F2,Rd for GL24h [kN]
| section [mm] | F2,KKC,RK | F2,Rk | 0.6 | 0.7 | 0.8 | 0.9 | 1 |  | F2,KKC,RK | F2,Rk | 0.6 | 0.7 | 0.8 | 0.9 | 1
RICON S 140/60 VS min H: 10xCS8x80 J: 10xCS8x160 | 100/160 | 60 | 37.0921 | 17.1194 | 19.9727 | 22.8259 | 25.6792 | 28.5324 | RICON S 140/60 VS min H: 10 SK 8x80; J: 10 SK 8x160 | 60 | 37.0921 | 17.1194 | 19.9727 | 22.8259 | 25.6792 | 28.5324
RICON S 140/60 VS max H: 10xCS8x80 J: 10xCS8x240 | 100/260* 120/220* | 60 | 40.1813 | 18.5452 | 21.6361 | 24.7269 | 27.8178 | 30.9087 | RICON S 140/60 VS max H: 10 SK 8x80; J: 10 SK 8x240 | 60 | 40.1813 | 18.5452 | 21.6361 | 24.7269 | 27.8178 | 30.9087
RICON S 200/60 VS min H: 16xCS8x80 J: 16xCS8x160 | 100/220 | 60 | 56.6226 | 26.1335 | 30.4891 | 34.8447 | 39.2002 | 43.5558 | RICON S 200/60 VS min H: 16 SK 8x80; J: 16 SK 8x160 | 60 | 56.6226 | 26.1335 | 30.4891 | 34.8447 | 39.2002 | 43.5558
RICON S 200/60 VS max H: 16xCS8x80 J: 16xCS8x240 | 100/400* 120/340 | 60 | 66.4806 | 30.6834 | 35.7973 | 40.9111 | 46.025 | 51.1389 | RICON S 200/60 VS max H: 16 SK 8x80; J: 16 SK 8x240 | 60 | 66.4806 | 30.6834 | 35.7973 | 40.9111 | 46.025 | 51.1389
RICON S 200/80 VS min H: 16xCS10x100 J: 16xCS10x200 | 120/230 | 99 | 78.9986 | 36.4609 | 42.5377 | 48.6145 | 54.6913 | 60.7681 | RICON S 200/80 VS min H: 16 SK 10x100; J: 16 SK10x200 | 99 | 78.9986 | 36.4609 | 42.5377 | 48.6145 | 54.6913 | 60.7681
RICON S 200/80 VS max H: 16xCS10x100 J: 16xCS10x300 | 120/480* 160/360* | 99 | 92.4156 | 42.6533 | 49.7622 | 56.8711 | 63.98 | 71.0889 | RICON S 200/80 VS max H: 16 SK 10x100; J: 16 SK10x300 | 99 | 92.4156 | 42.6533 | 49.7622 | 56.8711 | 63.98 | 71.0889
RICON S 290/80 VS min H: 25xCS10x100 J: 25xCS10x200 | 120/320 | 99 | 118.0477 | 54.4835 | 63.5641 | 72.6447 | 81.7253 | 90.8059 | RICON S 290/80 VS min H: 25 SK 10x100; J: 25 SK10x200 | 99 | 118.0477 | 54.4835 | 63.5641 | 72.6447 | 81.7253 | 90.8059
RICON S 290/80 VS max H: 25xCS10x100 J: 25xCS10x300 | 120/560* 160/420* | 99 | 142.6913 | 65.8575 | 76.8338 | 87.81 | 98.7863 | 99 | RICON S 290/80 VS max H: 25 SK 10x100; J: 25 SK10x300 | 99 | 142.6913 | 65.8575 | 76.8338 | 87.81 | 98.7863 | 99
RICON S 390/80 VS + ZP max H: 28xCS10x100 + 2xCS10x400 J: 28xCS10x200 + 2xCS10x450 | 120/720 140/640 160/520 | 180 | 170.5571 | 78.7187 | 91.8384 | 104.9582 | 118.078 | 131.1978 | RICON S 390/80 VS + ZP max H: 28 SK 10x100; + 2 SK 10x400 J: 28 SK 10x200 + 2 SK 10x450 | 180 | 170.5571 | 78.7187 | 91.8384 | 104.9582 | 118.078 | 131.1978
RICON S 390/80 VS + ZP max H: 28xCS10x100 + 2xCS10x400 J: 28xCS10x300 + 2xCS10x450 | 120/800 140/680 160/600 | 180 | 195.3119 | 90.144 | 105.168 | 120.192 | 135.2159 | 150.2399 | RICON S 390/80 VS + ZP max H: 28 SK 10x100; + 2 SK 10x400 J: 28 SK 10x300 + 2 SK 10x450 | 180 | 195.3119 | 90.144 | 105.168 | 120.192 | 135.2159 | 150.2399