## Belastungstabelle_Website
Belastungswerte EVO-GRIP-Verbinder "Standard Variante" nach ETA-25/0702 Zulassung (2025-08-27) | [6 empty] | Select language: | DE | KNAPP GmbH
V_02_251218
NEBENTRÄGER
Holzsortierklasse : | GL24h
Charakteristische Rohdichte: | 385
Klasse der Einwirkungsdauer: | Mittel
Modifikationsbeiwert kmod: | 0.8
Sicherheitsbeiwert Holz: | 1.3 | = gM
Sicherheitsbeiwert ALU: | 1.25 | = gM,2
Sicherheitsbeiwert Stahl: | 1.1 | = gM,1
Ausgabe der Belastungswerte: | Bemessungswerte |  |  |  | HAUPTTRÄGER | NEBENTRÄGER | STÜTZE | NEBENTRÄGER
EVO-Grip-Größen (4) | 45° Schrägschrauben |  | 90° Horizontal-Schrauben |  | Einbauhöhe | Tragfähigkeit Aluminium | Belastungswerte in Sortierklasse: |  | GL24h
H x B x T (Höhe x Breite x Tiefe) | Anzahl | Durchmesser x Länge | Anzahl | Durchmesser x Länge | ho | F2,alu,Rd | F2,J,screw,Rd (1) | F2,J,tau,Rd (2) | F2,J,Rd (3)
[mm] |  |  |  |  | [mm] | [kN] | [kN] | [kN] | [kN]
200x60x25 H | 4 | KNAPP VG SK 8x120 | 3 | KNAPP VG SK 8x160 | 60 | 192 | 33.9966 | 35.536 | 33.9966
200x100x25 H | 6 |  | 3 |  | 100 | 320 | 50.9949 | 42.4361 | 42.4361
200x140x25 H | 8 |  | 3 |  | 140 | 448 | 67.9932 | 49.3363 | 49.3363
200x180x25 H | 8 |  | 3 |  | 150 | 576 | 67.9932 | 51.0614 | 51.0614
360x60x30 H | 8 | KNAPP VG SK 8x160 | 4 | KNAPP VG SK 8x160 | 60 | 240 | 81.6505 | 98.304 | 81.6505
360x100x30 H | 10 |  | 4 |  | 100 | 400 | 102.0632 | 110.592 | 102.0632
360x140x30 H | 12 |  | 4 |  | 140 | 560 | 122.4758 | 122.88 | 122.4758
360x180x30 H | 14 |  | 4 |  | 180 | 720 | 142.8885 | 135.168 | 135.168
500x60x40 H | 12 | KNAPP VG SK 8x200 | 6 | KNAPP VG SK 8x160 | 60 | 384 | 171.5717 | 217.4031 | 171.5717
500x100x40 H | 20 |  | 6 |  | 240 | 800 | 285.9529 | 238.2769 | 238.2769
500x140x40 H | 20 |  | 6 |  | 140 | 896 | 285.9529 | 255.2123 | 255.2123
500x180x40 H | 20 |  | 6 |  | 180 | 1152 | 285.9529 | 274.1169 | 274.1169
500x220x40 H | 22 |  | 6 |  | 220 | 1408 | 314.5482 | 293.0215 | 293.0215
500x260x40 H | 24 |  | 6 |  | 260 | 1664 | 343.1434 | 311.9262 | 311.9262
500x300x40 H | 24 |  | 6 |  | 300 | 1920 | 343.1434 | 330.8308 | 330.8308
1) … Querkrafttragfähigkeit der 45° Schrauben und dem Reibbeiwert der Verbinderplatte; Belastungswert abhängig von Schraubenlänge der 45° Schrägschrauben und der Holzsortierklasse
2) … Querkrafttragfähigkeit vom Holz in Folge von Rollschub und Querdruck im Nebenträger; Belastungswert abhängig von Einbauhöhe h0
3) … Min.-Wert von F_2,alu,Rk ; F_2,J,screw,Rk und F_2,J,tau,Rk
4) … Mindestholzbreite Nebenträger: Verbinderbreite B + 40 mm
HAUPTTRÄGER
Holzsortierklasse : | GL24h
Charakteristische Rohdichte: | 385
Klasse der Einwirkungsdauer: | Mittel
Modifikationsbeiwert kmod: | 0.8
Ausgabe der Belastungswerte: | Bemessungswerte
EVO-Grip-Größen | 45° Schrägschrauben |  | 90° Horizontal-Schrauben |  | Untere Höhe | Tragfähigkeit Aluminium | Belastungswerte in Sortierklasse: |  | GL24h
H x B x T (Höhe x Breite x Tiefe) | Anzahl | Durchmesser x Länge | Anzahl | Durchmesser x Länge | hu | F2,alu,Rd | F2,H,screw,Rd (1) | F2,H,tau,Rd (2) | F2,H,Rd (3)
[mm] |  |  |  |  | [mm] | [kN] | [kN] | [kN] | [kN]
200x60x25 H | 4 | KNAPP VG SK 8x120 | 3 | KNAPP VG SK 8x160 | 20 | 192 | 33.9966 | 35.9908 | 33.9966
200x100x25 H | 6 |  | 3 |  | 30 | 320 | 50.9949 | 43.3577 | 43.3577
200x140x25 H | 8 |  | 3 |  | 40 | 448 | 67.9932 | 51.3154 | 51.3154
200x180x25 H | 8 |  | 3 |  | 40 | 576 | 67.9932 | 56.8096 | 56.8096
360x60x30 H | 8 | KNAPP VG SK 8x160 | 4 | KNAPP VG SK 8x160 | 20 | 240 | 81.6505 | 98.4222 | 81.6505
360x100x30 H | 10 |  | 4 |  | 20 | 400 | 102.0632 | 106.6929 | 102.0632
360x140x30 H | 12 |  | 4 |  | 40 | 560 | 122.4758 | 123.1754 | 122.4758
360x180x30 H | 14 |  | 4 |  | 50 | 720 | 142.8885 | 136.4382 | 136.4382
500x60x40 H | 12 | KNAPP VG SK 8x200 | 6 | KNAPP VG SK 8x160 | 20 | 384 | 171.5717 | 217.1077 | 171.5717
500x100x40 H | 20 |  | 6 |  | 40 | 800 | 285.9529 | 240.4431 | 240.4431
500x140x40 H | 20 |  | 6 |  | 50 | 896 | 285.9529 | 259.2 | 259.2
500x180x40 H | 20 |  | 6 |  | 60 | 1152 | 285.9529 | 278.5477 | 278.5477
500x220x40 H | 22 |  | 6 |  | 70 | 1408 | 314.5482 | 298.4862 | 298.4862
500x260x40 H | 24 |  | 6 |  | 80 | 1664 | 343.1434 | 319.0154 | 319.0154
500x300x40 H | 24 |  | 6 |  | 90 | 1920 | 343.1434 | 340.1354 | 340.1354
1) … Querkrafttragfähigkeit der 45° Schrauben und dem Reibbeiwert der Verbinderplatte sowie der Druckpressung der Verbinderplatte und der Druckschrauben (90° Horizontalschrauben); Belastungswert abhängig von Schraubenlänge der 45° Schrägschrauben und der Holzsortierklasse
2) … Querkrafttragfähigkeit vom Holz in Folge von Rollschub und Querdruck im Hauptträger; Belastungswert abhängig von untere Höhe hu
3) … Min.-Wert von F_2,alu,Rk ; F_2,H,screw,Rk und F_2,H,tau,Rk
STÜTZE
Holzsortierklasse : | GL24h
Charakteristische Rohdichte: | 385
Klasse der Einwirkungsdauer: | Mittel
Modifikationsbeiwert kmod: | 0.8
Ausgabe der Belastungswerte: | Bemessungswerte
EVO-Grip-Größen (4) | 45° Schrägschrauben |  | 90° Horizontal-Schrauben |  | Tragfähigkeit Aluminium | Belastungswerte in Sortierklasse: |  | GL24h
H x B x T (Höhe x Breite x Tiefe) | Anzahl | Durchmesser x Länge | Anzahl | Durchmesser x Länge | F2,alu,Rd | F2,C,screw,Rd (1) | F2,C,tau,Rd (2) | F2,C,Rd (3)
[mm] |  |  |  |  | [kN] | [kN] | [kN] | [kN]
200x60x25 H | 4 | KNAPP VG SK 8x120 | 3 | KNAPP VG SK 8x160 | 192 | 33.9966 | 36.2349 | 33.9966
200x100x25 H | 6 |  | 3 |  | 320 | 50.9949 | 69.7286 | 50.9949
200x140x25 H | 8 |  | 3 |  | 448 | 67.9932 | 127.8359 | 67.9932
200x180x25 H | 8 |  | 3 |  | 576 | 67.9932 | 185.9431 | 67.9932
360x60x30 H | 8 | KNAPP VG SK 8x160 | 4 | KNAPP VG SK 8x160 | 240 | 81.6505 | 79.9074 | 79.9074
360x100x30 H | 10 |  | 4 |  | 400 | 102.0632 | 101.831 | 101.831
360x140x30 H | 12 |  | 4 |  | 560 | 122.4758 | 140.7606 | 122.4758
360x180x30 H | 14 |  | 4 |  | 720 | 142.8885 | 218.961 | 142.8885
500x60x40 H | 12 | KNAPP VG SK 8x240 | 6 | KNAPP VG SK 8x160 | 384 | 158.8149 | 153.7733 | 153.7733
500x100x40 H | 20 |  | 6 |  | 800 | 244.1073 | 176.841 | 176.841
500x140x40 H | 20 |  | 6 |  | 896 | 306.2336 | 262.8401 | 262.8401
500x180x40 H | 20 |  | 6 |  | 1152 | 311.8597 | 382.3128 | 311.8597
500x220x40 H | 22 |  | 6 |  | 1408 | 343.0457 | 501.7856 | 343.0457
500x260x40 H | 24 |  | 6 |  | 1664 | 374.2317 | 621.2584 | 374.2317
500x300x40 H | 24 |  | 6 |  | 1920 | 374.2317 | 740.7311 | 374.2317
1) … Querkrafttragfähigkeit der 45° Schrauben und dem Reibbeiwert der Verbinderplatte sowie der Druckpressung der Verbinderplatte und der Druckschrauben (90° Horizontalschrauben); Belastungswert abhängig von Schraubenlänge der 45° Schrägschrauben und der Holzsortierklasse
2) … Querkrafttragfähigkeit vom Holz in Folge von Rollschub und Längsdruck in der Stütze; Belastungswert abhängig von der Schraubenlänge der 45° Schrägschrauben und von der Holzsortierklasse
3) … Min.-Wert von F_2,alu,Rk ; F_2,C,screw,Rk und F_2,C,tau,Rk
4) … Mindestholzbreite Stütze: Verbinderbreite B + 40 mm
Haftungsausschluss: Die Bemessung ist vom Kunden oder einem von ihm beauftragten Ingenieurbüro eigenverantwortlich vorzunehmen. Jeder Vorschlag oder jede Unterstützung durch Mitarbeitende der KNAPP GmbH stellt lediglich eine unverbindliche Empfehlung dar und darf nicht ungeprüft umgesetzt werden. Eine Haftung der KNAPP GmbH für die Richtigkeit der Berechnung oder deren Ergebnisse wird ausdrücklich ausgeschlossen. Die KNAPP GmbH stellt die zur Bemessung und zur Kontrolle der Bemessung erforderlichen ETA-Dokumente online auf ihrer Homepage zur Verfügung.

## Herleitung (hidden)
EVO-GRIP-Bemessung nach ETA-25/0702 vom 27.08.2025
Bemessungswerte |  | für die EVO-GRIP-Verbinder-Größen in Brettschichtholz:
Sicherheitsbeiwerte für die Bemessungswerte:
Klasse d. Einwirkungsdauer: | KLED: | Mittel
Modifikationsbeiwert | kmod = | 0.8
Sicherheitsbeiwert Holz | gM = | 1.3
Sicherheitsbeiwert Stahl | gM,1 = | 1.1 | Druckschrauben
Sicherheitsbeiwerte ALU | gM,2 = | 1.25
Bemessungswerte
[7 empty] | Bemessungswerte | [7 empty] | Holzsortierklasse: |  | GL24h | Holzsortierklasse: |  | GL24h | Holzsortierklasse: | GL24h
[5 empty] | Schräg-schrauben | Horizontal-Schrauben | Zugbelastung. |  | Abscheren in Einschubr. |  | Abscheren rechtw. Einschubr. |  | Exentriztät |  | Abscheren in Einschubr. im NT |  |  | Abscheren in Einschubr. im HT |  |  | Abscheren in Einschubr. in Stütze
EVO-Grip-Größen | EVO Grip Abmessungen | [5 empty] | Standard Var. | Solo Var. | Standard Var. | Solo Var. | Standard Var. | Solo Var. | Standard Var. | Solo Var. | Standard Var. |  |  | Standard Var. |  |  | Standard Var.
l x b x h | Breite bc | Höhe hc | Gesamtlänge LEGC | Abstand a2o | Anzahl | Anzahl | F1,alu,Rd | F1,alu,Rd | F2,alu,Rd | F2,alu,Rd | F45,alu,Rd | F45,alu,Rd | e45 | e45 | F2,J,screw,Rd | F2,J,tau,Rd | min F2,J,Rd | F2,H,screw,Rd | F2,H,tau,Rd | min F2,H,Rd | F2,C,screw,Rd | F2,C,tau,Rd | min F2,C,Rd
[mm] | [mm] | [mm] | [mm] | [mm] | n45 Scr. | n90 Scr. | [kN] | [kN] | [kN] | [kN] | [kN] | [kN] | [mm] | [mm] | [kN] | [kN] | [kN] | [kN] | [kN] | [kN] | [kN] | [kN] | [kN]
200x60x25 H | 60 | 146 | 200 | 40 | 4 | 3 | 38.4 | 19.2 | 192 | 96 | 22.4 | 11.2 | 12.5 | 18 | 33.9966 | 35.536 | 33.9966 | 33.9966 | 35.9908 | 33.9966 | 33.9966 | 36.2349 | 33.9966
200x100x25 H | 100 | 146 | 200 | 80 | 6 | 3 | 64 | 32 | 320 | 160 | 22.4 | 14 | 12.5 | 18 | 50.9949 | 42.4361 | 42.4361 | 50.9949 | 43.3577 | 43.3577 | 50.9949 | 69.7286 | 50.9949
200x140x25 H | 140 | 146 | 200 | 120 | 8 | 3 | 89.6 | 44.8 | 448 | 224 | 28 | 11.2 | 12.5 | 18 | 67.9932 | 49.3363 | 49.3363 | 67.9932 | 51.3154 | 51.3154 | 67.9932 | 127.8359 | 67.9932
200x180x25 H | 180 | 146 | 200 | 160 | 8 | 3 | 144 | 72 | 576 | 360 | 22.4 | 11.2 | 12.5 | 18 | 67.9932 | 51.0614 | 51.0614 | 67.9932 | 56.8096 | 56.8096 | 67.9932 | 185.9431 | 67.9932
360x60x30 H | 60 | 260 | 360 | 40 | 8 | 4 | 48 | 24 | 240 | 120 | 28.8 | 14.4 | 15 | 22.5 | 81.6505 | 98.304 | 81.6505 | 81.6505 | 98.4222 | 81.6505 | 81.6505 | 79.9074 | 79.9074
360x100x30 H | 100 | 260 | 360 | 80 | 10 | 4 | 80 | 40 | 400 | 200 | 28.8 | 14.4 | 15 | 22.5 | 102.0632 | 110.592 | 102.0632 | 102.0632 | 106.6929 | 102.0632 | 102.0632 | 101.831 | 101.831
360x140x30 H | 140 | 260 | 360 | 120 | 12 | 4 | 112 | 56 | 560 | 280 | 28.8 | 14.4 | 15 | 22.5 | 122.4758 | 122.88 | 122.4758 | 122.4758 | 123.1754 | 122.4758 | 122.4758 | 140.7606 | 122.4758
360x180x30 H | 180 | 260 | 360 | 160 | 14 | 4 | 180 | 90 | 720 | 450 | 28.8 | 14.4 | 15 | 22.5 | 142.8885 | 135.168 | 135.168 | 142.8885 | 136.4382 | 136.4382 | 142.8885 | 218.961 | 142.8885
500x60x40 H | 60 | 400 | 500 | 40 | 12 | 6 | 57.6 | 28.8 | 384 | 192 | 43.2 | 21.6 | 20 | 30 | 171.5717 | 217.4031 | 171.5717 | 171.5717 | 217.1077 | 171.5717 | 158.8149 | 153.7733 | 153.7733
500x100x40 H | 100 | 400 | 500 | 80 | 20 | 6 | 120 | 60 | 800 | 320 | 43.2 | 21.6 | 20 | 30 | 285.9529 | 238.2769 | 238.2769 | 285.9529 | 240.4431 | 240.4431 | 244.1073 | 176.841 | 176.841
500x140x40 H | 140 | 400 | 500 | 120 | 20 | 6 | 134.4 | 67.2 | 896 | 448 | 43.2 | 21.6 | 20 | 30 | 285.9529 | 255.2123 | 255.2123 | 285.9529 | 259.2 | 259.2 | 306.2336 | 262.8401 | 262.8401
500x180x40 H | 180 | 400 | 500 | 160 | 20 | 6 | 172.8 | 86.4 | 1152 | 576 | 43.2 | 21.6 | 20 | 30 | 285.9529 | 274.1169 | 274.1169 | 285.9529 | 278.5477 | 278.5477 | 311.8597 | 382.3128 | 311.8597
500x220x40 H | 220 | 400 | 500 | 200 | 22 | 6 | 211.2 | 105.6 | 1408 | 704 | 43.2 | 21.6 | 20 | 30 | 314.5482 | 293.0215 | 293.0215 | 314.5482 | 298.4862 | 298.4862 | 343.0457 | 501.7856 | 343.0457
500x260x40 H | 260 | 400 | 500 | 240 | 24 | 6 | 249.6 | 124.8 | 1664 | 832 | 43.2 | 21.6 | 20 | 30 | 343.1434 | 311.9262 | 311.9262 | 343.1434 | 319.0154 | 319.0154 | 374.2317 | 621.2584 | 374.2317
500x300x40 H | 300 | 400 | 500 | 280 | 24 | 6 | 288 | 144 | 1920 | 960 | 43.2 | 21.6 | 20 | 30 | 343.1434 | 330.8308 | 330.8308 | 343.1434 | 340.1354 | 340.1354 | 374.2317 | 740.7311 | 374.2317
[16 empty] | Ausgewählte | Auswahlfeld für die Berechnung |  |  |  |  | Sprachauswahl Belastungstabelle
Herleitung der Anschlusskräfte für den Nebenträger: | [15 empty] | Berechnung
[16 empty] | DE | DE | DE | EN | FR | ES | DE
Zugkraftermittlung einer 45° Schrägschraube im Nebenträger | [15 empty] | Bemessungswerte | #N/A | Charakteristische Belastungswerte | Characteristic load values | Valeurs de charge caractéristiques | Valores característicos de carga | Charakteristische Belastungswerte
| EVO Grip | EVO Grip | EVO Grip | [14 empty] | Bemessungswerte | Design values | Valeurs de calcul | Valores de diseno | Bemessungswerte
| 200x25 | 360x30 | 500x40 | [14 empty] | Holzsortier-klassen | char. | Druck | Druck | Schub | Rollschub
Zugschraube: | KNAPP VG SK 8x120 | KNAPP VG SK 8x160 | KNAPP VG SK 8x200
Durchmesser d = | 8 | 8 | 8 | mm | [14 empty] | Rohdichte rk | fc,90,k | fc,0,k | fv,k | fr,k
Länge l = | 120 | 160 | 200 | mm | [14 empty] | [kg(/m³] | [N/mm²] | [N/mm²] | [N/mm²] | [N/mm²]
eff. Länge Lef = | 107 | 144 | 180 | mm | [13 empty] | GL24c | 365 | 1.5385 | 13.2308 | 2.1538 | 0.73846
Winkel a = | 45 | 45 | 45 | ° | [13 empty] | GL24h | 385 | 1.5385 | 14.7692 | 2.1538 | 0.73846
Faktor kax = | 1 | 1 | 1 | [14 empty] | GL28c | 390 | 1.5385 | 14.7692 | 2.1538 | 0.73846
Ausziehp. fax,k = | 13 | 11.6 | 13 | N/mm² | [13 empty] | GL28h | 425 | 1.5385 | 17.2308 | 2.1538 | 0.73846
Holzsortierklasse NT: | GL24h | GL24h | GL24h | [14 empty] | GL30c | 390 | 1.5385 | 15.0769 | 2.1538 | 0.73846
Rohdichte rk = | 385 | 385 | 385 | kg/m³ | [13 empty] | GL30h | 430 | 1.5385 | 18.4615 | 2.1538 | 0.73846
Rohdichte ra = | 350 | 350 | 350 | kg/m³ | [13 empty] | GL32c | 400 | 1.5385 | 15.0769 | 2.1538 | 0.73846
Modifikationsbeiwert kmod = | 0.8 | 0.8 | 0.8 | [14 empty] | GL32h | 440 | 1.5385 | 19.6923 | 2.1538 | 0.73846
Sicherheitsbeiwert gM = | 1.3 | 1.3 | 1.3 | [14 empty] | Gewählt: kmod = | 0.8 |  |  | Sprachauswahl Belastungstabelle
Ftens,Rk = | 24 | 20 | 24 | kN | [13 empty] | Gewählt; gM = | 1.3
Zugkraft Fax,45,Rd = | 7.3906 | 8.8751 | 12.4327 | kN | [13 empty] | DE | EN | FR | ES | DE
[18 empty] | KLED | LDC | KLED | KLED | KLED | kmod | Bezeichnung
[18 empty] | Ständig | Permanent | Permanent | Permanente | Ständig | 0.6 | Eigenlasten Decke/Dach
[18 empty] | Lang | Long-term | Long terme | A largo plazo | Lang | 0.7 | Verkehrslasten Lagerraum
[18 empty] | Mittel | Medium-term | Moyen terme | A medio plazo | Mittel | 0.8 | Verkehrslasten Wohnraum/ Büro
Nebenträgernachweise: | [17 empty] | kurz | Short-term | Court terme | A corto plazo | kurz | 0.9 | Schneelasten auf Dächer
[7 empty] | GL24h |  | Belastung F2,J,Rd im Nebenträger | [8 empty] | Kurz/sehr kurz | Short/ Instantaneous | Court / t. court terme | Corto/Instantáneo | Kurz/sehr kurz | 1 | Windlasten auf Dächer
EVO-Grip-Größen | EVO Grip Abmessungen |  | Einbauhöhe |  | effekt. Länge | Zugkraft | Rollschub | Druckfestigkeit | Zugschrauben | Rollschub im NT | Querdruck im NT | Abscherlast | [5 empty] | sehr kurz | Instantaneous | t. court terme | Instantáneo | sehr kurz | 1.1 | Anpralllasten an Stützen
l x b x h | Breite bc | Höhe hc | Höhe h0 | Anzahl | lef | Fax,45,Rd | fr,d | fc,90,d | F2,J,screw,Rd | F2,J,fr,Rd | F2,J,c90,Rd | F2,J,tau,Rd
[mm] | [mm] | [mm] | [mm] | n45 Scr. | [mm] | [kN] | [kN/cm²] | [kN/cm²] | [kN] | [kN] | [kN] | [kN] |  | Mit Riffelung | ohne Riffelung | Differenz
200x60x25 H | 60 | 146 | 60 | 4 | 107 | 7.3906 | 0.073846 | 0.15385 | 33.9966 | 35.536 | 35.9672 | 35.536 |  | 55.2445 | 33.9685 | 21.276 | 38.51%
200x100x25 H | 100 | 146 | 100 | 6 | 107 | 7.3906 | 0.073846 | 0.15385 | 50.9949 | 42.4361 | 43.1549 | 42.4361 |  | 82.8668 | 50.9527 | 31.914 | 38.51% | Zugschrauben | d | Lscr | fax,k | ftens,k
200x140x25 H | 140 | 146 | 140 | 8 | 107 | 7.3906 | 0.073846 | 0.15385 | 67.9932 | 49.3363 | 50.3426 | 49.3363 |  | 110.489 | 67.937 | 42.552 | 38.51% | KNAPP VG SK 8x120 | 8 | 120 | 13 | 24
200x180x25 H | 180 | 146 | 150 | 8 | 107 | 7.3906 | 0.073846 | 0.15385 | 67.9932 | 51.0614 | 57.5303 | 51.0614 |  | 110.489 | 67.937 | 42.552 | 38.51% | KNAPP VG SK 8x160 | 8 | 160 | 11.6 | 20
360x60x30 H | 60 | 260 | 60 | 8 | 144 | 8.8751 | 0.073846 | 0.15385 | 81.6505 | 98.304 | 99.072 | 98.304 |  | 132.6821 | 81.583 | 51.0991 | 38.51% | KNAPP VG SK 8x200 | 8 | 200 | 13 | 24
360x100x30 H | 100 | 260 | 100 | 10 | 144 | 8.8751 | 0.073846 | 0.15385 | 102.0632 | 110.592 | 111.872 | 110.592 |  | 165.8527 | 101.9787 | 63.8739 | 38.51% | KNAPP VG SK 8x240 | 8 | 240 | 11.6 | 20
360x140x30 H | 140 | 260 | 140 | 12 | 144 | 8.8751 | 0.073846 | 0.15385 | 122.4758 | 122.88 | 124.672 | 122.88 |  | 199.0232 | 122.3745 | 76.6487 | 38.51% | RAPID VG SK 8x300 | 8 | 300 | 13.1 | 24.1
360x180x30 H | 180 | 260 | 180 | 14 | 144 | 8.8751 | 0.073846 | 0.15385 | 142.8885 | 135.168 | 137.472 | 135.168 |  | 232.1937 | 142.7702 | 89.4235 | 38.51% | RAPID VG SK 8x325 | 8 | 325 | 13.1 | 24.1
500x60x40 H | 60 | 400 | 60 | 12 | 180 | 12.4327 | 0.073846 | 0.15385 | 171.5717 | 217.4031 | 218.5846 | 217.4031 |  | 278.8041 | 171.4298 | 107.3743 | 38.51% | RAPID VG SK 8x350 | 8 | 350 | 13.1 | 24.1
500x100x40 H | 100 | 400 | 240 | 20 | 180 | 12.4327 | 0.073846 | 0.15385 | 285.9529 | 302.4738 | 238.2769 | 238.2769 |  | 464.6734 | 285.7163 | 178.9571 | 38.51% | RAPID VG SK 8x375 | 8 | 375 | 13.1 | 24.1
500x140x40 H | 140 | 400 | 140 | 20 | 180 | 12.4327 | 0.073846 | 0.15385 | 285.9529 | 255.2123 | 257.9692 | 255.2123 |  | 464.6734 | 285.7163 | 178.9571 | 38.51% | RAPID VG SK 8x400 | 8 | 400 | 13.1 | 24.1
500x180x40 H | 180 | 400 | 180 | 20 | 180 | 12.4327 | 0.073846 | 0.15385 | 285.9529 | 274.1169 | 277.6615 | 274.1169 |  | 464.6734 | 285.7163 | 178.9571 | 38.51%
500x220x40 H | 220 | 400 | 220 | 22 | 180 | 12.4327 | 0.073846 | 0.15385 | 314.5482 | 293.0215 | 297.3538 | 293.0215 |  | 511.1408 | 314.2879 | 196.8528 | 38.51%
500x260x40 H | 260 | 400 | 260 | 24 | 180 | 12.4327 | 0.073846 | 0.15385 | 343.1434 | 311.9262 | 317.0462 | 311.9262 |  | 557.6081 | 342.8595 | 214.7486 | 38.51%
500x300x40 H | 300 | 400 | 300 | 24 | 180 | 12.4327 | 0.073846 | 0.15385 | 343.1434 | 330.8308 | 336.7385 | 330.8308 |  | 557.6081 | 342.8595 | 214.7486 | 38.51%
Hauptträgernachweise
Zugkraftermittlung einer 45° Schrägschraube im Hauptträger | [8 empty] | Druckkraftermittlung einer 90° Horizontalschraube im Hauptträger
| EVO Grip | EVO Grip | EVO Grip | [6 empty] | EVO Grip | EVO Grip | EVO Grip
| 200x25 | 360x30 | 500x40 | [6 empty] | 200x25 | 360x30 | 500x40
Zugschraube: | KNAPP VG SK 8x120 | KNAPP VG SK 8x160 | KNAPP VG SK 8x200 | [5 empty] | Druckschraube: | KNAPP VG SK 8x160 | KNAPP VG SK 8x160 | KNAPP VG SK 8x160
Durchmesser d = | 8 | 8 | 8 | mm |  |  |  |  | Durchmesser d = | 8 | 8 | 8 | mm
Länge l = | 120 | 160 | 200 | mm |  |  |  |  | Länge l = | 160 | 160 | 160 | mm | Kennwerte für die Druckschraubenberechnung:
eff. Länge Lef = | 107 | 144 | 180 | mm |  |  |  |  | eff. Länge Lef = | 150 | 147 | 143 | mm | Kerndurchmesser d1= | 5.3 | mm
Winkel a = | 45 | 45 | 45 | ° |  |  |  |  | Winkel a = | 90 | 90 | 90 | ° | char. Streckgrenze fy,k = | 1000 | N/mm²
Faktor kax = | 1 | 1 | 1 | [5 empty] | Faktor kc = | 0.38487 | 0.38487 | 0.38487 |  | Plastische Normalkraft Npl,k = | 20.0562 | kN
Ausziehp. fax,k = | 13 | 11.6 | 13 | N/mm² |  |  |  |  | Ausziehp. fax,k = | 11.6 | 11.6 | 11.6 | N/mm² | E-Modul Es = | 210000 | N/mm²
Holzsortierklasse HT: | GL24h | GL24h | GL24h | [5 empty] | Modifikationsbeiwert kmod = | 0.8 | 0.8 | 0.8 |  | Flächenträgheitsmoment Is = | 38.7323 | mm4
Rohdichte rk = | 385 | 385 | 385 | kg/m³ |  |  |  |  | Sicherheitsbeiwert gM = | 1.3 | 1.3 | 1.3 |  | Sicherheitsbeiwert gM,1 = | 1.1
Rohdichte ra = | 350 | 350 | 350 | kg/m³ |  |  |  |  | Holzsortierklasse: | GL24h | GL24h | GL24h
Modifikationsbeiwert kmod = | 0.8 | 0.8 | 0.8 | [5 empty] | Rohdichte rk = | 385 | 385 | 385 | kg/m³
Sicherheitsbeiwert gM = | 1.3 | 1.3 | 1.3 | [5 empty] | Rohdichte ra = | 350 | 350 | 350 | kg/m³
Ftens,Rk = | 24 | 20 | 24 | kN |  |  |  |  | ch = | 110.11 | 110.11 | 110.11 | kN
Zugkraft Fax,45,Rd = | 7.3906 | 8.8751 | 12.4327 | kN |  |  |  |  | Nki,k = | 29.9268 | 29.9268 | 29.9268 | kN
[9 empty] | lk = | 0.81864 | 0.81864 | 0.81864
[9 empty] | k = | 1.3976 | 1.3976 | 1.3976
[9 empty] | Druckkraft Fax,90,Rd = | 7.7191 | 7.7191 | 7.7191
Belastung in Einschubrichtung F2,H,Rk HT
[7 empty] | Platten- | GL24h |  |  |  | Zugschrauben | Rollschub
EVO-Grip-Größen | Anzahl | Anzahl | effekt. Länge | Zugkraft | Druckkraft | Untere Höhe | Druckfläche | Rollschub | Druckfestigkeit |  |  | Druck Verbinderpl. | Druckschrauben
l x b x h | n45 Scr. | nc,90 Scr. | lef | Fax,45,Rd | Fax,90,Rd | hu | Aef | fr,d | fc,90,d | F2,H,Rd (1. Anteil) | F2,H,Rd (2. Anteil) | F2,H,Rd | F2,H,tau,Rd
[mm] | [Stk.] | [Stk.] | [mm] | [kN] | [kN] | [mm] | [cm²] | [kN/cm²] | [kN/cm²] | [kN] | [kN] | [kN] | [kN]
200x60x25 H | 4 | 2 | 107 | 7.3906 | 7.7191 | 20 | 151.2 | 0.073846 | 0.15385 | 18.9199 | 15.0768 | 33.9966 | 35.9908
200x100x25 H | 6 | 2 | 107 | 7.3906 | 7.7191 | 30 | 201.6 | 0.073846 | 0.15385 | 28.3798 | 22.6151 | 50.9949 | 43.3577
200x140x25 H | 8 | 2 | 107 | 7.3906 | 7.7191 | 40 | 252 | 0.073846 | 0.15385 | 37.8397 | 30.1535 | 67.9932 | 51.3154
200x180x25 H | 8 | 2 | 107 | 7.3906 | 7.7191 | 40 | 302.4 | 0.073846 | 0.15385 | 37.8397 | 30.1535 | 67.9932 | 56.8096
360x60x30 H | 8 | 2 | 144 | 8.8751 | 7.7191 | 20 | 288 | 0.073846 | 0.15385 | 45.4403 | 36.2102 | 81.6505 | 98.4222
360x100x30 H | 10 | 2 | 144 | 8.8751 | 7.7191 | 20 | 384 | 0.073846 | 0.15385 | 56.8004 | 45.2628 | 102.0632 | 106.6929
360x140x30 H | 12 | 2 | 144 | 8.8751 | 7.7191 | 40 | 480 | 0.073846 | 0.15385 | 68.1605 | 54.3154 | 122.4758 | 123.1754
360x180x30 H | 14 | 2 | 144 | 8.8751 | 7.7191 | 50 | 576 | 0.073846 | 0.15385 | 79.5205 | 63.3679 | 142.8885 | 136.4382
500x60x40 H | 12 | 4 | 180 | 12.4327 | 7.7191 | 20 | 456 | 0.073846 | 0.15385 | 95.4834 | 76.0883 | 171.5717 | 217.1077
500x100x40 H | 20 | 4 | 180 | 12.4327 | 7.7191 | 40 | 608 | 0.073846 | 0.15385 | 159.139 | 126.8139 | 285.9529 | 240.4431
500x140x40 H | 20 | 4 | 180 | 12.4327 | 7.7191 | 50 | 760 | 0.073846 | 0.15385 | 159.139 | 126.8139 | 285.9529 | 259.2
500x180x40 H | 20 | 4 | 180 | 12.4327 | 7.7191 | 60 | 912 | 0.073846 | 0.15385 | 159.139 | 126.8139 | 285.9529 | 278.5477
500x220x40 H | 22 | 4 | 180 | 12.4327 | 7.7191 | 70 | 1064 | 0.073846 | 0.15385 | 175.0529 | 139.4953 | 314.5482 | 298.4862
500x260x40 H | 24 | 4 | 180 | 12.4327 | 7.7191 | 80 | 1216 | 0.073846 | 0.15385 | 190.9668 | 152.1767 | 343.1434 | 319.0154
500x300x40 H | 24 | 4 | 180 | 12.4327 | 7.7191 | 90 | 1368 | 0.073846 | 0.15385 | 190.9668 | 152.1767 | 343.1434 | 340.1354
[7 empty] | Aef =( bc+2 x ü)x (hc-20) | kc,90 = | 1.75
[6 empty] | ü = | 30 | mm
rechts und links
Stützennachweise
Zugkraftermittlung einer 45° Schrägschraube in der Stütze | [8 empty] | Druckkraftermittlung einer 90° Horizontalschraube in der Stütze
| EVO Grip | EVO Grip | EVO Grip | [6 empty] | EVO Grip | EVO Grip | EVO Grip
| 200x25 | 360x30 | 500x40 | [6 empty] | 200x25 | 360x30 | 500x40
Zugschraube: | KNAPP VG SK 8x120 | KNAPP VG SK 8x160 | KNAPP VG SK 8x240 | [5 empty] | Druckschraube: | KNAPP VG SK 8x160 | KNAPP VG SK 8x160 | KNAPP VG SK 8x160
Durchmesser d = | 8 | 8 | 8 | mm |  |  |  |  | Durchmesser d = | 8 | 8 | 8 | mm
Länge l = | 120 | 160 | 240 | mm |  |  |  |  | Länge l = | 160 | 160 | 160 | mm | Kennwerte für die Druckschraubenberechnung:
eff. Länge Lef = | 107 | 144 | 220 | mm |  |  |  |  | eff. Länge Lef = | 150 | 147 | 143 | mm | Kerndurchmesser d1= | 5.3 | mm
Winkel a = | 45 | 45 | 45 | ° |  |  |  |  | Winkel a = | 90 | 90 | 90 | ° | char. Streckgrenze fy,k = | 1000 | N/mm²
Faktor kax = | 1 | 1 | 1 | [5 empty] | Faktor kc = | 0.38487 | 0.38487 | 0.38487 |  | Plastische Normalkraft Npl,k = | 20.0562 | kN
Ausziehp. fax,k = | 13 | 11.6 | 11.6 | N/mm² |  |  |  |  | Modifikationsbeiwert kmod = | 0.8 | 0.8 | 0.8 |  | E-Modul Es = | 210000 | N/mm²
Holzsortierklasse Stütze: | GL24h | GL24h | GL24h | [5 empty] | Sicherheitsbeiwert gM = | 1.3 | 1.3 | 1.3 |  | Flächenträgheitsmoment Is = | 38.7323 | mm4
Rohdichte rk = | 385 | 385 | 385 | kg/m³ |  |  |  |  | Ausziehp. fax,k = | 11.6 | 11.6 | 11.6 | N/mm² | Sicherheitsbeiwert gM,1 = | 1.1
Rohdichte ra = | 350 | 350 | 350 | kg/m³ |  |  |  |  | Holzsortierklasse: | GL24h | GL24h | GL24h
Modifikationsbeiwert kmod = | 0.8 | 0.8 | 0.8 | [5 empty] | Rohdichte rk = | 385 | 385 | 385 | kg/m³
Sicherheitsbeiwert gM = | 1.3 | 1.3 | 1.3 | [5 empty] | Rohdichte ra = | 350 | 350 | 350 | kg/m³
Ftens,Rk = | 24 | 20 | 20 | kN |  |  |  |  | ch = | 110.11 | 110.11 | 110.11 | kN
Zugkraft Fax,45,Rd = | 7.3906 | 8.8751 | 13.5591 | kN |  |  |  |  | Nki,k = | 29.9268 | 29.9268 | 29.9268 | kN
[9 empty] | lk = | 0.81864 | 0.81864 | 0.81864
[9 empty] | k = | 1.3976 | 1.3976 | 1.3976
[9 empty] | Druckkraft Fax,90,Rk = | 7.7191 | 7.7191 | 7.7191
|  |  | Anzahl | Anzahl Scr. |  |  |  |  | Platten- | Druckfläche | Rollschubfläche | GL24h |  |  |  | Abscherlast Stütze
EVO-Grip-Größen | Anzahl | Anzahl | Scr. Reihen | äußerer Reihen | effekt. Länge | Zugkraft | Druckkraft | Untere Höhe | Druckfläche | unten | rechts und links | Rollschub | Druckfestigkeit | Druckfestigkeit | Schub | Schrauben/Druck | Rollschub/Druck
l x b x h | n45 Scr. | nc,90 Scr. | nR | ns | lef | Fax,45,Rk | Fax,90,Rk | a2o | Aef | Anet,c | Anet,v | fr,d | fc,90,d | fc,0,d | fv,d | F2,C,Rd | F2,C,tau,Rd
[mm] | [Stk.] | [Stk.] | [Reihen] | [Stk] | [mm] | [kN] | [kN] | [mm] | [cm²] | [cm²] | [cm²] | [kN/cm²] | [kN/cm²] | [kN/cm²] | [kN/cm²] | [kN] | [kN]
200x60x25 H | 4 | 2 | 2 | 4 | 107 | 7.3906 | 7.7191 | 40 | 111.6 | 18.1585 | 314.1617 | 0.073846 | 0.15385 | 1.4769 | 0.15378 | 33.9966 | 36.2349
200x100x25 H | 6 | 2 | 4 | 4 | 107 | 7.3906 | 7.7191 | 80 | 186 | 36.317 | 394.1617 | 0.073846 | 0.15385 | 1.4769 | 0.15378 | 50.9949 | 69.7286
200x140x25 H | 8 | 2 | 4 | 4 | 107 | 7.3906 | 7.7191 | 120 | 260.4 | 66.5812 | 474.1617 | 0.073846 | 0.15385 | 1.4769 | 0.15378 | 67.9932 | 127.8359
200x180x25 H | 8 | 2 | 4 | 4 | 107 | 7.3906 | 7.7191 | 160 | 334.8 | 96.8453 | 554.1617 | 0.073846 | 0.15385 | 1.4769 | 0.15378 | 67.9932 | 185.9431
360x60x30 H | 8 | 2 | 2 | 8 | 144 | 8.8751 | 7.7191 | 40 | 180 | 24.4376 | 692.8083 | 0.073846 | 0.15385 | 1.4769 | 0.15378 | 81.6505 | 79.9074
360x100x30 H | 10 | 2 | 4 | 6 | 144 | 8.8751 | 7.7191 | 80 | 300 | 48.8752 | 882.8883 | 0.073846 | 0.15385 | 1.4769 | 0.15378 | 102.0632 | 101.831
360x140x30 H | 12 | 2 | 6 | 4 | 144 | 8.8751 | 7.7191 | 120 | 420 | 73.3128 | 1072.9683 | 0.073846 | 0.15385 | 1.4769 | 0.15378 | 122.4758 | 140.7606
360x180x30 H | 14 | 2 | 6 | 6 | 144 | 8.8751 | 7.7191 | 160 | 540 | 114.0422 | 1170.8883 | 0.073846 | 0.15385 | 1.4769 | 0.15378 | 142.8885 | 218.961
500x60x40 H | 12 | 4 | 2 | 12 | 220 | 13.5591 | 7.7191 | 40 | 264 | 37.3352 | 1333.2349 | 0.073846 | 0.15385 | 1.4769 | 0.15378 | 158.8149 | 153.7733 | 240
500x100x40 H | 20 | 4 | 4 | 12 | 220 | 13.5591 | 7.7191 | 80 | 440 | 74.6705 | 1533.2349 | 0.073846 | 0.15385 | 1.4769 | 0.15378 | 244.1073 | 176.841 | 240
500x140x40 H | 20 | 4 | 4 | 10 | 220 | 13.5591 | 7.7191 | 120 | 616 | 136.8959 | 1803.6349 | 0.073846 | 0.15385 | 1.4769 | 0.15378 | 306.2336 | 262.8401 | 240
500x180x40 H | 20 | 4 | 4 | 10 | 220 | 13.5591 | 7.7191 | 160 | 792 | 199.1213 | 2003.6349 | 0.073846 | 0.15385 | 1.4769 | 0.15378 | 311.8597 | 382.3128 | 200
500x220x40 H | 22 | 4 | 4 | 10 | 220 | 13.5591 | 7.7191 | 200 | 968 | 261.3467 | 2203.6349 | 0.073846 | 0.15385 | 1.4769 | 0.15378 | 343.0457 | 501.7856 | 200
500x260x40 H | 24 | 4 | 4 | 10 | 220 | 13.5591 | 7.7191 | 240 | 1144 | 323.5721 | 2403.6349 | 0.073846 | 0.15385 | 1.4769 | 0.15378 | 374.2317 | 621.2584 | 200
500x300x40 H | 24 | 4 | 4 | 10 | 220 | 13.5591 | 7.7191 | 280 | 1320 | 385.7975 | 2603.6349 | 0.073846 | 0.15385 | 1.4769 | 0.15378 | 374.2317 | 740.7311 | 200
[9 empty] | Aef = bc x ((hc-20)+2 x ü) |  |  | kc,90 = | 1.75 | fv, k = | 0.21538
[8 empty] | ü = | 30 |  |  |  |  | kcr = | 0.714
oben und unten

## Übersetzungen (hidden)
DE | EN | FR | ES
Belastungswerte EVO-GRIP-Verbinder "Standard Variante" nach ETA-25/0702 Zulassung (2025-08-27) | Load values for EVO-GRIP "Standard" connectors according to ETA-25/0702 (2025-08-27) | Capacités de charge des connecteurs EVO-GRIP "Standard" ETA-25/0702 (2025-08-27) | Valores de carga de los conectores EVO-GRIP "Variante Standard" segun ETA-25/0702 (2025-08-27)
Technischer Hinweis zu den charakteristischen Belastungswerten in den folgenden Tabellen: Die angegebenen Belastungswerte wurden auf Basis der Bemessungsformeln gemäß der Europäischen Technischen Bewertung ETA 25/0702 - ausgestellt am 27.08.2025 ermittelt. Sie sind abhängig von mehreren konstruktionsrelevanten Parametern, die gezielt so gewählt wurden, dass praxisnahe und anwendungsorientierte Belastungswerte für die verschiedenen EVO-GRIP-Verbindergrößen resultieren. Es wird ausdrücklich darauf hingewiesen, dass Änderungen einzelner Parameter – wie z. B. Geometrie des Verbindungselements, Eigenschaften des Verankerungsgrundes oder Montagebedingungen – unmittelbaren Einfluss auf die resultierenden Belastungswerte haben können. | Technical Note on the Characteristic Load Values in the Following Tables: The load values presented have been derived using the design equations specified in the European Technical Assessment ETA 25/0702 - issued on 27.08.2025. These values are influenced by multiple design parameters, which have been deliberately selected to reflect realistic and application-oriented load capacities for the various EVO-GRIP connector sizes. It is important to note that any modification to individual parameters—such as connector geometry, base material properties, or installation conditions—can have a direct impact on the resulting load values. | NB : Remarques techniques concernant les valeurs de charges caractéristiques indiquées dans les tableaux suivants : Les valeurs de charge indiquées ont été déterminées sur la base des formules de calcul conformément à l'évaluation technique européenne ETA 25/0702 - délivrée le 27/08/2025. Elles dépendent de plusieurs paramètres liés à la conception, qui ont été sélectionnés de manière ciblée afin d'obtenir des valeurs de charge pratiques et orientées vers l'application pour les différentes tailles de connecteurs EVO-GRIP. Il est important de noter que toute modification des paramètres individuels, tels que la géométrie du connecteur, les propriétés du matériau d'ancrage ou les conditions de montage, peut avoir une influence directe sur les valeurs de charge obtenues. | Nota técnica sobre los valores característicos de carga en las tablas siguientes: Los valores de carga indicados han sido determinados conforme a las fórmulas de cálculo establecidas en la aprobación técnica europea ETA 25/0702 - emitido el 27.08.2025. Estos valores dependen de múltiples parámetros de diseño, seleccionados específicamente para proporcionar resultados representativos y aplicables en condiciones prácticas para las distintas dimensiones de los conectores EVO-GRIP.Se advierte que cualquier modificación en los parámetros individuales —como geometría del elemento, tipo de material base o condiciones de instalación— puede influir directamente en los valores de carga obtenidos.
NEBENTRÄGER | Secondary beam | Poutre secondaires | Viga secundaria
EVO-Grip-Größen (4) | EVO-GRIP sizes (4) | Dimensions EVO-GRIP (4) | Dimensiones EVO-GRIP (4)
45° Schrägschrauben | 45° angled screws | Vis orientée à 45° | Tornillos inclinados a 45°
90° Horizontal-Schrauben | 90° horizontal screws | Vis horizontales à 90° | Tornillos horizontales a 90°
Einbauhöhe | Installation height | Hauteur d'installation | Altura de instalación
Belastungswerte in Sortierklasse: | Load values for strength class: | Valeurs de charge pour la classe de résistance : | Valores de carga para clase resistencia:
H x B x T (Höhe x Breite x Tiefe) | H x W x D (Height x Width x Depth) | H x L x P (Hauteur x Largeur x Profondeur) | A x L x P (Alto x Largo x Profundidad)
Anzahl | Quantity | Quantité | Cantidad
Durchmesser x Länge | Diameter × Length | Diamètre × Longueur | Diámetro × Longitud
ho | ho | ho | ho
1) … Querkrafttragfähigkeit der 45° Schrauben und dem Reibbeiwert der Verbinderplatte; Belastungswert abhängig von Schraubenlänge der 45° Schrägschrauben und der Holzsortierklasse | 1) … Shear load capacity of the 45° screws and the friction coefficient of the connector plate; load value depends on the screw length of the 45° angled screws and the timber strength class | 1) … Capacité de charge au cisaillement des vis à 45° et coefficient de frottement de la ferrure du connecteur ; la valeur de charge dépend de la longueur des vis à 45° et de la classe de résistance du bois. | 1) … Capacidad de carga cortante de los tornillos a 45° y el coeficiente de fricción de la placa conectora; el valor de carga depende de la longitud de los tornillos inclinados a 45° y de la clase resistente de la madera
2) … Querkrafttragfähigkeit vom Holz in Folge von Rollschub und Querdruck im Nebenträger; Belastungswert abhängig von Einbauhöhe h0 | 2) … Shear load capacity of the timber due to rolling shear and transverse compression in the secondary beam; load value depends on the installation height h₀ | 2) … Capacité de charge au cisaillement du bois due au cisaillement par roulement et à la compression transversale dans la poutre secondaire ; la valeur de charge dépend de la hauteur d'installation h₀. | 2) … Capacidad de carga cortante de la madera debido al esfuerzo cortante por rodadura y a la compresión transversal en la viga secundaria; el valor de carga depende de la altura de instalación h₀
3) … Min.-Wert von F_2,alu,Rk ; F_2,J,screw,Rk und F_2,J,tau,Rk | 3) … Minimum value of F_2,alu,Rk ; F_2,J,screw,Rk and F_2,J,tau,Rk | 3) … Valeur minimale de F_2,alu,Rk ; F_2,J,screw,Rk et F_2,J,tau,Rk | 3) … Valor mínimo de F_2,alu,Rk ; F_2,J,screw,Rk y F_2,J,tau,Rk
HAUPTTRÄGER | Main beam | Poutre principales | Viga principal
EVO-Grip-Größen | EVO-GRIP sizes | Dimensions EVO-GRIP | Dimensiones EVO-GRIP
45° Schrägschrauben | 45° angled screws | Vis orientée à 45° | Tornillos inclinados a 45°
90° Horizontal-Schrauben | 90° horizontal screws | Vis horizontales à 90° | Tornillos horizontales a 90°
Untere Höhe | Bottom height | Hauteur inférieure | Altura desde la base
Belastungswerte in Sortierklasse: | Load values for strength class: | Valeurs de charge pour la classe de résistance : | Valores de carga para clase resistencia:
H x B x T (Höhe x Breite x Tiefe) | H x W x D (Height x Width x Depth) | H x L x P (Hauteur x Largeur x Profondeur) | A x L x P (Alto x Largo x Profundidad)
Anzahl | Quantity | Quantité | Cantidad
Durchmesser x Länge | Diameter × Length | Diamètre × Longueur | Diámetro × Longitud
1) … Querkrafttragfähigkeit der 45° Schrauben und dem Reibbeiwert der Verbinderplatte sowie der Druckpressung der Verbinderplatte und der Druckschrauben (90° Horizontalschrauben); Belastungswert abhängig von Schraubenlänge der 45° Schrägschrauben und der Holzsortierklasse | 1) … Shear load capacity of the 45° screws and the friction coefficient of the connector plate, as well as the bearing pressure of the connector plate and the compression screws (90° horizontal screws); load value depends on the screw length of the 45° angled screws and the timber strength class | 1) … Capacité de charge au cisaillement des vis à 45° et coefficient de frottement de la ferrure du connecteur, ainsi que pression d'appui de cette ferrure et des vis de compression (vis horizontales à 90°) ; la valeur de charge dépend de la longueur des vis à 45° et de la classe de résistance du bois. | 1) … Capacidad de carga cortante de los tornillos a 45° y el coeficiente de fricción de la placa conectora, así como la presión de contacto de la placa conectora y de los tornillos de compresión (tornillos horizontales a 90°); el valor de carga depende de la longitud de los tornillos inclinados a 45° y de la clase resistente de la madera
2) … Querkrafttragfähigkeit vom Holz in Folge von Rollschub und Querdruck im Hauptträger; Belastungswert abhängig von untere Höhe hu | 2) … Shear load capacity of the timber due to rolling shear and transverse compression in the main beam; load value depends on the lower height hᵤ | 2) … Capacité de charge au cisaillement du bois due au cisaillement roulant et à la compression transversale dans la poutre principale ; la valeur de la charge dépend de la hauteur inférieure hᵤ | 2) … Capacidad de carga cortante de la madera debido al esfuerzo cortante por rodadura y a la compresión transversal en la viga principal; el valor de carga depende de la altura inferior hᵤ
3) … Min.-Wert von F_2,alu,Rk ; F_2,H,screw,Rk und F_2,H,tau,Rk | 3) … Minimum value of F_2,alu,Rk ; F_2,H,screw,Rk and F_2,H,tau,Rk | 3) … Valeur minimale de F_2,alu,Rk ; F_2,H,screw,Rk et F_2,H,tau,Rk | 3) … Valor mínimo de F_2,alu,Rk ; F_2,H,screw,Rk y F_2,H,tau,Rk
STÜTZE | Column | Poteaux | Columna
EVO-Grip-Größen (4) | EVO-GRIP sizes (4) | Dimensions EVO-GRIP (4) | Dimensiones EVO-GRIP (4)
45° Schrägschrauben | 45° angled screws | Vis à angle de 45° | Tornillos inclinados a 45°
90° Horizontal-Schrauben | 90° horizontal screws | Vis horizontales à 90° | Tornillos horizontales a 90°
Belastungswerte in Sortierklasse: | Load values for strength class: | Valeurs de charge pour la classe de résistance : | Valores de carga para clase resistencia:
H x B x T (Höhe x Breite x Tiefe) | H x W x D (Height x Width x Depth) | H x L x P (hauteur x largeur x profondeur) | A x L x P (Alto x Largo x Profundidad)
Anzahl | Quantity | Quantité | Cantidad
Durchmesser x Länge | Diameter × Length | Diamètre × Longueur | Diámetro × Longitud
1) … Querkrafttragfähigkeit der 45° Schrauben und dem Reibbeiwert der Verbinderplatte sowie der Druckpressung der Verbinderplatte und der Druckschrauben (90° Horizontalschrauben); Belastungswert abhängig von Schraubenlänge der 45° Schrägschrauben und der Holzsortierklasse | 1) … Shear load capacity of the 45° screws and the friction coefficient of the connector plate, as well as the bearing pressure of the connector plate and the compression screws (90° horizontal screws); load value depends on the screw length of the 45° angled screws and the timber strength class | 1) … Capacité de charge au cisaillement des vis à 45° et coefficient de frottement de la ferrure du connecteur, ainsi que pression d'appui de cette ferrure et des vis de compression (vis horizontales à 90°) ; la valeur de charge dépend de la longueur des vis à 45° et de la classe de résistance du bois. | 1) … Capacidad de carga cortante de los tornillos a 45° y el coeficiente de fricción de la placa conectora, así como la presión de contacto de la placa conectora y de los tornillos de compresión (tornillos horizontales a 90°); el valor de carga depende de la longitud de los tornillos inclinados a 45° y de la clase resistente de la madera
2) … Querkrafttragfähigkeit vom Holz in Folge von Rollschub und Längsdruck in der Stütze; Belastungswert abhängig von der Schraubenlänge der 45° Schrägschrauben und von der Holzsortierklasse | 2) … Shear load capacity of the timber due to rolling shear and axial compression in the column; load value depends on the screw length of the 45° angled screws and the timber strength class | 2) … Capacité au charge de cisaillement du bois due au cisaillement roulant et à la compression axiale dans le poteau ; la valeur de la charge dépend de la longueur des vis à angle de 45° et de la classe de résistance du bois. | 2) … Capacidad de carga cortante de la madera debido al esfuerzo cortante por rodadura y a la compresión axial en el pilar; el valor de carga depende de la longitud de los tornillos inclinados a 45° y de la clase resistente de la madera
3) … Min.-Wert von F_2,alu,Rk ; F_2,C,screw,Rk und F_2,C,tau,Rk | 3) … Minimum value of F_2,alu,Rk ; F_2,C,screw,Rk and F_2,H,tau,Rk | 3) … Valeur minimale de F_2,alu,Rk ; F_2,C,screw,Rk et F_2,H,tau,Rk | 3) … Valor mínimo de F_2,alu,Rk ; F_2,C,screw,Rk y F_2,H,tau,Rk
Haftungsausschluss: Die Bemessung ist vom Kunden oder einem von ihm beauftragten Ingenieurbüro eigenverantwortlich vorzunehmen. Jeder Vorschlag oder jede Unterstützung durch Mitarbeitende der KNAPP GmbH stellt lediglich eine unverbindliche Empfehlung dar und darf nicht ungeprüft umgesetzt werden. Eine Haftung der KNAPP GmbH für die Richtigkeit der Berechnung oder deren Ergebnisse wird ausdrücklich ausgeschlossen. Die KNAPP GmbH stellt die zur Bemessung und zur Kontrolle der Bemessung erforderlichen ETA-Dokumente online auf ihrer Homepage zur Verfügung. | Disclaimer: The structural design must be carried out by the customer or a qualified engineering office commissioned by them, under their own responsibility. Any suggestion or support provided by KNAPP GmbH employees is to be understood solely as a non-binding recommendation and must not be implemented without independent verification. KNAPP GmbH accepts no liability for the accuracy of the calculation or its results. KNAPP GmbH provides the necessary ETA documents for design and verification purposes online on its website. | Clause de non-responsabilité : Le dimensionnement doit être effectué sous la responsabilité du client ou du bureau d’ingénierie mandaté par celui-ci. Toute suggestion ou assistance fournie par les collaborateurs de KNAPP GmbH constitue uniquement une recommandation non contractuelle et ne doit pas être mise en œuvre sans vérification indépendante. KNAPP GmbH décline toute responsabilité quant à l’exactitude du calcul ou de ses résultats. KNAPP GmbH met à disposition sur son site internet les agréments ETA nécessaires au dimensionnement et à sa vérification. | Cláusula de exención de responsabilidad: El cálculo estructural debe ser realizado bajo la responsabilidad del cliente o de la oficina de ingeniería contratada por él. Cualquier sugerencia o asistencia proporcionada por empleados de KNAPP GmbH se considera únicamente una recomendación no vinculante y no debe implementarse sin una verificación independiente. KNAPP GmbH excluye cualquier responsabilidad por la exactitud del cálculo o sus resultados. KNAPP GmbH pone a disposición en su página web los documentos ETA necesarios para el cálculo y su verificación.
Holzsortierklasse : | Timber sorting class: | Type de bois : | Clase de resistencia de la madera:
Charakteristische Rohdichte: | Characteristic density: | Masse volumique caract. : | Densidad característica:
Klasse der Einwirkungsdauer: | Load-duration class: | Classe de durée d'exposition : | Clase de duración de la acción:
Modifikationsbeiwert kmod: | Modification factor - kmod: | Coefficient de modification kmod : | Coeficiente de modificación - kmod:
Ausgabe der Belastungswerte: | Output of the load values: | Edition des valeurs de charge : | valores de carga emitidos:
Zeitraum | Permanent | Permanent | Permanente
Zeitraum | Long-term | Long terme | A largo plazo
Zeitraum | Medium-term | Moyen terme | A medio plazo
Zeitraum | Short-term | Court terme | A corto plazo
Zeitraum | Short/ Instantaneous | Court / t. court terme | Corto/Instantáneo
Zeitraum | Instantaneous | t. court terme | Instantáneo
Charakteristische Belastungswerte | Characteristic load values | Valeurs de charge caractéristiques | Valores característicos de carga
Bemessungswerte | Design values | Valeurs de calcul | Valores de diseno
Tragfähigkeit Aluminium | Load capacity aluminium | Capacité de charge aluminium | Capacidad de carga aluminio
Sicherheitsbeiwert Holz: | Partial safety factor Timber: | Facteur partiel - bois : | Coeficiente parcial de seguridad Madera:
Sicherheitsbeiwert ALU: | Partial safety factor Aluminum: | Facteur partiel - aluminium : | Coeficiente parcial de seguridad Aluminio:
Sicherheitsbeiwert Stahl: | Partial safety factor steel: | Facteur partiel - acier : | Coeficiente parcial de seguridad Acero:
4) … Mindestholzbreite Nebenträger: Verbinderbreite B + 40 mm | 4) … Minimum timber width Secondary beam: Connector width B + 40 mm | 4) … Largeur minimale de la poutre secondaire : largeur du connecteur B + 40 mm | 4) … Ancho mínimo de la madera Viga secundaria: Ancho del conector B + 40 mm
4) … Mindestholzbreite Stütze: Verbinderbreite B + 40 mm | 4) … Minimum timber width Column: Connector width B + 40 mm | 4) … Largeur minimale du poteau : largeur du connecteur B + 40 mm | 4) … Ancho mínimo de la madera Columna: Ancho del conector B + 40 mm

## EN (hidden)
Load values of EVO-GRIP connectors |  |  |  | Select language: | EN | KNAPP GmbH
V_01_250822
Technical Note on the Characteristic Load Values in the Following Tables: The load values presented have been derived using the design equations specified in the European Technical Assessment (ETA). These values are influenced by multiple design parameters, which have been deliberately selected to reflect realistic and application-oriented load capacities for the various EVO-GRIP connector sizes. It is important to note that any modification to individual parameters—such as connector geometry, base material properties, or installation conditions—can have a direct impact on the resulting load values.
SECONDARY BEAM
EVO-GRIP sizes | 45° angled screws | 90° horizontal screws | Installation height | Characteristic load values for strength class GL24h
Height x Width x Depth | Quantity x Diameter × Length | Quantity x Diameter × Length | h0 | F2,J,screw,Rk 1) | F2,J,t,Rk 2) | F2,J,Rk 3)
[mm] |  |  | [mm] | [kN] | [kN] | [kN]
200x60x25 H | 4 | 3 | 60 | 55.2445 | 57.7459 | 55.2445
200x100x25 H | 6 | 3 | 100 | 82.8668 | 68.9587 | 68.9587
200x140x25 H | 8 | 3 | 140 | 110.489 | 80.1715 | 80.1715
200x180x25 H | 8 | 3 | 180 | 110.489 | 91.3843 | 91.3843
360x60x30 H | 8 | 4 | 60 | 132.6821 | 159.744 | 132.6821
360x100x30 H | 10 | 4 | 100 | 165.8527 | 179.712 | 165.8527
360x140x30 H | 12 | 4 | 140 | 199.0232 | 199.68 | 199.0232
360x180x30 H | 14 | 4 | 180 | 232.1937 | 219.648 | 219.648
500x60x40 H | 12 | 6 | 60 | 278.8041 | 353.28 | 278.8041
500x100x40 H | 20 | 6 | 100 | 464.6734 | 384 | 384
500x140x40 H | 20 | 6 | 140 | 464.6734 | 414.72 | 414.72
500x180x40 H | 20 | 6 | 180 | 464.6734 | 445.44 | 445.44
500x220x40 H | 22 | 6 | 220 | 511.1408 | 476.16 | 476.16
500x260x40 H | 24 | 6 | 260 | 557.6081 | 506.88 | 506.88
500x300x40 H | 24 | 6 | 300 | 557.6081 | 537.6 | 537.6
1) … Shear load capacity of the 45° screws and the friction coefficient of the connector plate; load value depends on the screw length of the 45° angled screws and the timber strength class
2) … Shear load capacity of the timber due to rolling shear and transverse compression in the secondary beam; load value depends on the installation height h₀
3) … Minimum value of F2,J,screw,Rk and F2,J,t,Rk
MAIN BEAM
EVO-GRIP sizes | 45° angled screws | 90° horizontal screws | Installation height | Characteristic load values for strength class GL24h
H x W x D | Quantity x Diameter × Length | Quantity x Diameter × Length | hu | F2,H,screw,Rk 1) | F2,H,t,Rk 2) | F2,H,Rk 3)
[mm] |  |  | [mm] | [kN] | [kN] | [kN]
200x60x25 H | 4 | 3 | 20 | 55.2445 | 58.4851 | 55.2445
200x100x25 H | 6 | 3 | 30 | 82.8668 | 70.4563 | 70.4563
200x140x25 H | 8 | 3 | 40 | 110.489 | 83.3875 | 83.3875
200x180x25 H | 8 | 3 | 40 | 110.489 | 92.3155 | 92.3155
360x60x30 H | 8 | 4 | 20 | 132.6821 | 159.936 | 132.6821
360x100x30 H | 10 | 4 | 20 | 165.8527 | 173.376 | 165.8527
360x140x30 H | 12 | 4 | 40 | 199.0232 | 200.16 | 199.0232
360x180x30 H | 14 | 4 | 50 | 232.1937 | 221.712 | 221.712
500x60x40 H | 12 | 6 | 20 | 278.8041 | 352.8 | 278.8041
500x100x40 H | 20 | 6 | 40 | 464.6734 | 390.72 | 390.72
500x140x40 H | 20 | 6 | 50 | 464.6734 | 421.2 | 421.2
500x180x40 H | 20 | 6 | 60 | 464.6734 | 452.64 | 452.64
500x220x40 H | 22 | 6 | 70 | 511.1408 | 485.04 | 485.04
500x260x40 H | 24 | 6 | 80 | 557.6081 | 518.4 | 518.4
500x300x40 H | 24 | 6 | 90 | 557.6081 | 552.72 | 552.72
1) … Shear load capacity of the 45° screws and the friction coefficient of the connector plate, as well as the bearing pressure of the connector plate and the compression screws (90° horizontal screws); load value depends on the screw length of the 45° angled screws and the timber strength class
2) … Shear load capacity of the timber due to rolling shear and transverse compression in the main beam; load value depends on the lower height hu
3) … Minimum value of F2,H,screw,Rk and F2,H,t,Rk
COLUMN
EVO-GRIP sizes | 45° angled screws | 90° horizontal screws | Characteristic load values for strength class GL24h
H x W x D | Quantity x Diameter × Length | Quantity x Diameter × Length | F2,C,screw,Rk 1) | F2,C,t,Rk 2) | F2,C,Rk 3)
[mm] |  |  | [kN] | [kN] | [kN]
200x60x25 H | 4 | 3 | 55.2445 | 58.8818 | 55.2445
200x100x25 H | 6 | 3 | 82.8668 | 113.3091 | 82.8668
200x140x25 H | 8 | 3 | 110.489 | 207.7333 | 110.489
200x180x25 H | 8 | 3 | 110.489 | 302.1575 | 110.489
360x60x30 H | 8 | 4 | 132.6821 | 129.8496 | 129.8496
360x100x30 H | 10 | 4 | 165.8527 | 165.4753 | 165.4753
360x140x30 H | 12 | 4 | 199.0232 | 228.736 | 199.0232
360x180x30 H | 14 | 4 | 232.1937 | 355.8116 | 232.1937
500x60x40 H | 12 | 6 | 276 | 249.8816 | 249.8816
500x100x40 H | 20 | 6 | 460 | 287.3666 | 287.3666
500x140x40 H | 20 | 6 | 460 | 427.1151 | 427.1151
500x180x40 H | 20 | 6 | 464.6734 | 508.3023 | 464.6734
500x220x40 H | 22 | 6 | 511.1408 | 667.1468 | 511.1408
500x260x40 H | 24 | 6 | 557.6081 | 825.9912 | 557.6081
500x300x40 H | 24 | 6 | 557.6081 | 984.8357 | 557.6081
1) … Shear load capacity of the 45° screws and the friction coefficient of the connector plate, as well as the bearing pressure of the connector plate and the compression screws (90° horizontal screws); load value depends on the screw length of the 45° angled screws and the timber strength class
2) … Shear load capacity of the timber due to rolling shear and axial compression in the column; load value depends on the screw length of the 45° angled screws and the timber strength class
3) … Minimum value of F2,C,screw,Rk and F2,C,t,Rk
Disclaimer: The structural design must be carried out by the customer or a qualified engineering office commissioned by them, under their own responsibility. Any suggestion or support provided by KNAPP GmbH employees is to be understood solely as a non-binding recommendation and must not be implemented without independent verification. KNAPP GmbH accepts no liability for the accuracy of the calculation or its results. KNAPP GmbH provides the necessary ETA documents for design and verification purposes online on its website.

## FR (hidden)
Valeurs de charge des connecteurs EVO-GRIP |  |  |  | Select language: | FR | KNAPP GmbH
V_01_250822
NB : les valeurs de charge caractéristiques indiquées dans les tableaux suivants ont été déterminées conformément à l'évaluation technique européenne (ETA). Ces valeurs ont été déterminées à l'aide de formules de calcul conformes à l'évaluation technique européenne (ETA). Ces valeurs sont influencées par plusieurs paramètres de construction, qui ont été délibérément sélectionnés pour refléter des capacités de charge réalistes et orientées vers l'application pour les différentes tailles de connecteurs EVO-GRIP. Il est important de noter que toute modification des paramètres individuels, tels que la géométrie du connecteur, les propriétés du matériau de base ou les conditions de montage, peut avoir une influence directe sur les valeurs de charge obtenues.
POUTRE SECONDAIRE
Dimensions EVO-GRIP | Vis à angle de 45° | Vis horizontales à 90° | Hauteur d'installation | Valeurs de charge caractéristiques pour la classe de résistance GL24h
Hauteur x Largeur x Prof. | Quantité × Diamètre × Longueur | Quantité × Diamètre × Longueur | Höhe h0 | F2,J,screw,Rk 1) | F2,J,t,Rk 2) | F2,J,Rk 3)
[mm] |  |  | [mm] | [kN] | [kN] | [kN]
200x60x25 H | 4 | 3 | 60 | 55.2445 | 57.7459 | 55.2445
200x100x25 H | 6 | 3 | 100 | 82.8668 | 68.9587 | 68.9587
200x140x25 H | 8 | 3 | 140 | 110.489 | 80.1715 | 80.1715
200x180x25 H | 8 | 3 | 180 | 110.489 | 91.3843 | 91.3843
360x60x30 H | 8 | 4 | 60 | 132.6821 | 159.744 | 132.6821
360x100x30 H | 10 | 4 | 100 | 165.8527 | 179.712 | 165.8527
360x140x30 H | 12 | 4 | 140 | 199.0232 | 199.68 | 199.0232
360x180x30 H | 14 | 4 | 180 | 232.1937 | 219.648 | 219.648
500x60x40 H | 12 | 6 | 60 | 278.8041 | 353.28 | 278.8041
500x100x40 H | 20 | 6 | 100 | 464.6734 | 384 | 384
500x140x40 H | 20 | 6 | 140 | 464.6734 | 414.72 | 414.72
500x180x40 H | 20 | 6 | 180 | 464.6734 | 445.44 | 445.44
500x220x40 H | 22 | 6 | 220 | 511.1408 | 476.16 | 476.16
500x260x40 H | 24 | 6 | 260 | 557.6081 | 506.88 | 506.88
500x300x40 H | 24 | 6 | 300 | 557.6081 | 537.6 | 537.6
1) … Capacité de charge de cisaillement des vis à 45° et coefficient de frottement de la ferrure du connecteur ; la valeur de charge dépend de la longueur des vis à 45° et de la classe de résistance du bois.
2) … Capacité de charge de cisaillement du bois due au cisaillement par roulement et à la compression transversale dans la poutre secondaire ; la valeur de charge dépend de la hauteur d'installation h₀.
3) … Valeur minimale de F2,J,screw,Rk et F2,J,t,Rk
HAUPTTRÄGER
EVO-Grip-Größen | Vis à angle de 45° | Vis horizontales à 90° | Hauteur d'installation | Valeurs de charge caractéristiques pour la classe de résistance GL24h
H x L x P | Quantité × Diamètre × Longueur | Quantité × Diamètre × Longueur | hu | F2,H,screw,Rk 1) | F2,H,t,Rk 2) | F2,H,Rk 3)
[mm] |  |  | [mm] | [kN] | [kN] | [kN]
200x60x25 H | 4 | 3 | 20 | 55.2445 | 58.4851 | 55.2445
200x100x25 H | 6 | 3 | 30 | 82.8668 | 70.4563 | 70.4563
200x140x25 H | 8 | 3 | 40 | 110.489 | 83.3875 | 83.3875
200x180x25 H | 8 | 3 | 40 | 110.489 | 92.3155 | 92.3155
360x60x30 H | 8 | 4 | 20 | 132.6821 | 159.936 | 132.6821
360x100x30 H | 10 | 4 | 20 | 165.8527 | 173.376 | 165.8527
360x140x30 H | 12 | 4 | 40 | 199.0232 | 200.16 | 199.0232
360x180x30 H | 14 | 4 | 50 | 232.1937 | 221.712 | 221.712
500x60x40 H | 12 | 6 | 20 | 278.8041 | 352.8 | 278.8041
500x100x40 H | 20 | 6 | 40 | 464.6734 | 390.72 | 390.72
500x140x40 H | 20 | 6 | 50 | 464.6734 | 421.2 | 421.2
500x180x40 H | 20 | 6 | 60 | 464.6734 | 452.64 | 452.64
500x220x40 H | 22 | 6 | 70 | 511.1408 | 485.04 | 485.04
500x260x40 H | 24 | 6 | 80 | 557.6081 | 518.4 | 518.4
500x300x40 H | 24 | 6 | 90 | 557.6081 | 552.72 | 552.72
1) … Capacité de charge de cisaillement des vis à 45° et coefficient de frottement de la ferrure du connecteur, ainsi que pression d'appui de cette ferrure et des vis de compression (vis horizontales à 90°) ; la valeur de charge dépend de la longueur des vis à 45° et de la classe de résistance du bois.
2) … Capacité de charge de cisaillement du bois due au cisaillement roulant et à la compression transversale dans la poutre principale ; la valeur de la charge dépend de la hauteur inférieure hu
3) … Valeur minimale de F2,H,screw,Rk et F2,H,t,Rk
POTEAU
EVO-Grip-Größen | Vis à angle de 45° | Vis horizontales à 90° | Valeurs de charge caractéristiques pour la classe de résistance GL24h
H x L x P | Quantité × Diamètre × Longueur | Quantité × Diamètre × Longueur | F2,C,screw,Rk 1) | F2,C,t,Rk 2) | F2,C,Rk 3)
[mm] |  |  | [kN] | [kN] | [kN]
200x60x25 H | 4 | 3 | 55.2445 | 58.8818 | 55.2445
200x100x25 H | 6 | 3 | 82.8668 | 113.3091 | 82.8668
200x140x25 H | 8 | 3 | 110.489 | 207.7333 | 110.489
200x180x25 H | 8 | 3 | 110.489 | 302.1575 | 110.489
360x60x30 H | 8 | 4 | 132.6821 | 129.8496 | 129.8496
360x100x30 H | 10 | 4 | 165.8527 | 165.4753 | 165.4753
360x140x30 H | 12 | 4 | 199.0232 | 228.736 | 199.0232
360x180x30 H | 14 | 4 | 232.1937 | 355.8116 | 232.1937
500x60x40 H | 12 | 6 | 276 | 249.8816 | 249.8816
500x100x40 H | 20 | 6 | 460 | 287.3666 | 287.3666
500x140x40 H | 20 | 6 | 460 | 427.1151 | 427.1151
500x180x40 H | 20 | 6 | 464.6734 | 508.3023 | 464.6734
500x220x40 H | 22 | 6 | 511.1408 | 667.1468 | 511.1408
500x260x40 H | 24 | 6 | 557.6081 | 825.9912 | 557.6081
500x300x40 H | 24 | 6 | 557.6081 | 984.8357 | 557.6081
1) … Capacité de charge de cisaillement des vis à 45° et coefficient de frottement de la ferrure du connecteur, ainsi que pression d'appui de cette ferrure et des vis de compression (vis horizontales à 90°) ; la valeur de charge dépend de la longueur des vis à 45° et de la classe de résistance du bois.
2) … Capacité de charge de cisaillement du bois due au cisaillement roulant et à la compression axiale dans la colonne ; la valeur de la charge dépend de la longueur des vis à angle de 45° et de la classe de résistance du bois.
3) … Valeur minimale de F2,C,screw,Rk et F2,C,t,Rk
Clause de non-responsabilité : Le dimensionnement doit être effectué sous la responsabilité du client ou du bureau d’ingénierie mandaté par celui-ci. Toute suggestion ou assistance fournie par les collaborateurs de KNAPP GmbH constitue uniquement une recommandation non contractuelle et ne doit pas être mise en œuvre sans vérification indépendante. KNAPP GmbH décline toute responsabilité quant à l’exactitude du calcul ou de ses résultats. KNAPP GmbH met à disposition sur son site internet les agréments ETA nécessaires au dimensionnement et à sa vérification.